## PLANILHA DE PROPOSTA
DADOS DA UFSB | [7 empty] | DADOS DO LICITANTE
UNIVERSIDADE FEDERAL DO SUL DA BAHIA |  |  | BDI SERVIÇO: |  | 24.05% |  |  | 1 - O licitante deverá preencher SOMENTE as células em AMARELO com seus respectivos BDI`s e percentual de Desconto Linear. A planilha será preenchida automaticamente a partir do preenchimento dessas 03 células.
CNPJ: 18.560.547/001-07 |  |  | BDI DIFERENCIADO: |  | 11.2% |  |  | DESCONTO LINEAR | BDI SERVIÇOS: | BDI DIFERENCIADO:
OBRA: SUBESTAÇÃO CPF |  |  | ENCARGOS SOCIAIS: |  | 114,64%(HORA) 71,01%(MÊS) |  |  | 0% | 24.05% | 11.2%
DATA: 17/01/2023 |  |  | DATABASE: |  | SINAPI 2022/11 SEM DESONERAÇÃO |  |  | 2 - O desconto a ser publicado pelo licitante no COMPRASNET encontra-se na célula em azul "Desconto Final"
DESCONTO FINAL
9.718e-06%
PLANILHA ORÇAMENTÁRIA UFSB | [7 empty] | PROPOSTA ORÇAMENTO
ITEM | CÓDIGO | DESCRIÇÃO | FONTE | UNID | QUANT. | PREÇO UNITÁRIO R$ | PREÇO TOTAL R$ | PREÇO UNITÁRIO COM DESCONTO | PREÇO FINAL COM DESCONTO E SEM BDI | % DESCONTO
1 | SERVIÇOS PRELIMINARES / TÉCNICOS
1.1 | CONSTRUÇÃO DO CANTEIRO DA OBRA
1.1.1 | 98459 | TAPUME COM TELHA METÁLICA. AF_05/2018 | SINAPI | M2 | 162 | 116.92 | 18941.04 | 116.92 | 18941.04 | 0%
1.1.2 | BSSE-S742091S | PLACA DE OBRA EM CHAPA DE ACO GALVANIZADO (M2) | COMPOSIÇÕES PRÓPRIAS | M2 | 6 | 425.34 | 2552.04 | 425.34 | 2552.04 | 0%
1.1.3 | 93212 | EXECUÇÃO DE SANITÁRIO E VESTIÁRIO EM CANTEIRO DE OBRA EM CHAPA DE MADEIRA COMPENSADA, NÃO INCLUSO MOBILIÁRIO. AF_02/2016 | SINAPI | M2 | 10 | 1056.47 | 10564.7 | 1056.47 | 10564.7 | 0%
1.1.4 | 00010667 | CONTAINER ALMOXARIFADO, DE *2,40* X *6,00* M, PADRAO SIMPLES, SEM REVESTIMENTO E SEM DIVISORIAS INTERNOS E SEM SANITARIO, PARA USO EM CANTEIRO DE OBRAS - BDI = 11,20 | SINAPI | UN | 1 | 29408.5 | 29408.5 | 29408.5 | 29408.5 | 0%
1.1.5 | 100322 | LASTRO COM MATERIAL GRANULAR (PEDRA BRITADA N.3), APLICADO EM PISOS OU LAJES SOBRE SOLO, ESPESSURA DE *10 CM*. AF_07/2019 | SINAPI | M3 | 2.1 | 145.57 | 305.7 | 145.57 | 305.69 | 0%
1.1.6 | 93209 | EXECUÇÃO DE ALMOXARIFADO EM CANTEIRO DE OBRA EM ALVENARIA, INCLUSO PRATELEIRAS. AF_02/2016 | SINAPI | M2 | 35.72 | 1014.59 | 36241.15 | 1014.59 | 36241.15 | 0%
1.1.7 | 93206 | EXECUÇÃO DE ESCRITÓRIO EM CANTEIRO DE OBRA EM ALVENARIA, NÃO INCLUSO MOBILIÁRIO E EQUIPAMENTOS. AF_02/2016 | SINAPI | M2 | 31.26 | 1189.24 | 37175.64 | 1189.24 | 37175.64 | 0%
1.1.8 | 93211 | EXECUÇÃO DE REFEITÓRIO EM CANTEIRO DE OBRA EM ALVENARIA, NÃO INCLUSO MOBILIÁRIO E EQUIPAMENTOS. AF_02/2016 | SINAPI | M2 | 23.86 | 634.21 | 15132.25 | 634.21 | 15132.25 | 0%
1.1.9 | UFSB-101497 | ENTRADA PROVISÓRIA DE ENERGIA ELÉTRICA, AÉREA, BIFÁSICA, COM CAIXA DE SOBREPOR, CABO DE 10 MM2 E DISJUNTOR DIN 50A EM POSTE DE MADEIRA. | COMPOSIÇÕES PRÓPRIAS | UN | 1 | 1748.55 | 1748.55 | 1748.55 | 1748.55 | 0%
1.1.10 | 93214 | EXECUÇÃO DE RESERVATÓRIO ELEVADO DE ÁGUA (1000 LITROS) EM CANTEIRO DE OBRA, APOIADO EM ESTRUTURA DE MADEIRA. AF_02/2016_PA | SINAPI | UN | 1 | 6268.02 | 6268.02 | 6268.02 | 6268.02 | 0%
1.2 | LOCAÇÃO DA OBRA
1.2.1 | 99059 | LOCACAO CONVENCIONAL DE OBRA, UTILIZANDO GABARITO DE TÁBUAS CORRIDAS PONTALETADAS A CADA 2,00M - 2 UTILIZAÇÕES. AF_10/2018 | SINAPI | M | 60.7 | 60.3 | 3660.21 | 60.3 | 3660.21 | 0%
2 | GERENCIAMENTO DE OBRAS / FISCALIZAÇÃO
2.1 | ADMINISTRAÇÃO LOCAL
2.1.1 | BSSE-016690 | ATESTADO PCMAT (NR18) (UN) | COMPOSIÇÕES PRÓPRIAS | UN | 1 | 1200 | 1200 | 1200 | 1200 | 0%
2.1.2 | BSSE-016691 | ATESTADO PCMSO (NR7)- ANUAL (UN) | COMPOSIÇÕES PRÓPRIAS | UN | 1 | 1500 | 1500 | 1500 | 1500 | 0%
2.1.3 | BSSE-011740_1 | ADMINISTRACAO LOCAL DA OBRA (MES) | COMPOSIÇÕES PRÓPRIAS | MES | 3 | 51871.03 | 155613.09 | 51871.03 | 155613.09 | 0%
3 | MOVIMENTO DE TERRA
3.1 | ESCAVAÇÕES EM VALAS,VALETAS,CANAIS E FUNDAÇÕES
3.1.1 | 101207 | ESCAVAÇÃO VERTICAL A CÉU ABERTO, EMOBRAS DE EDIFICAÇÃO INCLUINDO CARGA, DESCARGA E TRANSPORTE, EM SOLO DE 1ª CATEGORIA COM ESCAVADEIRA HIDRÁULICA (CAÇAMBA: 0,8 M³ / 111 HP), FROTA DE 2 CAMINHÕES BASCULANTES DE 18 M³, DMT ATÉ 1 KM E VELOCIDADE MÉDIA 14 KM/H. AF_05/2020 | SINAPI | M3 | 164 | 11.31 | 1854.84 | 11.31 | 1854.84 | 0%
3.2 | ATERRO,REATERRO E COMPACTAÇÃO
3.2.1 | 100324 | LASTRO COM MATERIAL GRANULAR (PEDRA BRITADA N.1 E PEDRA BRITADA N.2), APLICADO EM PISOS OU LAJES SOBRE SOLO, ESPESSURA DE *10 CM*. AF_07/2019 | SINAPI | M3 | 18 | 152.2 | 2739.6 | 152.2 | 2739.6 | 0%
3.2.2 | 97087 | CAMADA SEPARADORA PARA EXECUÇÃO DE RADIER, PISO DE CONCRETO OU LAJE SOBRE SOLO, EM LONA PLÁSTICA. AF_09/2021 | SINAPI | M2 | 180 | 2.73 | 491.4 | 2.73 | 491.4 | 0%
3.2.3 | 93367 | REATERRO MECANIZADO DE VALA COM ESCAVADEIRA HIDRÁULICA (CAPACIDADE DA CAÇAMBA: 0,8 M³ / POTÊNCIA: 111 HP), LARGURA DE 1,5 A 2,5 M, PROFUNDIDADE ATÉ 1,5 M, COM SOLO DE 1ª CATEGORIA EM LOCAIS COM BAIXO NÍVEL DE INTERFERÊNCIA. AF_04/2016 | SINAPI | M3 | 102.57 | 25.47 | 2612.46 | 25.47 | 2612.45 | 0%
4 | INFRA-ESTRUTURA / FUNDAÇÕES SIMPLES
4.1 | FORMAS
4.1.1 | FUNDAÇÕES DIRETAS
4.1.1.1 | 97086 | FABRICAÇÃO, MONTAGEM E DESMONTAGEM DE FORMA PARA RADIER, PISO DE CONCRETO OU LAJE SOBRE SOLO, EM MADEIRA SERRADA, 4 UTILIZAÇÕES. AF_09/2021 | SINAPI | M2 | 10.43 | 132.04 | 1377.18 | 132.04 | 1377.17 | 0%
4.1.2 | CINTAS E BALDRAMES
4.1.2.1 | 96539 | FABRICAÇÃO, MONTAGEM E DESMONTAGEM DE FÔRMA PARA VIGA BALDRAME, EM CHAPA DE MADEIRA COMPENSADA RESINADA, E=17 MM, 2 UTILIZAÇÕES. AF_06/2017 | SINAPI | M2 | 83.04 | 130.24 | 10815.13 | 130.24 | 10815.12 | 0%
4.2 | ARMADURAS
4.2.1 | FUNDAÇÕES DIRETAS
4.2.1.1 | BSSE-92786_1 | ARMAÇÃO DE RADIER DE CONCRETO ARMADO UTILIZANDO AÇO CA-50 DE 8,0 MM - MONTAGEM. AF_12/2015 (KG) | COMPOSIÇÕES PRÓPRIAS | KG | 1544 | 15.92 | 24580.48 | 15.92 | 24580.48 | 0%
4.2.1.2 | BSSE-92787_1 | ARMAÇÃO DE RADIER DE CONCRETO ARMADO UTILIZANDO AÇO CA-50 DE 10,0 MM - MONTAGEM. AF_12/2015 (KG) | COMPOSIÇÕES PRÓPRIAS | KG | 682 | 14.18 | 9670.76 | 14.18 | 9670.76 | 0%
4.2.2 | CINTAS E BALDRAMES
4.2.2.1 | 96543 | ARMAÇÃO DE BLOCO, VIGA BALDRAME E SAPATA UTILIZANDO AÇO CA-60 DE 5 MM - MONTAGEM. AF_06/2017 | SINAPI | KG | 79 | 20.09 | 1587.11 | 20.09 | 1587.11 | 0%
4.2.2.2 | 96544 | ARMAÇÃO DE BLOCO, VIGA BALDRAME OU SAPATA UTILIZANDO AÇO CA-50 DE 6,3 MM - MONTAGEM. AF_06/2017 | SINAPI | KG | 98 | 18.62 | 1824.76 | 18.62 | 1824.76 | 0%
4.2.2.3 | 96546 | ARMAÇÃO DE BLOCO, VIGA BALDRAME OU SAPATA UTILIZANDO AÇO CA-50 DE 10 MM - MONTAGEM. AF_06/2017 | SINAPI | KG | 166 | 15.35 | 2548.1 | 15.35 | 2548.1 | 0%
4.3 | CONCRETO
4.3.1 | FUNDAÇÕES DIRETAS
4.3.1.1 | 97096 | CONCRETAGEM DE RADIER, PISO DE CONCRETO OU LAJE SOBRE SOLO, FCK 30 MPA - LANÇAMENTO, ADENSAMENTO E ACABAMENTO. AF_09/2021 | SINAPI | M3 | 31.86 | 677.64 | 21589.61 | 677.64 | 21589.61 | 0%
4.3.2 | CINTAS E BALDRAMES
4.3.2.1 | 96557 | CONCRETAGEM DE BLOCOS DE COROAMENTO E VIGAS BALDRAMES, FCK 30 MPA, COM USO DE BOMBA ? LANÇAMENTO, ADENSAMENTO E ACABAMENTO. AF_06/2017 | SINAPI | M3 | 5.85 | 734.82 | 4298.7 | 734.82 | 4298.69 | 0%
4.4 | IMPERMEABILIZAÇÃO
4.4.1 | 98557 | IMPERMEABILIZAÇÃO DE SUPERFÍCIE COM EMULSÃO ASFÁLTICA, 2 DEMÃOS AF_06/2018 | SINAPI | M2 | 93.26 | 46.97 | 4380.42 | 46.97 | 4380.42 | 0%
5 | SUPERESTRUTURA
5.1 | PILARES
5.1.1 | 92415 | MONTAGEM E DESMONTAGEM DE FÔRMA DE PILARES RETANGULARES E ESTRUTURAS SIMILARES, PÉ-DIREITO SIMPLES, EM CHAPA DE MADEIRA COMPENSADA RESINADA, 2 UTILIZAÇÕES. AF_09/2020 | SINAPI | M2 | 31.01 | 140.99 | 4372.1 | 140.99 | 4372.09 | 0%
5.1.2 | 92759 | ARMAÇÃO DE PILAR OU VIGA DE ESTRUTURA CONVENCIONAL DE CONCRETO ARMADO UTILIZANDO AÇO CA-60 DE 5,0 MM - MONTAGEM. AF_06/2022 | SINAPI | KG | 44 | 16.4 | 721.6 | 16.4 | 721.6 | 0%
5.1.3 | 92762 | ARMAÇÃO DE PILAR OU VIGA DE ESTRUTURA CONVENCIONAL DE CONCRETO ARMADO UTILIZANDO AÇO CA-50 DE 10,0 MM - MONTAGEM. AF_06/2022 | SINAPI | KG | 146 | 13.43 | 1960.78 | 13.43 | 1960.78 | 0%
5.1.4 | UFSB-SUBEST-01 | CONCRETAGEM DE PILARES, FCK = 30 MPA, COM USO DE BOMBA - LANÇAMENTO, ADENSAMENTO E ACABAMENTO. AF_02/2022 | COMPOSIÇÕES PRÓPRIAS | M3 | 1.55 | 724.48 | 1122.94 | 724.48 | 1122.94 | 0%
5.2 | VIGAS
5.2.1 | 92452 | MONTAGEM E DESMONTAGEM DE FÔRMA DE VIGA, ESCORAMENTO METÁLICO, PÉ-DIREITO SIMPLES, EM CHAPA DE MADEIRA RESINADA, 2 UTILIZAÇÕES. AF_09/2020 | SINAPI | M2 | 95.42 | 167.66 | 15998.12 | 167.66 | 15998.11 | 0%
5.2.2 | 92759 | ARMAÇÃO DE PILAR OU VIGA DE ESTRUTURA CONVENCIONAL DE CONCRETO ARMADO UTILIZANDO AÇO CA-60 DE 5,0 MM - MONTAGEM. AF_06/2022 | SINAPI | KG | 82 | 16.4 | 1344.8 | 16.4 | 1344.8 | 0%
5.2.3 | 92760 | ARMAÇÃO DE PILAR OU VIGA DE ESTRUTURA CONVENCIONAL DE CONCRETO ARMADO UTILIZANDO AÇO CA-50 DE 6,3 MM - MONTAGEM. AF_06/2022 | SINAPI | KG | 119 | 15.73 | 1871.87 | 15.73 | 1871.87 | 0%
5.2.4 | 92762 | ARMAÇÃO DE PILAR OU VIGA DE ESTRUTURA CONVENCIONAL DE CONCRETO ARMADO UTILIZANDO AÇO CA-50 DE 10,0 MM - MONTAGEM. AF_06/2022 | SINAPI | KG | 110 | 13.43 | 1477.3 | 13.43 | 1477.3 | 0%
5.2.5 | 92763 | ARMAÇÃO DE PILAR OU VIGA DE ESTRUTURA CONVENCIONAL DE CONCRETO ARMADO UTILIZANDO AÇO CA-50 DE 12,5 MM - MONTAGEM. AF_06/2022 | SINAPI | KG | 167 | 11.34 | 1893.78 | 11.34 | 1893.78 | 0%
5.2.6 | UFSB-SUBEST-02 | CONCRETAGEM DE VIGAS E LAJES, FCK=30 MPA, PARA LAJES MACIÇAS OU NERVURADAS COM USO DE BOMBA - LANÇAMENTO, ADENSAMENTO E ACABAMENTO. AF_02/2022 | COMPOSIÇÕES PRÓPRIAS | M3 | 5.86 | 724.65 | 4246.45 | 724.65 | 4246.44 | 0%
5.3 | LAJES
5.3.1 | 92510 | MONTAGEM E DESMONTAGEM DE FÔRMA DE LAJE MACIÇA, PÉ-DIREITO SIMPLES, EM CHAPA DE MADEIRA COMPENSADA RESINADA, 2 UTILIZAÇÕES. AF_09/2020 | SINAPI | M2 | 148.05 | 66.43 | 9834.96 | 66.43 | 9834.96 | 0%
5.3.2 | 92769 | ARMAÇÃO DE LAJE DE ESTRUTURA CONVENCIONAL DE CONCRETO ARMADO UTILIZANDO AÇO CA-50 DE 6,3 MM - MONTAGEM. AF_06/2022 | SINAPI | KG | 257 | 15.18 | 3901.26 | 15.18 | 3901.26 | 0%
5.3.3 | 92770 | ARMAÇÃO DE LAJE DE ESTRUTURA CONVENCIONAL DE CONCRETO ARMADO UTILIZANDO AÇO CA-50 DE 8,0 MM - MONTAGEM. AF_06/2022 | SINAPI | KG | 754 | 14.42 | 10872.68 | 14.42 | 10872.68 | 0%
5.3.4 | 101792 | ESCORAMENTO DE FÔRMAS DE LAJE EM MADEIRA NÃO APARELHADA, PÉ-DIREITO SIMPLES, INCLUSO TRAVAMENTO, 4 UTILIZAÇÕES. AF_09/2020 | SINAPI | M3 | 408 | 18.21 | 7429.68 | 18.21 | 7429.68 | 0%
5.3.5 | UFSB-SUBEST-02 | CONCRETAGEM DE VIGAS E LAJES, FCK=30 MPA, PARA LAJES MACIÇAS OU NERVURADAS COM USO DE BOMBA - LANÇAMENTO, ADENSAMENTO E ACABAMENTO. AF_02/2022 | COMPOSIÇÕES PRÓPRIAS | M3 | 21.64 | 724.65 | 15681.43 | 724.65 | 15681.42 | 0%
6 | ALVENARIA / VEDAÇÃO / DIVISÓRIA
6.1 | ALVENARIA DE ELEVAÇÃO / VEDAÇÃO
6.1.1 | 103328 | ALVENARIA DE VEDAÇÃO DE BLOCOS CERÂMICOS FURADOS NA HORIZONTAL DE 9X19X19 CM (ESPESSURA 9 CM) E ARGAMASSA DE ASSENTAMENTO COM PREPARO EM BETONEIRA. AF_12/2021 | SINAPI | M2 | 300.52 | 89.74 | 26968.66 | 89.74 | 26968.66 | 0%
6.1.2 | 93201 | FIXAÇÃO (ENCUNHAMENTO) DE ALVENARIA DE VEDAÇÃO COM ARGAMASSA APLICADA COM COLHER. AF_03/2016 | SINAPI | M | 82.09 | 7.12 | 584.48 | 7.12 | 584.48 | 0%
6.2 | VERGAS E CHAPIM
6.2.1 | 93184 | VERGA PRÉ-MOLDADA PARA PORTAS COM ATÉ 1,5 M DE VÃO. AF_03/2016 | SINAPI | M | 3.2 | 38.89 | 124.45 | 38.89 | 124.44 | 0%
6.2.2 | 93185 | VERGA PRÉ-MOLDADA PARA PORTAS COM MAIS DE 1,5 M DE VÃO. AF_03/2016 | SINAPI | M | 3.2 | 65.87 | 210.78 | 65.87 | 210.78 | 0%
6.2.3 | 93182 | VERGA PRÉ-MOLDADA PARA JANELAS COM ATÉ 1,5 M DE VÃO. AF_03/2016 | SINAPI | M | 12.6 | 52.4 | 660.24 | 52.4 | 660.24 | 0%
6.2.4 | 93194 | CONTRAVERGA PRÉ-MOLDADA PARA VÃOS DE ATÉ 1,5 M DE COMPRIMENTO. AF_03/2016 | SINAPI | M | 12.6 | 51.33 | 646.76 | 51.33 | 646.75 | 0%
6.3 | ARGAMASSAS PARA PAREDES INTERNAS E EXTERNAS
6.3.1 | 87879 | CHAPISCO APLICADO EM ALVENARIAS E ESTRUTURAS DE CONCRETO INTERNAS, COM COLHER DE PEDREIRO. ARGAMASSA TRAÇO 1:3 COM PREPARO EM BETONEIRA 400L. AF_10/2022 | SINAPI | M2 | 506.31 | 4.68 | 2369.53 | 4.68 | 2369.53 | 0%
6.3.2 | 87530 | MASSA ÚNICA, PARA RECEBIMENTO DE PINTURA, EM ARGAMASSA TRAÇO 1:2:8, PREPARO MANUAL, APLICADA MANUALMENTE EM FACES INTERNAS DE PAREDES, ESPESSURA DE 20MM, COM EXECUÇÃO DE TALISCAS. AF_06/2014 | SINAPI | M2 | 506.31 | 44.88 | 22723.19 | 44.88 | 22723.19 | 0%
7 | PISO
7.1 | 95241 | LASTRO DE CONCRETO MAGRO, APLICADO EM PISOS, LAJES SOBRE SOLO OU RADIERS, ESPESSURA DE 5 CM. AF_07/2016 | SINAPI | M2 | 180.7 | 32.92 | 5948.64 | 32.92 | 5948.64 | 0%
7.2 | 87630 | CONTRAPISO EM ARGAMASSA TRAÇO 1:4 (CIMENTO E AREIA), PREPARO MECÂNICO COM BETONEIRA 400 L, APLICADO EM ÁREAS SECAS SOBRE LAJE, ADERIDO, ACABAMENTO NÃO REFORÇADO, ESPESSURA 3CM. AF_07/2021 | SINAPI | M2 | 110.08 | 42.99 | 4732.34 | 42.99 | 4732.33 | 0%
7.3 | 87262 | REVESTIMENTO CERÂMICO PARA PISO COM PLACAS TIPO PORCELANATO DE DIMENSÕES 60X60 CM APLICADA EM AMBIENTES DE ÁREA ENTRE 5 M² E 10 M². AF_06/2014 | SINAPI | M2 | 9.9 | 157.35 | 1557.77 | 157.35 | 1557.76 | 0%
7.4 | 87263 | REVESTIMENTO CERÂMICO PARA PISO COM PLACAS TIPO PORCELANATO DE DIMENSÕES 60X60 CM APLICADA EM AMBIENTES DE ÁREA MAIOR QUE 10 M². AF_06/2014 | SINAPI | M2 | 20.25 | 147.34 | 2983.64 | 147.34 | 2983.63 | 0%
7.5 | UFSB-SUBEST-101752 | PISO EM GRANILITE, MARMORITE OU GRANITINA EM AMBIENTES INTERNOS. AF_09/2020 | COMPOSIÇÕES PRÓPRIAS | M2 | 60.47 | 46.29 | 2799.16 | 46.29 | 2799.15 | 0%
7.6 | BSSE-S11542_2 | TAMPA EM CHAPA XADREZ DE FERRO GALVANIZADO DIM: 60 X 60CM, INCLUSIVE CANTONEIRA "L", 2" X 3/16" E JUNTAS DE VEDAÇÃO (UN) | COMPOSIÇÕES PRÓPRIAS | UN | 13 | 331.65 | 4311.45 | 331.65 | 4311.45 | 0%
7.7 | BSSE-S11542_1 | TAMPA EM CHAPA XADREZ DE FERRO GALVANIZADO DIM: 50 X 60CM, INCLUSIVE CANTONEIRA "L", 2" X 3/16" E JUNTAS DE VEDAÇÃO (UN) | COMPOSIÇÕES PRÓPRIAS | UN | 6 | 283.98 | 1703.88 | 283.98 | 1703.88 | 0%
8 | FORRO
8.1 | 96113 | FORRO EM PLACAS DE GESSO, PARA AMBIENTES COMERCIAIS. AF_05/2017_PS | SINAPI | M2 | 30.15 | 40.43 | 1218.96 | 40.43 | 1218.96 | 0%
9 | PINTURA
9.1 | 88485 | APLICAÇÃO DE FUNDO SELADOR ACRÍLICO EM PAREDES, UMA DEMÃO. AF_06/2014 | SINAPI | M2 | 469.22 | 2.97 | 1393.58 | 2.97 | 1393.58 | 0%
9.2 | 88484 | APLICAÇÃO DE FUNDO SELADOR ACRÍLICO EM TETO, UMA DEMÃO. AF_06/2014 | SINAPI | M2 | 100.35 | 3.44 | 345.2 | 3.44 | 345.2 | 0%
9.3 | 96135 | APLICAÇÃO MANUAL DE MASSA ACRÍLICA EM PAREDES EXTERNAS DE CASAS, DUAS DEMÃOS. AF_05/2017 | SINAPI | M2 | 158.2 | 28.4 | 4492.88 | 28.4 | 4492.88 | 0%
9.4 | 88496 | APLICAÇÃO E LIXAMENTO DE MASSA LÁTEX EM TETO, DUAS DEMÃOS. AF_06/2014 | SINAPI | M2 | 30.15 | 30.03 | 905.4 | 30.03 | 905.4 | 0%
9.5 | 88489 | APLICAÇÃO MANUAL DE PINTURA COM TINTA LÁTEX ACRÍLICA EM PAREDES, DUAS DEMÃOS. AF_06/2014 | SINAPI | M2 | 469.22 | 14.73 | 6911.61 | 14.73 | 6911.61 | 0%
9.6 | 88488 | APLICAÇÃO MANUAL DE PINTURA COM TINTA LÁTEX ACRÍLICA EM TETO, DUAS DEMÃOS. AF_06/2014 | SINAPI | M2 | 100.35 | 16.88 | 1693.91 | 16.88 | 1693.9 | 0%
10 | ESQUADRIAS
10.1 | ESQUADRIAS METÁLICAS
10.1.1 | UFSB-SUBES-4917 | JANELA DE ALUMÍNIO ANODIZADO, TIPO VENEZIANA (M2) | COMPOSIÇÕES PRÓPRIAS | M2 | 10 | 490.07 | 4900.7 | 490.07 | 4900.7 | 0%
10.1.2 | UFSB-94570-01 | PERFIL EM ALUMÍNIO ANODIZADO PARA VISOR, ACABAMENTO COM ACETATO OU BRILHANTE E FERRAGENS. FORNECIMENTO E INSTALAÇÃO. | COMPOSIÇÕES PRÓPRIAS | M | 1.8 | 42.13 | 75.83 | 42.13 | 75.83 | 0%
10.1.3 | 94569 | JANELA DE ALUMÍNIO TIPO MAXIM-AR, COM VIDROS, BATENTE E FERRAGENS. EXCLUSIVE ALIZAR, ACABAMENTO E CONTRAMARCO. FORNECIMENTO E INSTALAÇÃO. AF_12/2019 | SINAPI | M2 | 2 | 434.75 | 869.5 | 434.75 | 869.5 | 0%
10.1.4 | 91341 | PORTA EM ALUMÍNIO DE ABRIR TIPO VENEZIANA COM GUARNIÇÃO, FIXAÇÃO COM PARAFUSOS - FORNECIMENTO E INSTALAÇÃO. AF_12/2019 | SINAPI | M2 | 16.64 | 759.19 | 12632.92 | 759.19 | 12632.92 | 0%
10.1.5 | UFSB-102364-01 | TELA PROTEÇÃO EM ARAME ONDULADO, FIO *2,77* MM (12 BWG), COM PINTURA - | COMPOSIÇÕES PRÓPRIAS | M2 | 12 | 84.53 | 1014.36 | 84.53 | 1014.36 | 0%
11 | OUTROS ELEMENTOS
11.1 | 102364 | ALAMBRADO PARA QUADRA POLIESPORTIVA, ESTRUTURADO POR TUBOS DE ACO GALVANIZADO, (MONTANTES COM DIAMETRO 2", TRAVESSAS E ESCORAS COM DIÂMETRO 1 ¼?), COM TELA DE ARAME GALVANIZADO, FIO 10 BWG E MALHA QUADRADA 5X5CM (EXCETO MURETA). AF_03/2021 | SINAPI | M2 | 12.2 | 223.94 | 2732.07 | 223.94 | 2732.06 | 0%
11.2 | 100735 | PINTURA COM TINTA ACRÍLICA DE ACABAMENTO PULVERIZADA SOBRE SUPERFÍCIES METÁLICAS (EXCETO PERFIL) EXECUTADO EM OBRA (POR DEMÃO). AF_01/2020_PE | SINAPI | M2 | 24.4 | 11.45 | 279.38 | 11.45 | 279.38 | 0%
12 | COBERTURA
12.1 | 98547 | IMPERMEABILIZAÇÃO DE SUPERFÍCIE COM MANTA ASFÁLTICA, DUAS CAMADAS, INCLUSIVE APLICAÇÃO DE PRIMER ASFÁLTICO, E=3MM E E=4MM. AF_06/2018 | SINAPI | M2 | 152.21 | 217.15 | 33052.4 | 217.15 | 33052.4 | 0%
12.2 | 98563 | PROTEÇÃO MECÂNICA DE SUPERFÍCIE HORIZONTAL COM ARGAMASSA DE CIMENTO E AREIA, TRAÇO 1:3, E=2CM. AF_06/2018 | SINAPI | M2 | 152.21 | 37.66 | 5732.23 | 37.66 | 5732.22 | 0%
13 | INSTALAÇÕES ELETRICAS
13.1 | QUADROS
13.1.1 | QUADRO PADRÃO PARA TELEMEDIÇÃO
13.1.1.1 | UFSB-101946 | CAIXA INTERNA/EXTERNA DE MEDICAO PARA MEDIDOR TRIFASICO, COM VISOR, EM CHAPA DE ACO 18 USG (PADRAO DA CONCESSIONARIA LOCAL) | COMPOSIÇÕES PRÓPRIAS | UN | 1 | 364.47 | 364.47 | 364.47 | 364.47 | 0%
13.1.2 | PAINEL DE MEDIA TENSÃO
13.1.2.1 | UFSB-97361-COT | PAINEL DE MEDIA TENSÃO AUTO SUPORTÁVEL TIPO ARMÁRIO COMPOSTO DE UM MÓDULO DE ENTRADA DE CABOS, UM MÓDULO DE COMANDO E SINALIZAÇÃO, UM MÓDULO PROTEÇÃO E QUATRO MÓDULOS DE SAÍDA DE CABOS - FORNECIMENTO E INSTALAÇÃO. AF_10/2020 - BDI = 11,20 | COMPOSIÇÕES PRÓPRIAS | UN | 1 | 294308.14 | 294308.14 | 294308.14 | 294308.14 | 0%
13.1.3 | QDFL
13.1.3.1 | UFSB-101873 | QUADRO DE DISTRIBUICAO COM BARRAMENTO TRIFASICO, DE SOBREPOR, EM CHAPA DE ACO GALVANIZADO, PARA 12 DISJUNTORES - FORNECIMENTO E INSTALAÇÃO. | COMPOSIÇÕES PRÓPRIAS | UN | 1 | 436.64 | 436.64 | 436.64 | 436.64 | 0%
13.1.3.2 | 93669 | DISJUNTOR TRIPOLAR TIPO DIN, CORRENTE NOMINAL DE 20A - FORNECIMENTO E INSTALAÇÃO. AF_10/2020 | SINAPI | UN | 1 | 72.52 | 72.52 | 72.52 | 72.52 | 0%
13.1.3.3 | 93667 | DISJUNTOR TRIPOLAR TIPO DIN, CORRENTE NOMINAL DE 10A - FORNECIMENTO E INSTALAÇÃO. AF_10/2020 | SINAPI | UN | 1 | 67.02 | 67.02 | 67.02 | 67.02 | 0%
13.1.3.4 | 93654 | DISJUNTOR MONOPOLAR TIPO DIN, CORRENTE NOMINAL DE 16A - FORNECIMENTO E INSTALAÇÃO. AF_10/2020 | SINAPI | UN | 5 | 11.68 | 58.4 | 11.68 | 58.4 | 0%
13.1.3.5 | 93653 | DISJUNTOR MONOPOLAR TIPO DIN, CORRENTE NOMINAL DE 10A - FORNECIMENTO E INSTALAÇÃO. AF_10/2020 | SINAPI | UN | 9 | 11.04 | 99.36 | 11.04 | 99.36 | 0%
13.1.3.6 | UFSB-93674 | DISJUNTOR BIPOLAR TIPO DR, CORRENTE NOMINAL DE 25A - FORNECIMENTO E INSTALAÇÃO. | COMPOSIÇÕES PRÓPRIAS | UN | 2 | 138.53 | 277.06 | 138.53 | 277.06 | 0%
13.1.3.7 | USFB-39471 | DISPOSITIVO DPS CLASSE II, 1 POLO, TENSAO MAXIMA DE 275 V, CORRENTE MAXIMA DE *45* KA | COMPOSIÇÕES PRÓPRIAS | UN | 4 | 105.83 | 423.32 | 105.83 | 423.32 | 0%
13.1.3.8 | UFSB-ELE-37.19.060 | TRANSFORMADOR DE CORRENTE 50-5 A ATÉ 150-5A | COMPOSIÇÕES PRÓPRIAS | UN | 3 | 253.09 | 759.27 | 253.09 | 759.27 | 0%
13.1.3.9 | BSSE-C4039_1 | FORNECIMENTO E INSTALAÇÃO DE MEDIDOR DE GRANDEZAS ELÉTRICAS. (UN) | COMPOSIÇÕES PRÓPRIAS | UN | 1 | 2467.82 | 2467.82 | 2467.82 | 2467.82 | 0%
13.1.3.10 | BSSE-S08006 | TERMINAL DE COMPRESSÃO PARA CABO DE 2,50 MM2 - FORNECIMENTO E INSTALAÇÃO (UND.) | COMPOSIÇÕES PRÓPRIAS | UN | 30 | 2.12 | 63.6 | 2.12 | 63.6 | 0%
13.1.3.11 | BSSE-S08007 | TERMINAL DE COMPRESSÃO PARA CABO DE 4,00 MM2 - FORNECIMENTO E INSTALAÇÃO (UND.) | COMPOSIÇÕES PRÓPRIAS | UN | 5 | 2.37 | 11.85 | 2.37 | 11.85 | 0%
13.1.4 | QGBT
13.1.4.1 | UFSB-101881-COT | PAINEL EM CHAPA DE AÇO COM PINTURA ELETROSTÁTICA A PÓ POLIÉSTER NA COR CINZA, GRAU DE PROTEÇÃO IP 54 (DIMENSÕES APROXIMADAS 2200X800X800MM) INCLUINDO DISJUNTORES, BARRAMENTOS, MULTIMEDIDOR, BORNE, PROTETOR DE SURTO, PLAQUETAS DE IDENTIFICAÇÃO E DEMAIS COMPONENTES CONFORME PROJETO. (FORNECIMENTO E INSTALAÇÃO) - BDI = 11,20 | COMPOSIÇÕES PRÓPRIAS | UN | 1 | 59290.11 | 59290.11 | 59290.11 | 59290.11 | 0%
13.2 | ELETRODUTOS E ELETROCALHAS
13.2.1 | UFSB-ELE-91863 | ELETRODUTO DE AÇO GALVANIZADO, CLASSE LEVE, DN 20 MM (3/4"), APARENTE, INSTALADO EM TETO OU PAREDE - FORNECIMENTO E INSTALAÇÃO | COMPOSIÇÕES PRÓPRIAS | M | 46 | 17.39 | 799.94 | 17.39 | 799.94 | 0%
13.2.2 | UFSB-ELE-91864 | ELETRODUTO DE AÇO GALVANIZADO, CLASSE LEVE, DN 25 MM (1"), APARENTE, INSTALADO EM TETO OU PAREDE - FORNECIMENTO E INSTALAÇÃO | COMPOSIÇÕES PRÓPRIAS | M | 8 | 20.76 | 166.08 | 20.76 | 166.08 | 0%
13.2.3 | BSSE-91917 | CURVA 90 GRAUS PARA ELETRODUTO, AÇO GALVANIZADO, ROSCÁVEL, DN 32 MM (1"), PARA CIRCUITOS TERMINAIS, INSTALADA EM PAREDE - FORNECIMENTO E INSTALAÇÃO. AF_12/2015 (UN) | COMPOSIÇÕES PRÓPRIAS | UN | 3 | 19.95 | 59.85 | 19.95 | 59.85 | 0%
13.2.4 | BSSE-91873_7 | ELETRODUTO RÍGIDO ROSCÁVEL, PVC, DN 60 MM (2"), PARA CIRCUITOS TERMINAIS, INSTALADO NO PISO - FORNECIMENTO E INSTALAÇÃO. AF_12/2015 (M) | COMPOSIÇÕES PRÓPRIAS | M | 2 | 27.96 | 55.92 | 27.96 | 55.92 | 0%
13.2.5 | BSSE-91886_7 | LUVA PARA ELETRODUTO, PVC, ROSCÁVEL, DN 60 MM (2"), PARA CIRCUITOS TERMINAIS, INSTALADA NO PISO - FORNECIMENTO E INSTALAÇÃO. AF_12/2015 (UN) | COMPOSIÇÕES PRÓPRIAS | UN | 2 | 15.12 | 30.24 | 15.12 | 30.24 | 0%
13.2.6 | BSSE-91873_2 | ELETRODUTO RÍGIDO ROSCÁVEL, PVC, DN 60 MM (2"), PARA CIRCUITOS TERMINAIS, INSTALADO EM PAREDE - FORNECIMENTO E INSTALAÇÃO. AF_12/2015 (M) | COMPOSIÇÕES PRÓPRIAS | M | 2 | 27.96 | 55.92 | 27.96 | 55.92 | 0%
13.2.7 | BSSE-91886_2 | LUVA PARA ELETRODUTO, PVC, ROSCÁVEL, DN 60 MM (2"), PARA CIRCUITOS TERMINAIS, INSTALADA EM PAREDE - FORNECIMENTO E INSTALAÇÃO. AF_12/2015 (UN) | COMPOSIÇÕES PRÓPRIAS | UN | 2 | 15.12 | 30.24 | 15.12 | 30.24 | 0%
13.2.8 | BSSE-91920_2 | CURVA 90 GRAUS PARA ELETRODUTO, PVC, ROSCÁVEL, DN 60 MM (2"), PARA CIRCUITOS TERMINAIS, INSTALADA EM PAREDE - FORNECIMENTO E INSTALAÇÃO. AF_12/2015 (UN) | COMPOSIÇÕES PRÓPRIAS | UN | 2 | 24.03 | 48.06 | 24.03 | 48.06 | 0%
13.2.9 | BSSE-061171 | ELETRODUTO FERRO GALVANIZADO ROSCAVEL 4"" COM CONEXOES (M) | COMPOSIÇÕES PRÓPRIAS | M | 15 | 111.77 | 1676.55 | 111.77 | 1676.55 | 0%
13.2.10 | 93358 | ESCAVAÇÃO MANUAL DE VALA COM PROFUNDIDADE MENOR OU IGUAL A 1,30 M. AF_02/2021 | SINAPI | M3 | 5.66 | 80.78 | 457.21 | 80.78 | 457.21 | 0%
13.2.11 | 96995 | REATERRO MANUAL APILOADO COM SOQUETE. AF_10/2017 | SINAPI | M3 | 5.66 | 48.97 | 277.17 | 48.97 | 277.17 | 0%
13.2.12 | BSSE-95749_1 | ELETRODUTO DE PVC TIPO CONDULETE, DN 20 MM (3/4??), APARENTE, INSTALADO EM PAREDE - FORNECIMENTO E INSTALAÇÃO. AF_11/2016_P (M) | COMPOSIÇÕES PRÓPRIAS | M | 17 | 30.62 | 520.54 | 30.62 | 520.54 | 0%
13.2.13 | BSSE-91863_1 | ELETRODUTO RÍGIDO ROSCÁVEL, PVC, DN 25 MM (3/4"), PARA CIRCUITOS TERMINAIS, INSTALADO EM FORRO - FORNECIMENTO E INSTALAÇÃO. AF_12/2015 (M) | COMPOSIÇÕES PRÓPRIAS | M | 63 | 17.25 | 1086.75 | 17.25 | 1086.75 | 0%
13.2.14 | 91890 | CURVA 90 GRAUS PARA ELETRODUTO, PVC, ROSCÁVEL, DN 25 MM (3/4"), PARA CIRCUITOS TERMINAIS, INSTALADA EM FORRO - FORNECIMENTO E INSTALAÇÃO. AF_12/2015 | SINAPI | UN | 31 | 10.56 | 327.36 | 10.56 | 327.36 | 0%
13.2.15 | 91875 | LUVA PARA ELETRODUTO, PVC, ROSCÁVEL, DN 25 MM (3/4"), PARA CIRCUITOS TERMINAIS, INSTALADA EM FORRO - FORNECIMENTO E INSTALAÇÃO. AF_12/2015 | SINAPI | UN | 83 | 6.49 | 538.67 | 6.49 | 538.67 | 0%
13.2.16 | 97670 | ELETRODUTO FLEXÍVEL CORRUGADO, PEAD, DN 100 (4"), PARA REDE ENTERRADA DE DISTRIBUIÇÃO DE ENERGIA ELÉTRICA - FORNECIMENTO E INSTALAÇÃO. AF_12/2021 | SINAPI | M | 42 | 23.93 | 1005.06 | 23.93 | 1005.06 | 0%
13.2.17 | BSSE-C1250 | ENVELOPE DE CONCRETO P/PROTEÇÃO DE TUBO PVC ENTERRADO (M) | COMPOSIÇÕES PRÓPRIAS | M | 21 | 22.33 | 468.93 | 22.33 | 468.93 | 0%
13.2.18 | BSSE-S10422 | FITA DE ADVERTÊNCIA DE REDE ELÉTRICA ENTERRADA - FORNECIMENTO | COMPOSIÇÕES PRÓPRIAS | M | 42 | 1.43 | 60.06 | 1.43 | 60.06 | 0%
13.2.19 | BSSE-C1165 | DUTO PERFURADO - PERFILADOS CHAPA DE AÇO (38X38)MM (M) | COMPOSIÇÕES PRÓPRIAS | M | 59 | 59.66 | 3519.94 | 59.66 | 3519.94 | 0%
13.2.20 | BSSE-S09668_1 | JUNÇÃO INTERNA TIPO "L" PARA PERFILADO, ( REF.: MOPA OU SIMILAR) (UN) | COMPOSIÇÕES PRÓPRIAS | UN | 4 | 14.88 | 59.52 | 14.88 | 59.52 | 0%
13.2.21 | BSSE-S11405_1 | JUNÇÃO INTERNA TIPO "T" PARA PERFILADO (UN) | COMPOSIÇÕES PRÓPRIAS | UN | 8 | 16.58 | 132.64 | 16.58 | 132.64 | 0%
13.2.22 | BSSE-062572 | SAIDA LATERAL SIMPLES PARA ELETRODUTO 3/4"" (UN) | COMPOSIÇÕES PRÓPRIAS | UN | 11 | 18.23 | 200.53 | 18.23 | 200.53 | 0%
13.2.23 | BSSE-062572_2 | SAIDA LATERAL DUPLA PARA ELETRODUTO 3/4"" (UN) | COMPOSIÇÕES PRÓPRIAS | UN | 3 | 21.01 | 63.03 | 21.01 | 63.03 | 0%
13.2.24 | BSSE-S10850 | ACOPLAMENTO PARA PERFILADO 38 X 38MM (UN) | COMPOSIÇÕES PRÓPRIAS | UN | 1 | 14.69 | 14.69 | 14.69 | 14.69 | 0%
13.2.25 | BSSE-7588-38.12.120 | LEITO PARA CABOS, TIPO PESADO, EM AÇO GALVANIZADO DE 500 X 100 MM - COM ACESSÓRIOS (M) | COMPOSIÇÕES PRÓPRIAS | M | 10 | 349.09 | 3490.9 | 349.09 | 3490.9 | 0%
13.2.26 | INFRA EXTERNA
13.2.26.1 | 102302 | ESCAVAÇÃO MECANIZADA DE VALA COM PROF. ATÉ 1,5 M (MÉDIA MONTANTE E JUSANTE/UMA COMPOSIÇÃO POR TRECHO), RETROESCAV. (0,26 M3), LARG. MENOR QUE 0,8 M, EM SOLO MOLE, LOCAIS COM BAIXO NÍVEL DE NTERFERÊNCIA. AF_02/2021 | SINAPI | M3 | 90 | 10.65 | 958.5 | 10.65 | 958.5 | 0%
13.2.26.2 | 101622 | PREPARO DE FUNDO DE VALA COM LARGURA MENOR QUE 1,5 M, COM CAMADA DE AREIA, LANÇAMENTO MECANIZADO. AF_08/2020 | SINAPI | M3 | 3.5 | 224.71 | 786.49 | 224.71 | 786.48 | 0%
13.2.26.3 | 97670 | ELETRODUTO FLEXÍVEL CORRUGADO, PEAD, DN 100 (4"), PARA REDE ENTERRADA DE DISTRIBUIÇÃO DE ENERGIA ELÉTRICA - FORNECIMENTO E INSTALAÇÃO. AF_12/2021 | SINAPI | M | 752 | 23.93 | 17995.36 | 23.93 | 17995.36 | 0%
13.2.26.4 | 00034492 | CONCRETO USINADO BOMBEAVEL, CLASSE DE RESISTENCIA C20, COM BRITA 0 E 1, SLUMP = 100 +/- 20 MM, EXCLUI SERVICO DE BOMBEAMENTO (NBR 8953) | SINAPI | M3 | 28 | 540 | 15120 | 540 | 15120 | 0%
13.2.26.5 | 103673 | LANÇAMENTO COM USO DE BOMBA, ADENSAMENTO E ACABAMENTO DE CONCRETO EM ESTRUTURAS. AF_02/2022 | SINAPI | M3 | 28 | 40.62 | 1137.36 | 40.62 | 1137.36 | 0%
13.2.26.6 | 93381 | REATERRO MECANIZADO DE VALA COM RETROESCAVADEIRA (CAPACIDADE DA CAÇAMBA DA RETRO: 0,26 M³ / POTÊNCIA: 88 HP), LARGURA DE 0,8 A 1,5 M, PROFUNDIDADE DE 1,5 A 3,0 M, COM SOLO (SEM SUBSTITUIÇÃO) DE 1ª CATEGORIA EM LOCAIS COM BAIXO NÍVEL DE INTERFERÊNCIA. AF_04/2016 | SINAPI | M3 | 58.5 | 12.19 | 713.12 | 12.19 | 713.11 | 0%
13.2.26.7 | 100574 | ESPALHAMENTO DE MATERIAL COM TRATOR DE ESTEIRAS. AF_11/2019 | SINAPI | M3 | 31.5 | 1.54 | 48.51 | 1.54 | 48.51 | 0%
13.3 | FIXAÇÕES PARA ELETRODUTOS
13.3.1 | BSSE-S09668_2 | CANTONEIRA ZZ PARA PERFILADO 38X38MM (UN) | COMPOSIÇÕES PRÓPRIAS | UN | 40 | 14.48 | 579.2 | 14.48 | 579.2 | 0%
13.3.2 | BSSE-S09819 | CHUMBADOR D=1/4"X2" (UN) | COMPOSIÇÕES PRÓPRIAS | UN | 79 | 2.28 | 180.12 | 2.28 | 180.12 | 0%
13.3.3 | BSSE-S00721_1 | FORNECIMENTO E INSTALAÇÃO DE PORCA SEXTAVADA 1/4" (REF VL 1.55 VALEMAM OU SIMILAR) (UN) | COMPOSIÇÕES PRÓPRIAS | UN | 118 | 2.83 | 333.94 | 2.83 | 333.94 | 0%
13.3.4 | BSSE-S00428_2 | ARRUELA LISA 3/8" (UN) | COMPOSIÇÕES PRÓPRIAS | UN | 118 | 0.74 | 87.32 | 0.74 | 87.32 | 0%
13.3.5 | BSSE-S00424 | FORNECIMENTO E INSTALAÇÃO DE VERGALHÃO (TIRANTE C/ ROSCA D=3/8"X1000MM. (UN) | COMPOSIÇÕES PRÓPRIAS | UN | 12 | 26.75 | 321 | 26.75 | 321 | 0%
13.4 | CAIXAS E ACESSÓRIOS
13.4.1 | 95781 | CONDULETE DE ALUMÍNIO, TIPO C, PARA ELETRODUTO DE AÇO GALVANIZADO DN 25 MM (1''), APARENTE - FORNECIMENTO E INSTALAÇÃO. AF_10/2022 | SINAPI | UN | 5 | 36.14 | 180.7 | 36.14 | 180.7 | 0%
13.4.2 | 95782 | CONDULETE DE ALUMÍNIO, TIPO E, ELETRODUTO DE AÇO GALVANIZADO DN 25 MM (1''), APARENTE - FORNECIMENTO E INSTALAÇÃO. AF_10/2022 | SINAPI | UN | 2 | 34.39 | 68.78 | 34.39 | 68.78 | 0%
13.4.3 | 95796 | CONDULETE DE ALUMÍNIO, TIPO T, PARA ELETRODUTO DE AÇO GALVANIZADO DN 25 MM (1''), APARENTE - FORNECIMENTO E INSTALAÇÃO. AF_10/2022 | SINAPI | UN | 1 | 47.73 | 47.73 | 47.73 | 47.73 | 0%
13.4.4 | 97892 | CAIXA ENTERRADA ELÉTRICA RETANGULAR, EM ALVENARIA COM BLOCOS DE CONCRETO, FUNDO COM BRITA, DIMENSÕES INTERNAS: 0,6X0,6X0,6 M. AF_12/2020 | SINAPI | UN | 2 | 371.01 | 742.02 | 371.01 | 742.02 | 0%
13.4.5 | BSSE-97894_1 | CAIXA ENTERRADA ELÉTRICA RETANGULAR, EM ALVENARIA COM BLOCOS DE CONCRETO, FUNDO COM BRITA, DIMENSÕES INTERNAS: 1,2X0,8X1,3 M, COM TAMPA EM FERRO. (UN) | COMPOSIÇÕES PRÓPRIAS | UN | 2 | 1626.58 | 3253.16 | 1626.58 | 3253.16 | 0%
13.5 | CABOS E ACESSÓRIOS
13.5.1 | 91926 | CABO DE COBRE FLEXÍVEL ISOLADO, 2,5 MM², ANTI-CHAMA 450/750 V, PARA CIRCUITOS TERMINAIS - FORNECIMENTO E INSTALAÇÃO. AF_12/2015 | SINAPI | M | 937 | 3.98 | 3729.26 | 3.98 | 3729.26 | 0%
13.5.2 | 93000 | CABO DE COBRE FLEXÍVEL ISOLADO, 240 MM², ANTI-CHAMA 0,6/1,0 KV, PARA REDE ENTERRADA DE DISTRIBUIÇÃO DE ENERGIA ELÉTRICA - FORNECIMENTO E INSTALAÇÃO. AF_12/2021 | SINAPI | M | 391 | 232.53 | 90919.23 | 232.53 | 90919.23 | 0%
13.5.3 | UFSB-ELE-92988 | CABO DE COBRE ISOLADO EPR, 50 MM², 12/20 KV, PARA REDE DE DISTRIBUIÇÃO DE ENERGIA ELÉTRICA - FORNECIMENTO E INSTALAÇÃO | COMPOSIÇÕES PRÓPRIAS | M | 229 | 102.69 | 23516.01 | 102.69 | 23516.01 | 0%
13.5.4 | BSSE-72250_2 | CABO DE COBRE NU 50MM2 - FORNECIMENTO E INSTALACAO | COMPOSIÇÕES PRÓPRIAS | M | 105 | 54.52 | 5724.6 | 54.52 | 5724.6 | 0%
13.5.5 | BSSE-S72263S | TERMINAL OU CONECTOR DE PRESSAO - PARA CABO 50MM2 - FORNECIMENTO E INSTALACAO (UN) | COMPOSIÇÕES PRÓPRIAS | UN | 65 | 28.47 | 1850.55 | 28.47 | 1850.55 | 0%
13.5.6 | BSSE-96973_2 | BARRA CHATA DE COBRE 7/8"X1/8", COM ISOLADOR - FORNECIMENTO E INSTALAÇÃO. (M) | COMPOSIÇÕES PRÓPRIAS | M | 76 | 85.92 | 6529.92 | 85.92 | 6529.92 | 0%
13.5.7 | 93000 | CABO DE COBRE FLEXÍVEL ISOLADO, 240 MM², ANTI-CHAMA 0,6/1,0 KV, PARA REDE ENTERRADA DE DISTRIBUIÇÃO DE ENERGIA ELÉTRICA - FORNECIMENTO E INSTALAÇÃO. AF_12/2021 | SINAPI | M | 3840 | 232.53 | 892915.2 | 232.53 | 892915.2 | 0%
13.5.8 | UFSB-ELE-92994-SUB | CABO DE COBRE NU 120 MM2 MEIO-DURO, PARA REDE ENTERRADA DE DISTRIBUIÇÃO DE ENERGIA ELÉTRICA - FORNECIMENTO E INSTALAÇÃO. | COMPOSIÇÕES PRÓPRIAS | M | 960 | 132.34 | 127046.4 | 132.34 | 127046.4 | 0%
13.6 | TOMADAS E INTERRUPTORES
13.6.1 | BSSE-91992_4 | PONTO DE INTERRUPTOR SIMPLES, COM CONDULETE TOP, ADAPTADOR. (ABNT) (UN) | COMPOSIÇÕES PRÓPRIAS | UN | 6 | 53.51 | 321.06 | 53.51 | 321.06 | 0%
13.6.2 | BSSE-91992_3 | PONTO DE TOMADA SIMPLES 2P+T 10A, COM CONDULETE TOP, ADAPTADOR. (ABNT) (UN) | COMPOSIÇÕES PRÓPRIAS | UN | 24 | 54.23 | 1301.52 | 54.23 | 1301.52 | 0%
13.6.3 | BSSE-S10275_1 | CAIXA METÁLICA COM UMA TOMADA 2P+T PARA INSTALAÇÃO EM PERFILADO (UN) | COMPOSIÇÕES PRÓPRIAS | UN | 17 | 33.83 | 575.11 | 33.83 | 575.11 | 0%
13.7 | LUMINÁRIAS
13.7.1 | BSSE-S12368_1 | LUMINÁRIA DE SOBREPOR, TUBLED CORPO/ REFLETOR E ALETAS FABRICADAS EM CHAPA DE AÇO TRATADA E PINTADA EM EPOXI BRANCO, PARA USO DE 2 LAMPADAS TUBLED DE 18W. (UN) | COMPOSIÇÕES PRÓPRIAS | UN | 11 | 237.57 | 2613.27 | 237.57 | 2613.27 | 0%
13.7.2 | BSSE-S11443 | GANCHO CURTO 38X38MM PARA LUMINÁRIA (UN) | COMPOSIÇÕES PRÓPRIAS | UN | 22 | 14.78 | 325.16 | 14.78 | 325.16 | 0%
13.7.3 | BSSE-S09621_1 | LUMINÁRIA DE EMBUTIR COM DIFUSOR, QUADRADA, PARA LÂMPADA LED BASE E27, 4 X 10W. (UN) | COMPOSIÇÕES PRÓPRIAS | UN | 6 | 351.99 | 2111.94 | 351.99 | 2111.94 | 0%
13.7.4 | BSSE-C4105_1 | LUMINÁRIA TIPO ARANDELA PARA UMA LÂMPADA LED COMPACTA DE 18 WATTS, COM CORPO EM ALUMÍNIO, REFLETOR EM ALUMÍNIO, DIFUSOR EM VIDRO TEMPERADO TRANSPARENTE, INSERIDA A 2 M DO PISO ACABADO. (UN) | COMPOSIÇÕES PRÓPRIAS | UN | 4 | 207.11 | 828.44 | 207.11 | 828.44 | 0%
13.8 | ATERRAMENTO
13.8.1 | BSSE-C0325 | ATERRAMENTO COMPLETO C/ HASTE COPPERWELD 3/4" X 3.0M COM CAIXA DE INSPEÇÃO TIPO SOLO EM PVC COM TAMPA DE FERRO FUNDIDO (UN) | COMPOSIÇÕES PRÓPRIAS | UN | 4 | 334.34 | 1337.36 | 334.34 | 1337.36 | 0%
13.8.2 | 96986 | HASTE DE ATERRAMENTO 3/4 PARA SPDA - FORNECIMENTO E INSTALAÇÃO. AF_12/2017 | SINAPI | UN | 7 | 153.2 | 1072.4 | 153.2 | 1072.4 | 0%
13.8.3 | BSSE-C3909 | SOLDA EXOTÉRMICA (UND.) | COMPOSIÇÕES PRÓPRIAS | UN | 2 | 41.92 | 83.84 | 41.92 | 83.84 | 0%
13.8.4 | BSSE-S11273 | CAIXA DE EQUIPOTENCIALIZAÇÃO EM AÇO 200X200X90MM, PARA EMBUTIR COM TAMPA, COM 9 TERMINAIS, REF:TEL-901 OU SIMILAR (SPDA) (UN) | COMPOSIÇÕES PRÓPRIAS | UN | 1 | 543.08 | 543.08 | 543.08 | 543.08 | 0%
13.9 | TRANSFORMADOR
13.9.1 | UFSB-103656-COT | TRANSFORMADOR A SECO, 1.000 KVA, INSTALAÇÃO EM SOLO - FORNECIMENTO E INSTALAÇÃO CONFORME PROJETO. - BDI = 11,20 | COMPOSIÇÕES PRÓPRIAS | UN | 1 | 139392.62 | 139392.62 | 139392.62 | 139392.62 | 0%
13.10 | ENTRADA DE ENERGIA
13.10.1 | BSSE-S11862_1 | SUPORTE EM CANTONEIRA DE FERRO 1.1/2" X 3/16", TIPO U, H = 0,3M, COMP = 2,10M (UN) | COMPOSIÇÕES PRÓPRIAS | UN | 4 | 119.37 | 477.48 | 119.37 | 477.48 | 0%
13.10.2 | BSSE-S11862_2 | SUPORTE EM CANTONEIRA DE FERRO 1.1/2" X 3/16", PARA CAVALETE PADRÃO DE MEDIÇÃO DE ENTRADA DE ENERGIA. (UN) | COMPOSIÇÕES PRÓPRIAS | UN | 13 | 592.43 | 7701.59 | 592.43 | 7701.59 | 0%
13.10.3 | BSSE-070059_1 | CHUMBADOR PARABOLT 1/2"" (UN) | COMPOSIÇÕES PRÓPRIAS | UN | 4 | 53.65 | 214.6 | 53.65 | 214.6 | 0%
13.10.4 | BSSE-09.80.029_1 | FORNECIMENTO E INSTALAÇÃO DE CHAVE SECCIONADORA UNIPOLAR EM POSTE (UN) | COMPOSIÇÕES PRÓPRIAS | UN | 3 | 1000.76 | 3002.28 | 1000.76 | 3002.28 | 0%
13.10.5 | BSSE-73781/001_1 | MUFLA TERMINAL PRIMARIA UNIPOLAR USO INTERNO PARA CABO 25/120MM2, ISOLACAO 12/20KV EM EPR - BORRACHA DE SILICONE. FORNECIMENTO E INSTALACAO. (UN) | COMPOSIÇÕES PRÓPRIAS | UN | 16 | 1086.82 | 17389.12 | 1086.82 | 17389.12 | 0%
13.10.6 | BSSE-73781/001_5 | MUFLA TERMINAL PRIMARIA UNIPOLAR USO EXTERNO PARA CABO 25/120MM2, ISOLACAO 12/20KV EM EPR - BORRACHA DE SILICONE. FORNECIMENTO E INSTALACAO. (COMPOSIÇÃO FEITA PARA OS PROJETOS DAS SES UFSB). (UN) | COMPOSIÇÕES PRÓPRIAS | UN | 4 | 1086.82 | 4347.28 | 1086.82 | 4347.28 | 0%
13.10.7 | BSSE-S09915 | FORNECIMENTO E INSTALAÇÃO DE PÁRA-RAIO DE DISTRIBUIÇÃO POLIMÉRICO 12KV, C/ DESLIGAMENTO AUTOMÁTICO, RESIST. NÃO LINEAR (UN) | COMPOSIÇÕES PRÓPRIAS | UN | 9 | 285.26 | 2567.34 | 285.26 | 2567.34 | 0%
13.10.8 | BSSE-S08327_1 | POSTE DE CONCRETO DUPLO T (DT) 12/600 - FORNECIMENTO E ASSENTAMENTO (UN) | COMPOSIÇÕES PRÓPRIAS | UN | 1 | 1608.61 | 1608.61 | 1608.61 | 1608.61 | 0%
13.10.9 | BSSE-078630_1 | CRUZETA DE CONCRETO ARMADO TIPO T 2000MM (UN) | COMPOSIÇÕES PRÓPRIAS | UN | 5 | 145.16 | 725.8 | 145.16 | 725.8 | 0%
13.10.10 | BSSE-S03332 | FORNECIMENTO DE PORCA OLHAL EM AÇO CARBONO 16 MM (UN) | COMPOSIÇÕES PRÓPRIAS | UN | 3 | 20.37 | 61.11 | 20.37 | 61.11 | 0%
13.10.11 | BSSE-S02919 | FORNECIMENTO DE PARAFUSO CABEÇA QUADRADA 16 X 500MM (UN) | COMPOSIÇÕES PRÓPRIAS | UN | 9 | 32.55 | 292.95 | 32.55 | 292.95 | 0%
13.10.12 | BSSE-S02907 | FORNECIMENTO DE PARAFUSO CABEÇA ABAULADA 16 X 200MM (UN) | COMPOSIÇÕES PRÓPRIAS | UN | 3 | 12.15 | 36.45 | 12.15 | 36.45 | 0%
13.10.13 | BSSE-S02844 | FORNECIMENTO DE ARRUELA QUADRADA 38 MM C/ FURO 18 MM (UN) | COMPOSIÇÕES PRÓPRIAS | UN | 33 | 1.16 | 38.28 | 1.16 | 38.28 | 0%
13.10.14 | BSSE-S04130 | PORCA QUADRADA ROSCA DN 16 MM, FORNECIMENTO (UN) | COMPOSIÇÕES PRÓPRIAS | UN | 21 | 2.85 | 59.85 | 2.85 | 59.85 | 0%
13.10.15 | BSSE-S08441_1 | ABRAÇADEIRA METÁLICA TIPO "D" DE 3/4" (UN) | COMPOSIÇÕES PRÓPRIAS | UN | 12 | 7.13 | 85.56 | 7.13 | 85.56 | 0%
13.10.16 | BSSE-S10418_1 | ABRAÇADEIRA METÁLICA TIPO "D" DE 3/4" (UN) | COMPOSIÇÕES PRÓPRIAS | UN | 9 | 428.32 | 3854.88 | 428.32 | 3854.88 | 0%
13.11 | PLACAS DE SINALIZAÇÃO
13.11.1 | BSSE-36.20.280_2 | PLACA DE ADVERTÊNCIA ´PERIGO DE MORTE CABO ENERGIZADO´ EM CABINE PRIMÁRIA, NAS DIMENSÕES 400 X 300 MM, CHAPA 18 (UN) | COMPOSIÇÕES PRÓPRIAS | UN | 4 | 94.57 | 378.28 | 94.57 | 378.28 | 0%
13.11.2 | BSSE-36.20.280_1 | PLACA DE ADVERTÊNCIA ´PERIGO ALTA TENSÃO´ EM CABINE PRIMÁRIA, NAS DIMENSÕES 400 X 300 MM, CHAPA 18 (UN) | COMPOSIÇÕES PRÓPRIAS | UN | 5 | 94.57 | 472.85 | 94.57 | 472.85 | 0%
13.11.3 | BSSE-36.20.280_3 | PLACA DE ADVERTÊNCIA ´PERIGO ELETRICIDADE´ EM CABINE PRIMÁRIA, NAS DIMENSÕES 300 X 400 MM, CHAPA 18 (UN) | COMPOSIÇÕES PRÓPRIAS | UN | 1 | 94.57 | 94.57 | 94.57 | 94.57 | 0%
13.11.4 | BSSE-36.20.280_4 | PLACA DE ADVERTÊNCIA ´PERIGO DE MORTE EM CASO DE INCÊNDIO OU ALAGAMENTO´ EM CABINE PRIMÁRIA, NAS DIMENSÕES 300 X 400 MM, CHAPA 18 (UN) | COMPOSIÇÕES PRÓPRIAS | UN | 1 | 94.57 | 94.57 | 94.57 | 94.57 | 0%
13.11.5 | BSSE-36.20.280_5 | PLACA DE ADVERTÊNCIA ´ATENÇÃO PERIGO DE MORTE ACESSO RESTRITO SOMENTE PESSOAS AUTORIZADAS´ EM CABINE PRIMÁRIA, NAS DIMENSÕES 400 X 300 MM, CHAPA 18 (UN) | COMPOSIÇÕES PRÓPRIAS | UN | 1 | 94.57 | 94.57 | 94.57 | 94.57 | 0%
13.11.6 | BSSE-36.20.280_6 | PLACA DE ADVERTÊNCIA ´PERIGO ALTA TENSÃO ACESSO RESTRITO SOMENTE PESSOAS AUTORIZADAS´ EM CABINE PRIMÁRIA, NAS DIMENSÕES 400 X 300 MM, CHAPA 18 (UN) | COMPOSIÇÕES PRÓPRIAS | UN | 6 | 94.57 | 567.42 | 94.57 | 567.42 | 0%
13.11.7 | BSSE-36.20.280_8 | PLACA DE ADVERTÊNCIA ´ENERGIA NÃO MEDIDA NÃO ROMPER O LACRE COELBA´ EM CABINE PRIMÁRIA, NAS DIMENSÕES 200 X 100 MM, CHAPA 18 (UN) | COMPOSIÇÕES PRÓPRIAS | UN | 1 | 24.7 | 24.7 | 24.7 | 24.7 | 0%
14 | TELECOMUNICAÇÕES
14.1 | RACK E ACESSÓRIOS - C.E.
14.1.1 | BSSE-S08683 | FORNECIMENTO E INSTALAÇÃO DE RACK DE PISO 19" X 24U X 700MM (UN) | COMPOSIÇÕES PRÓPRIAS | UN | 2 | 1385.81 | 2771.62 | 1385.81 | 2771.62 | 0%
14.1.2 | BSSE-C4564 | DISTRIBUIDOR INTERNO ÓPTICO - D.I.O. PARA 12 FIBRAS MONO-MODO, COM CONCETORES ST, PADRÃO 19" (UN) | COMPOSIÇÕES PRÓPRIAS | UN | 2 | 539.77 | 1079.54 | 539.77 | 1079.54 | 0%
14.1.3 | BSSE-059439_2 | SWITCH 48 PORTAS (UN) | COMPOSIÇÕES PRÓPRIAS | UN | 1 | 4775.24 | 4775.24 | 4775.24 | 4775.24 | 0%
14.1.4 | BSSE-C3768_1 | PATCH PANEL 24 PORTAS, CATEGORIA 6 (UN) | COMPOSIÇÕES PRÓPRIAS | UN | 2 | 1257.71 | 2515.42 | 1257.71 | 2515.42 | 0%
14.1.5 | BSSE-S08362 | FORNECIMENTO E MONTAGEM DE GUIA DE CABOS HORIZONTAIS CORPO DE AÇO SAE 1020, PROF=40MM (UN) | COMPOSIÇÕES PRÓPRIAS | UN | 4 | 24.5 | 98 | 24.5 | 98 | 0%
14.1.6 | BSSE-S11419 | RÉGUA PARA RACK COM 8 TOMADAS (UN) | COMPOSIÇÕES PRÓPRIAS | UN | 4 | 48.6 | 194.4 | 48.6 | 194.4 | 0%
14.1.7 | BSSE-S11230 | FORNECIMENTO E INSTALAÇÃO DE PATH CORDS CAT.6 C/1,50M (UN) | COMPOSIÇÕES PRÓPRIAS | UN | 6 | 28.99 | 173.94 | 28.99 | 173.94 | 0%
14.2 | ELETRODUTOS E ELETROCALHAS
14.2.1 | BSSE-91863_1 | ELETRODUTO RÍGIDO ROSCÁVEL, PVC, DN 25 MM (3/4"), PARA CIRCUITOS TERMINAIS, INSTALADO EM FORRO - FORNECIMENTO E INSTALAÇÃO. AF_12/2015 (M) | COMPOSIÇÕES PRÓPRIAS | M | 13 | 17.25 | 224.25 | 17.25 | 224.25 | 0%
14.2.2 | 91890 | CURVA 90 GRAUS PARA ELETRODUTO, PVC, ROSCÁVEL, DN 25 MM (3/4"), PARA CIRCUITOS TERMINAIS, INSTALADA EM FORRO - FORNECIMENTO E INSTALAÇÃO. AF_12/2015 | SINAPI | UN | 5 | 10.56 | 52.8 | 10.56 | 52.8 | 0%
14.2.3 | 91875 | LUVA PARA ELETRODUTO, PVC, ROSCÁVEL, DN 25 MM (3/4"), PARA CIRCUITOS TERMINAIS, INSTALADA EM FORRO - FORNECIMENTO E INSTALAÇÃO. AF_12/2015 | SINAPI | UN | 15 | 6.49 | 97.35 | 6.49 | 97.35 | 0%
14.2.4 | GPS-91864_1 | ELETRODUTO RÍGIDO ROSCÁVEL, PVC, DN 32 MM (1"), PARA CIRCUITOS TERMINAIS, INSTALADO EM FORRO - FORNECIMENTO E INSTALAÇÃO. AF_12/2015 (M) | COMPOSIÇÕES PRÓPRIAS | M | 1 | 21.11 | 21.11 | 21.11 | 21.11 | 0%
14.2.5 | 91893 | CURVA 90 GRAUS PARA ELETRODUTO, PVC, ROSCÁVEL, DN 32 MM (1"), PARA CIRCUITOS TERMINAIS, INSTALADA EM FORRO - FORNECIMENTO E INSTALAÇÃO. AF_12/2015 | SINAPI | UN | 1 | 14.31 | 14.31 | 14.31 | 14.31 | 0%
14.2.6 | 91876 | LUVA PARA ELETRODUTO, PVC, ROSCÁVEL, DN 32 MM (1"), PARA CIRCUITOS TERMINAIS, INSTALADA EM FORRO - FORNECIMENTO E INSTALAÇÃO. AF_12/2015 | SINAPI | UN | 3 | 8.53 | 25.59 | 8.53 | 25.59 | 0%
14.2.7 | BSSE-95749_1 | ELETRODUTO DE PVC TIPO CONDULETE, DN 20 MM (3/4??), APARENTE, INSTALADO EM PAREDE - FORNECIMENTO E INSTALAÇÃO. AF_11/2016_P (M) | COMPOSIÇÕES PRÓPRIAS | M | 11 | 30.62 | 336.82 | 30.62 | 336.82 | 0%
14.2.8 | BSSE-95757_1 | ELETRODUTO DE PVC TIPO CONDULETE, DN 32 MM (1??), APARENTE, INSTALADO EM PAREDE - FORNECIMENTO E INSTALAÇÃO. AF_11/2016_P (M) | COMPOSIÇÕES PRÓPRIAS | M | 1 | 37.81 | 37.81 | 37.81 | 37.81 | 0%
14.3 | CAIXAS
14.3.1 | 95808 | CONDULETE DE PVC, TIPO LL, PARA ELETRODUTO DE PVC SOLDÁVEL DN 25 MM (3/4''), APARENTE - FORNECIMENTO E INSTALAÇÃO. AF_10/2022 | SINAPI | UN | 1 | 27.6 | 27.6 | 27.6 | 27.6 | 0%
14.3.2 | 95814 | CONDULETE DE PVC, TIPO TB, PARA ELETRODUTO DE PVC SOLDÁVEL DN 25 MM (3/4''), APARENTE - FORNECIMENTO E INSTALAÇÃO. AF_10/2022 | SINAPI | UN | 1 | 21.32 | 21.32 | 21.32 | 21.32 | 0%
14.3.3 | 95815 | CONDULETE DE PVC, TIPO TB, PARA ELETRODUTO DE PVC SOLDÁVEL DN 32 MM (1''), APARENTE - FORNECIMENTO E INSTALAÇÃO. AF_10/2022 | SINAPI | UN | 1 | 31.82 | 31.82 | 31.82 | 31.82 | 0%
14.3.4 | 97891 | CAIXA ENTERRADA ELÉTRICA RETANGULAR, EM ALVENARIA COM BLOCOS DE CONCRETO, FUNDO COM BRITA, DIMENSÕES INTERNAS: 0,4X0,4X0,4 M. AF_12/2020 | SINAPI | UN | 2 | 198.17 | 396.34 | 198.17 | 396.34 | 0%
14.4 | CABOS
14.4.1 | BSSE-S07138 | FORNECIMENTO E LANÇAMENTO DE CABO UTP 4 PARES CAT 6 (M) | COMPOSIÇÕES PRÓPRIAS | M | 46 | 15.62 | 718.52 | 15.62 | 718.52 | 0%
14.4.2 | BSSE-S08690 | CABO DE FIBRA ÓTICA DE 2 VIAS (M) | COMPOSIÇÕES PRÓPRIAS | M | 8 | 28.09 | 224.72 | 28.09 | 224.72 | 0%
14.5 | TOMADAS
14.5.1 | BSSE-S00794_1 | TOMADA PARA LÓGICA, RJ45, EM CONDULETE DE ALUMÍNIO, APARENTE (UN) | COMPOSIÇÕES PRÓPRIAS | UN | 6 | 85.57 | 513.42 | 85.57 | 513.42 | 0%
15 | SPDA
15.1 | CAPTAÇÃO
15.1.1 | BSSE-72315_1 | TERMINAL AEREO EM ACO GALVANIZADO COM BASE DE FIXACAO H = 60CM (UN) | COMPOSIÇÕES PRÓPRIAS | UN | 8 | 36.76 | 294.08 | 36.76 | 294.08 | 0%
15.1.2 | BSSE-S10693 | SUPORTE-GUIA E TENSIONADOR (UND.) | COMPOSIÇÕES PRÓPRIAS | UN | 68 | 45.42 | 3088.56 | 45.42 | 3088.56 | 0%
15.1.3 | BSSE-S72262S | TERMINAL OU CONECTOR DE PRESSAO - PARA CABO 35MM2 - FORNECIMENTO E INSTALACAO (UN) | COMPOSIÇÕES PRÓPRIAS | UN | 8 | 22.07 | 176.56 | 22.07 | 176.56 | 0%
15.1.4 | BSSE-72250_1 | CABO DE COBRE NU 35MM2 - FORNECIMENTO E INSTALACAO (M) | COMPOSIÇÕES PRÓPRIAS | M | 72 | 39.79 | 2864.88 | 39.79 | 2864.88 | 0%
15.2 | DESCIDA
15.2.1 | BSSE-S10693 | SUPORTE-GUIA E TENSIONADOR (UND.) | COMPOSIÇÕES PRÓPRIAS | UN | 33 | 45.42 | 1498.86 | 45.42 | 1498.86 | 0%
15.2.2 | BSSE-72250_1 | CABO DE COBRE NU 35MM2 - FORNECIMENTO E INSTALACAO (M) | COMPOSIÇÕES PRÓPRIAS | M | 9 | 39.79 | 358.11 | 39.79 | 358.11 | 0%
15.2.3 | UFSB-SPDA-S10694 | CONECTOR EM LATÃO TIPO MINIGAR PARA CABOS 16 - 50 MM² (SPDA) | COMPOSIÇÕES PRÓPRIAS | UN | 54 | 27.02 | 1459.08 | 27.02 | 1459.08 | 0%
15.2.4 | BSSE-S07904 | CLIPS 5/8" PARA HASTE DE ATERRAMENTO GALVANIZADA REF.: TEL-5238 | COMPOSIÇÕES PRÓPRIAS | UN | 9 | 15.42 | 138.78 | 15.42 | 138.78 | 0%
15.3 | MALHA DE ATERRAMENTO
15.3.1 | BSSE-72250_2 | CABO DE COBRE NU 50MM2 - FORNECIMENTO E INSTALACAO | COMPOSIÇÕES PRÓPRIAS | M | 69 | 54.52 | 3761.88 | 54.52 | 3761.88 | 0%
15.3.2 | BSSE-S04718_1 | CAIXA DE INSPEÇÃO EM PVC 300MM COM TAMPA REFORÇADA EM FERRO FUNDIDO D=300MM, C/ESCOTILHA QUADRADA E ARTICULADA, P/CX.ATERRAMENTO FORNECIMENTO E INSTALAÇÃO. (UN) | COMPOSIÇÕES PRÓPRIAS | UN | 9 | 228.47 | 2056.23 | 228.47 | 2056.23 | 0%
15.3.3 | 96985 | HASTE DE ATERRAMENTO 5/8 PARA SPDA - FORNECIMENTO E INSTALAÇÃO. AF_12/2017 | SINAPI | UN | 9 | 102.81 | 925.29 | 102.81 | 925.29 | 0%
15.3.4 | BSSE-S09048 | CONECTOR DE MEDIÇÃO EM BRONZE C/4 PARAFUSOS P/CABOS DE COBRE 16-70MM² REF.TEL-560 (PÁRA-RAIO) (UN) | COMPOSIÇÕES PRÓPRIAS | UN | 9 | 42.98 | 386.82 | 42.98 | 386.82 | 0%
15.3.5 | UFSB-SPDA-S10694 | CONECTOR EM LATÃO TIPO MINIGAR PARA CABOS 16 - 50 MM² (SPDA) | COMPOSIÇÕES PRÓPRIAS | UN | 10 | 27.02 | 270.2 | 27.02 | 270.2 | 0%
15.3.6 | 93358 | ESCAVAÇÃO MANUAL DE VALA COM PROFUNDIDADE MENOR OU IGUAL A 1,30 M. AF_02/2021 | SINAPI | M3 | 11 | 80.78 | 888.58 | 80.78 | 888.58 | 0%
15.3.7 | BSSE-S00076 | REATERRO MANUAL DE VALAS COM ESPALHAMENTO S/ COMPACTAÇÃO (M3) | COMPOSIÇÕES PRÓPRIAS | M3 | 11 | 20.42 | 224.62 | 20.42 | 224.62 | 0%
15.4 | CAIXA DE EQUIPOTENCIALIZAÇÃO E ACESSÓRIOS
15.4.1 | BSSE-S11273 | CAIXA DE EQUIPOTENCIALIZAÇÃO EM AÇO 200X200X90MM, PARA EMBUTIR COM TAMPA, COM 9 TERMINAIS, REF:TEL-901 OU SIMILAR (SPDA) (UN) | COMPOSIÇÕES PRÓPRIAS | UN | 1 | 543.08 | 543.08 | 543.08 | 543.08 | 0%
15.4.2 | BSSE-S07923 | TERMINAL DE COMPRESSÃO PARA CABO DE 50 MM2 - FORNECIMENTO E INSTALAÇÃO (UN) | COMPOSIÇÕES PRÓPRIAS | UN | 5 | 6.89 | 34.45 | 6.89 | 34.45 | 0%
16 | COMBATE A INCÊNDIO
16.1 | EXTINTORES
16.1.1 | 101909 | EXTINTOR DE INCÊNDIO PORTÁTIL COM CARGA DE PQS DE 6 KG, CLASSE BC - FORNECIMENTO E INSTALAÇÃO. AF_10/2020_PE | SINAPI | UN | 3 | 279.45 | 838.35 | 279.45 | 838.35 | 0%
16.1.2 | BSSE-058618 | SUPORTE DE PISO PARA EXTINTOR DE INCENDIO (UN) | COMPOSIÇÕES PRÓPRIAS | UN | 1 | 30.54 | 30.54 | 30.54 | 30.54 | 0%
16.1.3 | 101907 | EXTINTOR DE INCÊNDIO PORTÁTIL COM CARGA DE CO2 DE 6 KG, CLASSE BC - FORNECIMENTO E INSTALAÇÃO. AF_10/2020_PE | SINAPI | UN | 3 | 790.45 | 2371.35 | 790.45 | 2371.35 | 0%
16.1.4 | 101908 | EXTINTOR DE INCÊNDIO PORTÁTIL COM CARGA DE PQS DE 4 KG, CLASSE BC - FORNECIMENTO E INSTALAÇÃO. AF_10/2020_PE | SINAPI | UN | 1 | 240.14 | 240.14 | 240.14 | 240.14 | 0%
16.2 | ILUMINAÇÃO DE EMERGÊNCIA
16.2.1 | BSSE-060214_1 | UNIDADE AUTÔNOMA COM 30 LEDS E BALIZAMENTO NAS DUAS FACES FIXADA NO TETO OU PENDENTE NO PERFILADO, COM HASTE ("SAÍDA" NAS DUAS FACES). (UN) | COMPOSIÇÕES PRÓPRIAS | UN | 6 | 116.38 | 698.28 | 116.38 | 698.28 | 0%
16.2.2 | BSSE-059624_2 | AVISADOR SONORO TIPO SIRENE PARA INCÊNDIO, FORNECIMENTO E INSTALAÇÃO (UN) | COMPOSIÇÕES PRÓPRIAS | UN | 1 | 370.69 | 370.69 | 370.69 | 370.69 | 0%
16.3 | SINALIZAÇÃO DE EMERGÊNCIA
16.3.1 | BSSE-36.20.280_7 | PLACA DE ADVERTÊNCIA ´PERIGO GÁS INFLAMÁVEL PROIBIDO FUMAR´ EM CABINE PRIMÁRIA, NAS DIMENSÕES 300 X 300 MM, CHAPA 18 (UN) | COMPOSIÇÕES PRÓPRIAS | UN | 3 | 73.61 | 220.83 | 73.61 | 220.83 | 0%
16.3.2 | BSSE-36.20.280_10 | PLACA DE ADVERTÊNCIA ´CUIDADO RISCO DE CHOQUE ELÉTRICO´, NAS DIMENSÕES 300 X 300 MM, CHAPA 18 (UN) | COMPOSIÇÕES PRÓPRIAS | UN | 3 | 73.61 | 220.83 | 73.61 | 220.83 | 0%
16.3.3 | BSSE-36.20.280_11 | PLACA DE ADVERTÊNCIA ´SAÍDA DE EMERGÊNCIA´, NAS DIMENSÕES 300 X 150 MM, CHAPA 18 (UN) | COMPOSIÇÕES PRÓPRIAS | UN | 7 | 42.17 | 295.19 | 42.17 | 295.19 | 0%
16.3.4 | BSSE-36.20.280_12 | PLACA DE ADVERTÊNCIA ´COMANDO MANUAL DE ALARME´, NAS DIMENSÕES 300 X 200 MM, CHAPA 18 (UN) | COMPOSIÇÕES PRÓPRIAS | UN | 1 | 52.65 | 52.65 | 52.65 | 52.65 | 0%
16.3.5 | BSSE-36.20.280_13 | PLACA DE ADVERTÊNCIA ´EXTINTOR DE INCÊNDIO´, NAS DIMENSÕES 300 X 300 MM, CHAPA 18 (UN) | COMPOSIÇÕES PRÓPRIAS | UN | 7 | 73.61 | 515.27 | 73.61 | 515.27 | 0%
16.3.6 | BSSE-180051 | PINTURA FAIXA DEMARCACAO AVISO EM PISO-(1M2)-EXTINTORES (UN) | COMPOSIÇÕES PRÓPRIAS | UN | 6 | 8.64 | 51.84 | 8.64 | 51.84 | 0%
17 | SERVIÇOS COMPLEMENTARES
17.1 | 97637 | REMOÇÃO DE TAPUME/ CHAPAS METÁLICAS E DE MADEIRA, DE FORMA MANUAL, SEM REAPROVEITAMENTO. AF_12/2017 | SINAPI | M2 | 162 | 3.25 | 526.5 | 3.25 | 526.5 | 0%
17.2 | 100981 | CARGA, MANOBRA E DESCARGA DE ENTULHO EM CAMINHÃO BASCULANTE 6 M³ - CARGA COM ESCAVADEIRA HIDRÁULICA (CAÇAMBA DE 0,80 M³ / 111 HP) E DESCARGA LIVRE (UNIDADE: M3). AF_07/2020 | SINAPI | M3 | 53.83 | 9.73 | 523.77 | 9.73 | 523.76 | 0%
17.3 | 97914 | TRANSPORTE COM CAMINHÃO BASCULANTE DE 6 M³, EM VIA URBANA PAVIMENTADA, DMT ATÉ 30 KM (UNIDADE: M3XKM). AF_07/2020 | SINAPI | M3XKM | 538.27 | 2.9 | 1560.98 | 2.9 | 1560.98 | 0%
17.4 | 99803 | LIMPEZA DE PISO CERÂMICO OU PORCELANATO COM PANO ÚMIDO. AF_04/2019 | SINAPI | M2 | 30.15 | 1.98 | 59.7 | 1.98 | 59.69 | 0%
17.5 | 99814 | LIMPEZA DE SUPERFÍCIE COM JATO DE ALTA PRESSÃO. AF_04/2019 | SINAPI | M2 | 180.7 | 1.87 | 337.91 | 1.87 | 337.9 | 0%
17.6 | 99811 | LIMPEZA DE CONTRAPISO COM VASSOURA A SECO. AF_04/2019 | SINAPI | M2 | 105.53 | 3.36 | 354.58 | 3.36 | 354.58 | 0%
17.7 | COMP-21020216 | MOBILIZAÇÃO E DESMOBILIZAÇÃO DE CANTEIROS DE OBRAS COM FRETE DE MATERIAIS, CARGA E DESCARGA DE EQUIPAMENTOS E MOBILIÁRIO | COMPOSIÇÕES PRÓPRIAS | UN | 1 | 3790.37 | 3790.37 | 3790.37 | 3790.37 | 0%
|  |  |  | VALOR ORÇAMENTO UFSB: |  |  | 2459694.66 | SUBTOTAL SEM BDI | 2459694.43 | 9.351e-06%
|  |  |  | VALOR BDI (24,85%): |  |  | 465919.52 | BDI CONVENCIONAL% | 465919.4619 | 1.246e-05%
|  |  |  | VALOR BDI DIFERENCIADO (11,20%): |  |  | 58508.73 | BDI DIFERENCIADO% | 58508.7294 | 9.571e-07%
|  |  |  | VALOR TOTAL UFSB: |  |  | 2984122.91 | PROPOSTA FINAL COM BDI: | 2984122.62 | 9.718e-06%