## RESUMO
DATABASE: SINAPI 2022/09 SEM DESONERAÇÃO
1 | SERVIÇOS GERAIS |  | 94676.68 | 85.561
2 | BENEFÍCIOS E DESPESAS INDIRETAS (BDI) |  | 15977.29 | 14.439
|  | VALOR BDI TOTAL: | 15977.2942 | 100
|  | VALOR ORÇAMENTO: | 94676.68
|  | VALOR TOTAL: | 110653.97

## PLANILHA ORCAMENTARIA
ITEM | CÓDIGO | DESCRIÇÃO | FONTE | UND | QUANTIDADE | PREÇO UNITÁRIO R$ | PREÇO TOTAL R$
1 | SERVIÇOS GERAIS | [5 empty] | 94676.68
1.1 | 91677 | ENGENHEIRO ELETRICISTA COM ENCARGOS COMPLEMENTARES | SINAPI | H | 44 | 106.95 | 4705.8
1.2 | 93572 | ENCARREGADO GERAL DE OBRAS COM ENCARGOS COMPLEMENTARES | SINAPI | MES | 1 | 5992.91 | 5992.91
1.3 | 100316 | AUXILIAR DE ALMOXARIFE COM ENCARGOS COMPLEMENTARES | SINAPI | MES | 1 | 3147.04 | 3147.04
1.4 | 90105 | ESCAVAÇÃO MECANIZADA DE VALA COM PROFUNDIDADE ATÉ 1,5 M (MÉDIA MONTANTE E JUSANTE/UMA COMPOSIÇÃO POR TRECHO), RETROESCAV. (0,26 M3), LARGURA MENOR QUE 0,8 M, EM SOLO DE 1A CATEGORIA, LOCAIS COM BAIXO NÍVEL DE INTERFERÊNCIA. AF_02/2021 | SINAPI | M3 | 20 | 9.62 | 192.4
1.5 | S03771 | DUTO CORRUGADO FLEXÍVEL EM PEAD Ø = 3", TIPO KANALEX OU SIMILAR, LANÇADO DIRETAMENTE NO SOLO, EXCLUSIVE ESCAVAÇÃO E REATERRO | ORSE | M | 99 | 21.96 | 2174.04
1.6 | 09.02.98 (E) | ENVELOPAMENTO DE ELETRODUTO ENTERRADO, COM CONCRETO | SIURB | M | 5 | 34.51 | 172.55
1.7 | 93378 | REATERRO MECANIZADO DE VALA COM RETROESCAVADEIRA (CAPACIDADE DA CAÇAMBA DA RETRO: 0,26 M³ / POTÊNCIA: 88 HP), LARGURA ATÉ 0,8 M, PROFUNDIDADE ATÉ 1,5 M, COM SOLO DE 1ª CATEGORIA EM LOCAIS COM BAIXO NÍVEL DE INTERFERÊNCIA. AF_04/2016 | SINAPI | M3 | 20 | 29.27 | 585.4
1.8 | 35001520 | FITA DE ADVERTENCIA PARA REDE ELETRICA SUBTERRANEA - COR LARANJA, L=10 CM. | COPASA | M | 99 | 0.73 | 72.27
1.9 | UFSB-CIV-97891 | CAIXA ENTERRADA ELÉTRICA RETANGULAR, EM ALVENARIA COM BLOCOS DE CONCRETO, FUNDO COM BRITA, DIMENSÕES INTERNAS: 40 X 40 X 80 CM COM TAMPA | COMPOSIÇÕES | UN | 4 | 267.55 | 1070.2
1.10 | UFSB-09.40.0100 | LACO DE ROLDANA PRE-FORMADO, DE ACO RECOBERTO DE ALUMINIO, PARA CABO DE ALUMINIO ENCAPADO. FORNECIMENTO E COLOCACAO. | COMPOSIÇÕES | UN | 1 | 8.64 | 8.64
1.11 | 101548 | ISOLADOR, TIPO ROLDANA, PARA BAIXA TENSÃO - FORNECIMENTO E INSTALAÇÃO. AF_07/2020 | SINAPI | UN | 5 | 9.52 | 47.6
1.12 | UFSB-101550 | CONECTOR PERFURANTE, PARA REDES AÉREAS DE DISTRIBUIÇÃO DE ENERGIA ELÉTRICA DE BAIXA TENSÃO - FORNECIMENTO E INSTALAÇÃO. AF_07/2020 | COMPOSIÇÕES | UN | 15 | 31.13 | 466.95
1.13 | S07928 | TERMINAL DE COMPRESSÃO PARA CABO DE 35 MM2 - FORNECIMENTO E INSTALAÇÃO | ORSE | UN | 4 | 4.05 | 16.2
1.14 | UFSB-S07930 | TERMINAL DE COMPRESSÃO PARA CABO DE 120 MM2 - FORNECIMENTO E INSTALAÇÃO | COMPOSIÇÕES | UN | 4 | 11.79 | 47.16
1.15 | S07923 | TERMINAL DE COMPRESSÃO PARA CABO DE 50 MM2 - FORNECIMENTO E INSTALAÇÃO | ORSE | UN | 2 | 5.98 | 11.96
1.16 | S07924 | TERMINAL DE COMPRESSÃO PARA CABO DE 95 MM2 - FORNECIMENTO E INSTALAÇÃO | ORSE | UN | 16 | 8.82 | 141.12
1.17 | UFSB-101873 | QUADRO DE DISTRIBUICAO COM BARRAMENTO TRIFASICO 250A, DE SOBREPOR, EM CHAPA DE ACO GALVANIZADO, PARA 12 DISJUNTORES - FORNECIMENTO E INSTALAÇÃO. | COMPOSIÇÕES | UN | 1 | 486.41 | 486.41
1.18 | 103328 | ALVENARIA DE VEDAÇÃO DE BLOCOS CERÂMICOS FURADOS NA HORIZONTAL DE 9X19X19 CM (ESPESSURA 9 CM) E ARGAMASSA DE ASSENTAMENTO COM PREPARO EM BETONEIRA. AF_12/2021 | SINAPI | M2 | 6 | 89.04 | 534.24
1.19 | 87893 | CHAPISCO APLICADO EM ALVENARIA (SEM PRESENÇA DE VÃOS) E ESTRUTURAS DE CONCRETO DE FACHADA, COM COLHER DE PEDREIRO. ARGAMASSA TRAÇO 1:3 COM PREPARO MANUAL. AF_06/2014 | SINAPI | M2 | 6 | 7.67 | 46.02
1.20 | 87794 | EMBOÇO OU MASSA ÚNICA EM ARGAMASSA TRAÇO 1:2:8, PREPARO MANUAL, APLICADA MANUALMENTE EM PANOS CEGOS DE FACHADA (SEM PRESENÇA DE VÃOS), ESPESSURA DE 25 MM. AF_09/2022 | SINAPI | M2 | 6 | 44.43 | 266.58
1.21 | ED-49311 | ELETRODUTO DE PVC RÍGIDO ROSCÁVEL, DN 40 MM (1.1/2"), INCLUSIVE CONEXÕES, SUPORTES E FIXAÇÃO | SETOP | M | 6 | 33.59 | 201.54
1.22 | ED-49313 | ELETRODUTO DE PVC RÍGIDO ROSCÁVEL, DN 60 MM (2.1/2"), INCLUSIVE CONEXÕES, SUPORTES E FIXAÇÃO | SETOP | M | 15 | 63.37 | 950.55
1.23 | S07894 | CABEÇOTE DE ALUMÍNIO DE 2 1/2" | ORSE | UN | 2 | 21.94 | 43.88
1.24 | S09043 | CABEÇOTE DE ALUMÍNIO DE 1 1/2" | ORSE | UN | 1 | 15.24 | 15.24
1.25 | UFSB-101883 | QUADRO DE DISTRIBUIÇÃO DE EMBUTIR, EM CHAPA DE AÇO, PARA ATÉ 12 DISJUNTORES, COM BARRAMENTO TRIFÁSICO DE 500A - FORNECIMENTO E INSTALAÇÃO. | COMPOSIÇÕES | UN | 1 | 548.5 | 548.5
1.26 | 92994 | CABO DE COBRE FLEXÍVEL ISOLADO, 120 MM², ANTI-CHAMA 0,6/1,0 KV, PARA REDE ENTERRADA DE DISTRIBUIÇÃO DE ENERGIA ELÉTRICA - FORNECIMENTO E INSTALAÇÃO. AF_12/2021 | SINAPI | M | 34 | 129.1 | 4389.4
1.27 | 92992 | CABO DE COBRE FLEXÍVEL ISOLADO, 95 MM², ANTI-CHAMA 0,6/1,0 KV, PARA REDE ENTERRADA DE DISTRIBUIÇÃO DE ENERGIA ELÉTRICA - FORNECIMENTO E INSTALAÇÃO. AF_12/2021 - BDI = 13,00 | SINAPI | M | 634 | 99.31 | 62962.54
1.28 | 92988 | CABO DE COBRE FLEXÍVEL ISOLADO, 50 MM², ANTI-CHAMA 0,6/1,0 KV, PARA REDE ENTERRADA DE DISTRIBUIÇÃO DE ENERGIA ELÉTRICA - FORNECIMENTO E INSTALAÇÃO. AF_12/2021 | SINAPI | M | 8.5 | 55.45 | 471.33
1.29 | 92986 | CABO DE COBRE FLEXÍVEL ISOLADO, 35 MM², ANTI-CHAMA 0,6/1,0 KV, PARA REDE ENTERRADA DE DISTRIBUIÇÃO DE ENERGIA ELÉTRICA - FORNECIMENTO E INSTALAÇÃO. AF_12/2021 | SINAPI | M | 34 | 38.18 | 1298.12
1.30 | UFSB-101568 | CABO DE COBRE TÊMPERA MOLE OU ALUMÍNIO LIGA 1350, 3X1X120+70MM², CLASSE 2, COM ISOLAÇÃO EM COMPOSTO TERMOFIXO XLPE 90°C E IDENTIFICAÇÃO POR COR, LETRA. NÚMERO OU FRISO. CONDUTOR NEUTRO DE SUSTENTAÇÃO (CAL = ALUMÍNIO LIGA) - FORNECIMENTO E INSTALAÇÃO. | COMPOSIÇÕES | M | 7 | 76.96 | 538.72
1.31 | UFSB-92986 | CABO DE COBRE TÊMPERA MOLE OU ALUMÍNIO LIGA 1350, 3X1X35+35MM², CLASSE 2, COM ISOLAÇÃO EM COMPOSTO TERMOFIXO XLPE 90°C E IDENTIFICAÇÃO POR COR, LETRA. NÚMERO OU FRISO. CONDUTOR NEUTRO DE SUSTENTAÇÃO (CAL = ALUMÍNIO LIGA) - FORNECIMENTO E INSTALAÇÃO. | COMPOSIÇÕES | M | 28.8 | 30.14 | 868.03
1.32 | S03334 | FORNECIMENTO DE ALÇA PREFORMADA PARA CABO MULTIPLEX 70 MM2 | ORSE | UN | 2 | 25 | 50
1.33 | CSG-ENTR-01 | FORNECIMENTO DE ALÇA PREFORMADA PARA CABO MULTIPLEX 35 MM2 - FORNECIMENTO E INSTALAÇÃO. | COMPOSIÇÕES | UN | 2 | 18.69 | 37.38
1.34 | S09067 | DISJUNTOR TERMOMAGNÉTICO TRIPOLAR 200 A COM CAIXA MOLDADA 10 KA | ORSE | UN | 2 | 571.32 | 1142.64
1.35 | S09034 | DISJUNTOR TERMOMAGNÉTICO TRIPOLAR 150 A COM CAIXA MOLDADA 10 KA | ORSE | UN | 1 | 543.32 | 543.32
1.36 | I09294 | DISJUNTOR TERMOMAGNÉTICO TRIPOLAR 80 A COM CAIXA MOLDADA 10 KA | ORSE | UN | 1 | 430 | 430
[5 empty] | VALOR BDI TOTAL: |  | 15977.2942
[5 empty] | VALOR ORÇAMENTO: |  | 94676.68
[5 empty] | VALOR TOTAL: |  | 110653.97

## BDI
B.D.I. - Construção e Manutenção de Estações e Redes de Distribuição de Energia Elétrica
CONFORME ACÓRDÃO Nº 2622/2013 – TCU
%
ADMINISTRAÇÃO CENTRAL : | AC = | 5.92 | 1+AC+S+R+G: | 1.0717
DESPESAS FINANCEIRAS : | DF = | 1.01 | 1 + DF: | 1.0101
RISCOS: | R = | 1 | 1 + L : | 1.08
SEGUROS E GARANTIAS: | S+G= | 0.25
TRIBUTOS : | T = | 6.15 | 1 - T : | 0.9385
| pis: | 0.65
| cofins: | 3
| contribuição inss: | 0
| iss: | 2.5
LUCRO BRUTO : | L = | 8
| B.D.I.: | 24.57%
B.D.I. DIFERENCIADO
CONFORME ACÓRDÃO Nº 2622/2013 – TCU
%
ADMINISTRAÇÃO CENTRAL : | AC = | 3.45 | 1+AC+S+R+G: | 1.0431
DESPESAS FINANCEIRAS : | DF = | 0.85 | 1 + DF: | 1.0085
RISCOS: | R = | 0.56 | 1 + L : | 1.035
SEGUROS E GARANTIAS: | S+G= | 0.3
TRIBUTOS : | T = | 3.65 | 1 - T : | 0.9635
| pis: | 0.65
| cofins: | 3
| contribuição inss: | 0
| iss: | 0
LUCRO BRUTO : | L = | 3.5
| B.D.I.: | 13%

## COMPOSICOES
1.1. 91677 - ENGENHEIRO ELETRICISTA COM ENCARGOS COMPLEMENTARES (H)
Encargos Complementares |  | FONTE | UNID | COEFICIENTE | PREÇO UNITÁRIO | TOTAL
00043486 | EPI - FAMILIA ENGENHEIRO CIVIL - HORISTA (ENCARGOS COMPLEMENTARES - COLETADO CAIXA) | SINAPI | H | 1 | 0.66 | 0.66
00037372 | EXAMES - HORISTA (COLETADO CAIXA) | SINAPI | H | 1 | 0.81 | 0.81
00043462 | FERRAMENTAS - FAMILIA ENGENHEIRO CIVIL - HORISTA (ENCARGOS COMPLEMENTARES - COLETADO CAIXA) | SINAPI | H | 1 | 0.01 | 0.01
00037373 | SEGURO - HORISTA (COLETADO CAIXA) | SINAPI | H | 1 | 0.06 | 0.06
|  |  |  | TOTAL Encargos Complementares: |  | 1.54
Mão de Obra |  | FONTE | UNID | COEFICIENTE | PREÇO UNITÁRIO | TOTAL
00034783 | ENGENHEIRO ELETRICISTA | SINAPI | H | 1 | 102.58 | 102.58
|  |  |  | TOTAL Mão de Obra: |  | 102.58
Serviço |  | FONTE | UNID | COEFICIENTE | PREÇO UNITÁRIO | TOTAL
95407 | CURSO DE CAPACITAÇÃO PARA ENGENHEIRO ELETRICISTA (ENCARGOS COMPLEMENTARES) - HORISTA | SINAPI | H | 1 | 2.83 | 2.83
|  |  |  | TOTAL Serviço: |  | 2.83
|  |  |  | VALOR: |  | 106.95
1.2. 93572 - ENCARREGADO GERAL DE OBRAS COM ENCARGOS COMPLEMENTARES (MES)
Encargos Complementares |  | FONTE | UNID | COEFICIENTE | PREÇO UNITÁRIO | TOTAL
00043499 | EPI - FAMILIA ENCARREGADO GERAL - MENSALISTA (ENCARGOS COMPLEMENTARES - COLETADO CAIXA) | SINAPI | MES | 1 | 202.94 | 202.94
00040863 | EXAMES - MENSALISTA (COLETADO CAIXA) | SINAPI | MES | 1 | 152.35 | 152.35
00043475 | FERRAMENTAS - FAMILIA ENCARREGADO GERAL - MENSALISTA (ENCARGOS COMPLEMENTARES - COLETADO CAIXA) | SINAPI | MES | 1 | 18.58 | 18.58
00040864 | SEGURO - MENSALISTA (COLETADO CAIXA) | SINAPI | MES | 1 | 11.8 | 11.8
|  |  |  | TOTAL Encargos Complementares: |  | 385.67
Mão de Obra |  | FONTE | UNID | COEFICIENTE | PREÇO UNITÁRIO | TOTAL
00040818 | ENCARREGADO GERAL DE OBRAS (MENSALISTA) | SINAPI | MES | 1 | 5534.74 | 5534.74
|  |  |  | TOTAL Mão de Obra: |  | 5534.74
Serviço |  | FONTE | UNID | COEFICIENTE | PREÇO UNITÁRIO | TOTAL
95422 | CURSO DE CAPACITAÇÃO PARA ENCARREGADO GERAL DE OBRAS (ENCARGOS COMPLEMENTARES) - MENSALISTA | SINAPI | MES | 1 | 72.5 | 72.5
|  |  |  | TOTAL Serviço: |  | 72.5
|  |  |  | VALOR: |  | 5992.91
1.3. 100316 - AUXILIAR DE ALMOXARIFE COM ENCARGOS COMPLEMENTARES (MES)
Encargos Complementares |  | FONTE | UNID | COEFICIENTE | PREÇO UNITÁRIO | TOTAL
00043494 | EPI - FAMILIA ALMOXARIFE - MENSALISTA (ENCARGOS COMPLEMENTARES - COLETADO CAIXA) | SINAPI | MES | 1 | 130.43 | 130.43
00040863 | EXAMES - MENSALISTA (COLETADO CAIXA) | SINAPI | MES | 1 | 152.35 | 152.35
00043470 | FERRAMENTAS - FAMILIA ALMOXARIFE - MENSALISTA (ENCARGOS COMPLEMENTARES - COLETADO CAIXA) | SINAPI | MES | 1 | 9.21 | 9.21
00040864 | SEGURO - MENSALISTA (COLETADO CAIXA) | SINAPI | MES | 1 | 11.8 | 11.8
|  |  |  | TOTAL Encargos Complementares: |  | 303.79
Mão de Obra |  | FONTE | UNID | COEFICIENTE | PREÇO UNITÁRIO | TOTAL
00040908 | AUXILIAR DE ALMOXARIFE (MENSALISTA) | SINAPI | MES | 1 | 2834.47 | 2834.47
|  |  |  | TOTAL Mão de Obra: |  | 2834.47
Serviço |  | FONTE | UNID | COEFICIENTE | PREÇO UNITÁRIO | TOTAL
100310 | CURSO DE CAPACITAÇÃO PARA AUXILIAR DE ALMOXARIFE (ENCARGOS COMPLEMENTARES) - MENSALISTA | SINAPI | MES | 1 | 8.78 | 8.78
|  |  |  | TOTAL Serviço: |  | 8.78
|  |  |  | VALOR: |  | 3147.04
1.4. 90105 - ESCAVAÇÃO MECANIZADA DE VALA COM PROFUNDIDADE ATÉ 1,5 M (MÉDIA MONTANTE E JUSANTE/UMA COMPOSIÇÃO POR TRECHO), RETROESCAV. (0,26 M3), LARGURA MENOR QUE 0,8 M, EM SOLO DE 1A CATEGORIA, LOCAIS COM BAIXO NÍVEL DE INTERFERÊNCIA. AF_02/2021 (M3)
Serviço |  | FONTE | UNID | COEFICIENTE | PREÇO UNITÁRIO | TOTAL
5679 | RETROESCAVADEIRA SOBRE RODAS COM CARREGADEIRA, TRAÇÃO 4X4, POTÊNCIA LÍQ. 88 HP, CAÇAMBA CARREG. CAP. MÍN. 1 M3, CAÇAMBA RETRO CAP. 0,26 M3, PESO OPERACIONAL MÍN. 6.674 KG, PROFUNDIDADE ESCAVAÇÃO MÁX. 4,37 M - CHI DIURNO. AF_06/2014 | SINAPI | CHI | 0.0392 | 70.78 | 2.77
5678 | RETROESCAVADEIRA SOBRE RODAS COM CARREGADEIRA, TRAÇÃO 4X4, POTÊNCIA LÍQ. 88 HP, CAÇAMBA CARREG. CAP. MÍN. 1 M3, CAÇAMBA RETRO CAP. 0,26 M3, PESO OPERACIONAL MÍN. 6.674 KG, PROFUNDIDADE ESCAVAÇÃO MÁX. 4,37 M - CHP DIURNO. AF_06/2014 | SINAPI | CHP | 0.0324 | 167.81 | 5.43
88316 | SERVENTE COM ENCARGOS COMPLEMENTARES | SINAPI | H | 0.0717 | 19.92 | 1.42
|  |  |  | TOTAL Serviço: |  | 9.62
|  |  |  | VALOR: |  | 9.62
1.5. S03771 - DUTO CORRUGADO FLEXÍVEL EM PEAD Ø = 3", TIPO KANALEX OU SIMILAR, LANÇADO DIRETAMENTE NO SOLO, EXCLUSIVE ESCAVAÇÃO E REATERRO (M)
Material |  | FONTE | UNID | COEFICIENTE | PREÇO UNITÁRIO | TOTAL
I02442S | Eletroduto/duto pead flexivel parede simples, corrugacao helicoidal, cor preta, sem rosca, de 3", para cabeamento subterraneo (nbr 15715) | ORSE | m | 1.015 | 14.82 | 15.04
|  |  |  | TOTAL Material: |  | 15.04
Mão de Obra |  | FONTE | UNID | COEFICIENTE | PREÇO UNITÁRIO | TOTAL
I06111S | Servente de obras | ORSE | h | 0.45 | 11.65 | 5.24
|  |  |  | TOTAL Mão de Obra: |  | 5.24
Serviço |  | FONTE | UNID | COEFICIENTE | PREÇO UNITÁRIO | TOTAL
S10549 | Encargos Complementares - Servente | ORSE | h | 0.45 | 3.76 | 1.69
|  |  |  | TOTAL Serviço: |  | 1.69
|  |  |  | VALOR: |  | 21.96
1.6. 09.02.98 (E) - ENVELOPAMENTO DE ELETRODUTO ENTERRADO, COM CONCRETO (M)
Material |  | FONTE | UNID | COEFICIENTE | PREÇO UNITÁRIO | TOTAL
10601 | CONCRETO FCK=5MPA C/ BRITA 2 | SIURB | M3 | 0.051 | 278.69 | 14.21
|  |  |  | TOTAL Material: |  | 14.21
Mão de Obra |  | FONTE | UNID | COEFICIENTE | PREÇO UNITÁRIO | TOTAL
02020 | PEDREIRO (SGSP) | SIURB | H | 0.23 | 24.17 | 5.56
02099 | SERVENTE (SGSP) | SIURB | H | 0.75 | 19.64 | 14.73
|  |  |  | TOTAL Mão de Obra: |  | 20.29
|  |  |  | VALOR: |  | 34.51
1.7. 93378 - REATERRO MECANIZADO DE VALA COM RETROESCAVADEIRA (CAPACIDADE DA CAÇAMBA DA RETRO: 0,26 M³ / POTÊNCIA: 88 HP), LARGURA ATÉ 0,8 M, PROFUNDIDADE ATÉ 1,5 M, COM SOLO DE 1ª CATEGORIA EM LOCAIS COM BAIXO NÍVEL DE INTERFERÊNCIA. AF_04/2016 (M3)
Serviço |  | FONTE | UNID | COEFICIENTE | PREÇO UNITÁRIO | TOTAL
91534 | COMPACTADOR DE SOLOS DE PERCUSSÃO (SOQUETE) COM MOTOR A GASOLINA 4 TEMPOS, POTÊNCIA 4 CV - CHI DIURNO. AF_08/2015 | SINAPI | CHI | 0.19 | 35.49 | 6.74
91533 | COMPACTADOR DE SOLOS DE PERCUSSÃO (SOQUETE) COM MOTOR A GASOLINA 4 TEMPOS, POTÊNCIA 4 CV - CHP DIURNO. AF_08/2015 | SINAPI | CHP | 0.205 | 42.1 | 8.63
5679 | RETROESCAVADEIRA SOBRE RODAS COM CARREGADEIRA, TRAÇÃO 4X4, POTÊNCIA LÍQ. 88 HP, CAÇAMBA CARREG. CAP. MÍN. 1 M3, CAÇAMBA RETRO CAP. 0,26 M3, PESO OPERACIONAL MÍN. 6.674 KG, PROFUNDIDADE ESCAVAÇÃO MÁX. 4,37 M - CHI DIURNO. AF_06/2014 | SINAPI | CHI | 0.054 | 70.78 | 3.82
5678 | RETROESCAVADEIRA SOBRE RODAS COM CARREGADEIRA, TRAÇÃO 4X4, POTÊNCIA LÍQ. 88 HP, CAÇAMBA CARREG. CAP. MÍN. 1 M3, CAÇAMBA RETRO CAP. 0,26 M3, PESO OPERACIONAL MÍN. 6.674 KG, PROFUNDIDADE ESCAVAÇÃO MÁX. 4,37 M - CHP DIURNO. AF_06/2014 | SINAPI | CHP | 0.041 | 167.81 | 6.88
88316 | SERVENTE COM ENCARGOS COMPLEMENTARES | SINAPI | H | 0.042 | 19.92 | 0.83
95606 | UMIDIFICAÇÃO DE MATERIAL PARA VALAS COM CAMINHÃO PIPA 10000L. AF_11/2016 | SINAPI | M3 | 1 | 2.37 | 2.37
|  |  |  | TOTAL Serviço: |  | 29.27
|  |  |  | VALOR: |  | 29.27
1.8. 35001520 - FITA DE ADVERTENCIA PARA REDE ELETRICA SUBTERRANEA - COR LARANJA, L=10 CM. (M)
Material |  | FONTE | UNID | COEFICIENTE | PREÇO UNITÁRIO | TOTAL
35001520 | FITA DE ADVERTENCIA PARA REDE ELETRICA SUBTERRANEA - COR LARANJA, L=10 CM. | COPASA | M | 1 | 0.73 | 0.73
|  |  |  | TOTAL Material: |  | 0.73
|  |  |  | VALOR: |  | 0.73
1.9. UFSB-CIV-97891 - CAIXA ENTERRADA ELÉTRICA RETANGULAR, EM ALVENARIA COM BLOCOS DE CONCRETO, FUNDO COM BRITA, DIMENSÕES INTERNAS: 40 X 40 X 80 CM COM TAMPA (UN)
Material |  | FONTE | UNID | COEFICIENTE | PREÇO UNITÁRIO | TOTAL
00000650 | BLOCO DE VEDACAO DE CONCRETO, 9 X 19 X 39 CM (CLASSE C - NBR 6136) | SINAPI | UN | 17.5 | 2.4 | 42
|  |  |  | TOTAL Material: |  | 42
Serviço |  | FONTE | UNID | COEFICIENTE | PREÇO UNITÁRIO | TOTAL
88628 | ARGAMASSA TRAÇO 1:3 (EM VOLUME DE CIMENTO E AREIA MÉDIA ÚMIDA), PREPARO MECÂNICO COM BETONEIRA 400 L. AF_08/2019 | SINAPI | M3 | 0.0521 | 638.46 | 33.26
87316 | ARGAMASSA TRAÇO 1:4 (EM VOLUME DE CIMENTO E AREIA GROSSA ÚMIDA) PARA CHAPISCO CONVENCIONAL, PREPARO MECÂNICO COM BETONEIRA 400 L. AF_08/2019 | SINAPI | M3 | 0.0014 | 549.15 | 0.77
97734 | PEÇA RETANGULAR PRÉ-MOLDADA, VOLUME DE CONCRETO DE 10 A 30 LITROS, TAXA DE AÇO APROXIMADA DE 30KG/M³. AF_01/2018 | SINAPI | M3 | 0.0252 | 3045.22 | 76.74
88309 | PEDREIRO COM ENCARGOS COMPLEMENTARES | SINAPI | H | 2.086 | 28.6 | 59.66
101619 | PREPARO DE FUNDO DE VALA COM LARGURA MENOR QUE 1,5 M, COM CAMADA DE BRITA, LANÇAMENTO MANUAL. AF_08/2020 | SINAPI | M3 | 0.049 | 277.01 | 13.57
88316 | SERVENTE COM ENCARGOS COMPLEMENTARES | SINAPI | H | 2.086 | 19.92 | 41.55
|  |  |  | TOTAL Serviço: |  | 225.55
|  |  |  | VALOR: |  | 267.55
1.10. UFSB-09.40.0100 - LACO DE ROLDANA PRE-FORMADO, DE ACO RECOBERTO DE ALUMINIO, PARA CABO DE ALUMINIO ENCAPADO. FORNECIMENTO E COLOCACAO. (UN)
Material |  | FONTE | UNID | COEFICIENTE | PREÇO UNITÁRIO | TOTAL
MAT076850 | Laco de roldana de aco, referencia SPL-1316-T | SCO | un | 1 | 3.42 | 3.42
|  |  |  | TOTAL Material: |  | 3.42
Serviço |  | FONTE | UNID | COEFICIENTE | PREÇO UNITÁRIO | TOTAL
88247 | AUXILIAR DE ELETRICISTA COM ENCARGOS COMPLEMENTARES | SINAPI | H | 0.25 | 20.89 | 5.22
|  |  |  | TOTAL Serviço: |  | 5.22
|  |  |  | VALOR: |  | 8.64
1.11. 101548 - ISOLADOR, TIPO ROLDANA, PARA BAIXA TENSÃO - FORNECIMENTO E INSTALAÇÃO. AF_07/2020 (UN)
Material |  | FONTE | UNID | COEFICIENTE | PREÇO UNITÁRIO | TOTAL
00003398 | ISOLADOR DE PORCELANA, TIPO ROLDANA, DIMENSOES DE *72* X *72* MM, PARA USO EM BAIXA TENSAO | SINAPI | UN | 1 | 7.6 | 7.6
|  |  |  | TOTAL Material: |  | 7.6
Serviço |  | FONTE | UNID | COEFICIENTE | PREÇO UNITÁRIO | TOTAL
88247 | AUXILIAR DE ELETRICISTA COM ENCARGOS COMPLEMENTARES | SINAPI | H | 0.0068771 | 20.89 | 0.14
88264 | ELETRICISTA COM ENCARGOS COMPLEMENTARES | SINAPI | H | 0.0619 | 28.88 | 1.78
|  |  |  | TOTAL Serviço: |  | 1.92
|  |  |  | VALOR: |  | 9.52
1.12. UFSB-101550 - CONECTOR PERFURANTE, PARA REDES AÉREAS DE DISTRIBUIÇÃO DE ENERGIA ELÉTRICA DE BAIXA TENSÃO - FORNECIMENTO E INSTALAÇÃO. AF_07/2020 (UN)
Material |  | FONTE | UNID | COEFICIENTE | PREÇO UNITÁRIO | TOTAL
11558 | CONECTOR PERFURANTE REDE SUBTERRANEA TENSAO 6,0/1KV, IP-68, PRINCIPAL 35 A 120MM2, DERIVACAO 25 A 50MM2 | EMOP | UN | 1 | 27.39 | 27.39
|  |  |  | TOTAL Material: |  | 27.39
Serviço |  | FONTE | UNID | COEFICIENTE | PREÇO UNITÁRIO | TOTAL
88247 | AUXILIAR DE ELETRICISTA COM ENCARGOS COMPLEMENTARES | SINAPI | H | 0.013299 | 20.89 | 0.28
88264 | ELETRICISTA COM ENCARGOS COMPLEMENTARES | SINAPI | H | 0.1197 | 28.88 | 3.46
|  |  |  | TOTAL Serviço: |  | 3.74
|  |  |  | VALOR: |  | 31.13
1.13. S07928 - TERMINAL DE COMPRESSÃO PARA CABO DE 35 MM2 - FORNECIMENTO E INSTALAÇÃO (UN)
Material |  | FONTE | UNID | COEFICIENTE | PREÇO UNITÁRIO | TOTAL
I01577S | Terminal a compressao em cobre estanhado para cabo 35 mm2, 1 furo e 1 compressao, para parafuso de fixacao m8 | ORSE | un | 1 | 2.79 | 2.79
|  |  |  | TOTAL Material: |  | 2.79
Mão de Obra |  | FONTE | UNID | COEFICIENTE | PREÇO UNITÁRIO | TOTAL
I02436S | Eletricista (horista) | ORSE | h | 0.056 | 16.52 | 0.93
|  |  |  | TOTAL Mão de Obra: |  | 0.93
Serviço |  | FONTE | UNID | COEFICIENTE | PREÇO UNITÁRIO | TOTAL
S10552 | Encargos Complementares - Eletricista | ORSE | h | 0.056 | 3.62 | 0.2
I07880 | Alicate de compressão para terminais de compressão de cabos com seção até 120mm2 | ORSE | h | 0.056 | 2.42 | 0.14
|  |  |  | TOTAL Serviço: |  | 0.34
|  |  |  | VALOR: |  | 4.05
1.14. UFSB-S07930 - TERMINAL DE COMPRESSÃO PARA CABO DE 120 MM2 - FORNECIMENTO E INSTALAÇÃO (UN)
Material |  | FONTE | UNID | COEFICIENTE | PREÇO UNITÁRIO | TOTAL
00001581 | TERMINAL A COMPRESSAO EM COBRE ESTANHADO PARA CABO 120 MM2, 1 FURO E 1 COMPRESSAO, PARA PARAFUSO DE FIXACAO M12 | SINAPI | UN | 1 | 10.27 | 10.27
|  |  |  | TOTAL Material: |  | 10.27
Serviço |  | FONTE | UNID | COEFICIENTE | PREÇO UNITÁRIO | TOTAL
88247 | AUXILIAR DE ELETRICISTA COM ENCARGOS COMPLEMENTARES | SINAPI | H | 0.06 | 20.89 | 1.25
I07880 | Alicate de compressão para terminais de compressão de cabos com seção até 120mm2 | ORSE | h | 0.11 | 2.42 | 0.27
|  |  |  | TOTAL Serviço: |  | 1.52
|  |  |  | VALOR: |  | 11.79
1.15. S07923 - TERMINAL DE COMPRESSÃO PARA CABO DE 50 MM2 - FORNECIMENTO E INSTALAÇÃO (UN)
Material |  | FONTE | UNID | COEFICIENTE | PREÇO UNITÁRIO | TOTAL
I01578S | Terminal a compressao em cobre estanhado para cabo 50 mm2, 1 furo e 1 compressao, para parafuso de fixacao m8 | ORSE | un | 1 | 4.84 | 4.84
|  |  |  | TOTAL Material: |  | 4.84
Mão de Obra |  | FONTE | UNID | COEFICIENTE | PREÇO UNITÁRIO | TOTAL
I02436S | Eletricista (horista) | ORSE | h | 0.05 | 16.52 | 0.83
|  |  |  | TOTAL Mão de Obra: |  | 0.83
Serviço |  | FONTE | UNID | COEFICIENTE | PREÇO UNITÁRIO | TOTAL
S10552 | Encargos Complementares - Eletricista | ORSE | h | 0.05 | 3.62 | 0.18
I07880 | Alicate de compressão para terminais de compressão de cabos com seção até 120mm2 | ORSE | h | 0.056 | 2.42 | 0.14
|  |  |  | TOTAL Serviço: |  | 0.32
|  |  |  | VALOR: |  | 5.98
1.16. S07924 - TERMINAL DE COMPRESSÃO PARA CABO DE 95 MM2 - FORNECIMENTO E INSTALAÇÃO (UN)
Material |  | FONTE | UNID | COEFICIENTE | PREÇO UNITÁRIO | TOTAL
I01580S | Terminal a compressao em cobre estanhado para cabo 95 mm2, 1 furo e 1 compressao, para parafuso de fixacao m12 | ORSE | un | 1 | 7.44 | 7.44
|  |  |  | TOTAL Material: |  | 7.44
Mão de Obra |  | FONTE | UNID | COEFICIENTE | PREÇO UNITÁRIO | TOTAL
I02436S | Eletricista (horista) | ORSE | h | 0.06 | 16.52 | 0.99
|  |  |  | TOTAL Mão de Obra: |  | 0.99
Serviço |  | FONTE | UNID | COEFICIENTE | PREÇO UNITÁRIO | TOTAL
S10552 | Encargos Complementares - Eletricista | ORSE | h | 0.06 | 3.62 | 0.22
I07880 | Alicate de compressão para terminais de compressão de cabos com seção até 120mm2 | ORSE | h | 0.073 | 2.42 | 0.18
|  |  |  | TOTAL Serviço: |  | 0.4
|  |  |  | VALOR: |  | 8.82
1.17. UFSB-101873 - QUADRO DE DISTRIBUICAO COM BARRAMENTO TRIFASICO 250A, DE SOBREPOR, EM CHAPA DE ACO GALVANIZADO, PARA 12 DISJUNTORES - FORNECIMENTO E INSTALAÇÃO. (UN)
Material |  | FONTE | UNID | COEFICIENTE | PREÇO UNITÁRIO | TOTAL
00039756 | QUADRO DE DISTRIBUICAO COM BARRAMENTO TRIFASICO, DE SOBREPOR, EM CHAPA DE ACO GALVANIZADO, PARA 12 DISJUNTORES DIN, 100 A | SINAPI | UN | 1 | 447.53 | 447.53
|  |  |  | TOTAL Material: |  | 447.53
Serviço |  | FONTE | UNID | COEFICIENTE | PREÇO UNITÁRIO | TOTAL
88247 | AUXILIAR DE ELETRICISTA COM ENCARGOS COMPLEMENTARES | SINAPI | H | 0.7811 | 20.89 | 16.32
88264 | ELETRICISTA COM ENCARGOS COMPLEMENTARES | SINAPI | H | 0.7811 | 28.88 | 22.56
|  |  |  | TOTAL Serviço: |  | 38.88
|  |  |  | VALOR: |  | 486.41
1.18. 103328 - ALVENARIA DE VEDAÇÃO DE BLOCOS CERÂMICOS FURADOS NA HORIZONTAL DE 9X19X19 CM (ESPESSURA 9 CM) E ARGAMASSA DE ASSENTAMENTO COM PREPARO EM BETONEIRA. AF_12/2021 (M2)
Material |  | FONTE | UNID | COEFICIENTE | PREÇO UNITÁRIO | TOTAL
00007271 | BLOCO CERAMICO / TIJOLO VAZADO PARA ALVENARIA DE VEDACAO, 8 FUROS NA HORIZONTAL, DE 9 X 19 X 19 CM (L XA X C) | SINAPI | UN | 28.31 | 0.69 | 19.53
00037395 | PINO DE ACO COM FURO, HASTE = 27 MM (ACAO DIRETA) | SINAPI | CENTO | 0.005 | 76.78 | 0.38
00034557 | TELA DE ACO SOLDADA GALVANIZADA/ZINCADA PARA ALVENARIA, FIO D = *1,20 A 1,70* MM, MALHA 15 X 15 MM, (C X L) *50 X 7,5* CM | SINAPI | M | 0.42 | 2.74 | 1.15
|  |  |  | TOTAL Material: |  | 21.06
Serviço |  | FONTE | UNID | COEFICIENTE | PREÇO UNITÁRIO | TOTAL
87292 | ARGAMASSA TRAÇO 1:2:8 (EM VOLUME DE CIMENTO, CAL E AREIA MÉDIA ÚMIDA) PARA EMBOÇO/MASSA ÚNICA/ASSENTAMENTO DE ALVENARIA DE VEDAÇÃO, PREPARO MECÂNICO COM BETONEIRA 400 L. AF_08/2019 | SINAPI | M3 | 0.0091 | 650.29 | 5.91
88309 | PEDREIRO COM ENCARGOS COMPLEMENTARES | SINAPI | H | 1.61 | 28.6 | 46.04
88316 | SERVENTE COM ENCARGOS COMPLEMENTARES | SINAPI | H | 0.805 | 19.92 | 16.03
|  |  |  | TOTAL Serviço: |  | 67.98
|  |  |  | VALOR: |  | 89.04
1.19. 87893 - CHAPISCO APLICADO EM ALVENARIA (SEM PRESENÇA DE VÃOS) E ESTRUTURAS DE CONCRETO DE FACHADA, COM COLHER DE PEDREIRO. ARGAMASSA TRAÇO 1:3 COM PREPARO MANUAL. AF_06/2014 (M2)
Serviço |  | FONTE | UNID | COEFICIENTE | PREÇO UNITÁRIO | TOTAL
87377 | ARGAMASSA TRAÇO 1:3 (EM VOLUME DE CIMENTO E AREIA GROSSA ÚMIDA) PARA CHAPISCO CONVENCIONAL, PREPARO MANUAL. AF_08/2019 | SINAPI | M3 | 0.0042 | 692.48 | 2.9
88309 | PEDREIRO COM ENCARGOS COMPLEMENTARES | SINAPI | H | 0.124 | 28.6 | 3.54
88316 | SERVENTE COM ENCARGOS COMPLEMENTARES | SINAPI | H | 0.062 | 19.92 | 1.23
|  |  |  | TOTAL Serviço: |  | 7.67
|  |  |  | VALOR: |  | 7.67
1.20. 87794 - EMBOÇO OU MASSA ÚNICA EM ARGAMASSA TRAÇO 1:2:8, PREPARO MANUAL, APLICADA MANUALMENTE EM PANOS CEGOS DE FACHADA (SEM PRESENÇA DE VÃOS), ESPESSURA DE 25 MM. AF_09/2022 (M2)
Material |  | FONTE | UNID | COEFICIENTE | PREÇO UNITÁRIO | TOTAL
00037411 | TELA DE ACO SOLDADA GALVANIZADA/ZINCADA PARA ALVENARIA, FIO D = *1,24 MM, MALHA 25 X 25 MM | SINAPI | M2 | 0.1581 | 20.06 | 3.17
|  |  |  | TOTAL Material: |  | 3.17
Serviço |  | FONTE | UNID | COEFICIENTE | PREÇO UNITÁRIO | TOTAL
87369 | ARGAMASSA TRAÇO 1:2:8 (EM VOLUME DE CIMENTO, CAL E AREIA MÉDIA ÚMIDA) PARA EMBOÇO/MASSA ÚNICA/ASSENTAMENTO DE ALVENARIA DE VEDAÇÃO, PREPARO MANUAL. AF_08/2019 | SINAPI | M3 | 0.0293 | 731.69 | 21.43
88309 | PEDREIRO COM ENCARGOS COMPLEMENTARES | SINAPI | H | 0.409 | 28.6 | 11.69
88316 | SERVENTE COM ENCARGOS COMPLEMENTARES | SINAPI | H | 0.409 | 19.92 | 8.14
|  |  |  | TOTAL Serviço: |  | 41.26
|  |  |  | VALOR: |  | 44.43
1.21. ED-49311 - ELETRODUTO DE PVC RÍGIDO ROSCÁVEL, DN 40 MM (1.1/2"), INCLUSIVE CONEXÕES, SUPORTES E FIXAÇÃO (M)
MATERIAIS |  |  | UNID | CONSUMO | VALOR UNITÁRIO | CUSTO UNITÁRIO
MATED-11840 | ELETRODUTO RÍGIDO ( MATERIAL: PVC¦TIPO: ROSCÁVEL¦DIÂMETRO: 1.1/2") |  | m | 1.1 | 13.83 | 15.21
|  |  |  | TOTAL MATERIAIS: |  | 15.21
SERVIÇOS |  |  | UNID | CONSUMO | PREÇO UNITÁRIO | CUSTO UNITÁRIO
ED-50362 | AJUDANTE DE ELETRICISTA COM ENCARGOS COMPLEMENTARES |  | hora | 0.45 | 18.25 | 8.21
ED-50373 | ELETRICISTA COM ENCARGOS COMPLEMENTARES |  | hora | 0.45 | 22.61 | 10.17
|  |  |  | TOTAL SERVIÇOS: |  | 18.38
|  |  |  | Custo Direto Total: |  | 33.59
|  |  |  | VALOR: |  | 33.59
1.22. ED-49313 - ELETRODUTO DE PVC RÍGIDO ROSCÁVEL, DN 60 MM (2.1/2"), INCLUSIVE CONEXÕES, SUPORTES E FIXAÇÃO (M)
MATERIAIS |  |  | UNID | CONSUMO | VALOR UNITÁRIO | CUSTO UNITÁRIO
MATED-11842 | ELETRODUTO RÍGIDO ( MATERIAL: PVC¦TIPO: ROSCÁVEL¦DIÂMETRO: 2.1/2") |  | m | 1.1 | 35.33 | 38.86
|  |  |  | TOTAL MATERIAIS: |  | 38.86
SERVIÇOS |  |  | UNID | CONSUMO | PREÇO UNITÁRIO | CUSTO UNITÁRIO
ED-50362 | AJUDANTE DE ELETRICISTA COM ENCARGOS COMPLEMENTARES |  | hora | 0.6 | 18.25 | 10.95
ED-50373 | ELETRICISTA COM ENCARGOS COMPLEMENTARES |  | hora | 0.6 | 22.61 | 13.56
|  |  |  | TOTAL SERVIÇOS: |  | 24.51
|  |  |  | Custo Direto Total: |  | 63.37
|  |  |  | VALOR: |  | 63.37
1.23. S07894 - CABEÇOTE DE ALUMÍNIO DE 2 1/2" (UN)
Material |  | FONTE | UNID | COEFICIENTE | PREÇO UNITÁRIO | TOTAL
I03543 | Cabeçote de alumínio de 2 1/2" | ORSE | Un | 1 | 16.5 | 16.5
|  |  |  | TOTAL Material: |  | 16.5
Mão de Obra |  | FONTE | UNID | COEFICIENTE | PREÇO UNITÁRIO | TOTAL
I02436S | Eletricista (horista) | ORSE | h | 0.27 | 16.52 | 4.46
|  |  |  | TOTAL Mão de Obra: |  | 4.46
Serviço |  | FONTE | UNID | COEFICIENTE | PREÇO UNITÁRIO | TOTAL
S10552 | Encargos Complementares - Eletricista | ORSE | h | 0.27 | 3.62 | 0.98
|  |  |  | TOTAL Serviço: |  | 0.98
|  |  |  | VALOR: |  | 21.94
1.24. S09043 - CABEÇOTE DE ALUMÍNIO DE 1 1/2" (UN)
Material |  | FONTE | UNID | COEFICIENTE | PREÇO UNITÁRIO | TOTAL
I03837 | Cabeçote de alumínio de 1 1/2" | ORSE | Un | 1 | 9.8 | 9.8
|  |  |  | TOTAL Material: |  | 9.8
Mão de Obra |  | FONTE | UNID | COEFICIENTE | PREÇO UNITÁRIO | TOTAL
I02436S | Eletricista (horista) | ORSE | h | 0.27 | 16.52 | 4.46
|  |  |  | TOTAL Mão de Obra: |  | 4.46
Serviço |  | FONTE | UNID | COEFICIENTE | PREÇO UNITÁRIO | TOTAL
S10552 | Encargos Complementares - Eletricista | ORSE | h | 0.27 | 3.62 | 0.98
|  |  |  | TOTAL Serviço: |  | 0.98
|  |  |  | VALOR: |  | 15.24
1.25. UFSB-101883 - QUADRO DE DISTRIBUIÇÃO DE EMBUTIR, EM CHAPA DE AÇO, PARA ATÉ 12 DISJUNTORES, COM BARRAMENTO TRIFÁSICO DE 500A - FORNECIMENTO E INSTALAÇÃO. (UN)
Material |  | FONTE | UNID | COEFICIENTE | PREÇO UNITÁRIO | TOTAL
I02527 | Quadro de distribuição de embutir em chapa de aço, p/até 12 disjuntores c/barramento, padrão DIN, ref.904301, Cemar ou similar | ORSE | un | 1 | 512.2 | 512.2
|  |  |  | TOTAL Material: |  | 512.2
Serviço |  | FONTE | UNID | COEFICIENTE | PREÇO UNITÁRIO | TOTAL
87367 | ARGAMASSA TRAÇO 1:1:6 (EM VOLUME DE CIMENTO, CAL E AREIA MÉDIA ÚMIDA) PARA EMBOÇO/MASSA ÚNICA/ASSENTAMENTO DE ALVENARIA DE VEDAÇÃO, PREPARO MANUAL. AF_08/2019 | SINAPI | M3 | 0.0134 | 727.83 | 9.75
88247 | AUXILIAR DE ELETRICISTA COM ENCARGOS COMPLEMENTARES | SINAPI | H | 0.5335 | 20.89 | 11.14
88264 | ELETRICISTA COM ENCARGOS COMPLEMENTARES | SINAPI | H | 0.5335 | 28.88 | 15.41
|  |  |  | TOTAL Serviço: |  | 36.3
|  |  |  | VALOR: |  | 548.5
1.26. 92994 - CABO DE COBRE FLEXÍVEL ISOLADO, 120 MM², ANTI-CHAMA 0,6/1,0 KV, PARA REDE ENTERRADA DE DISTRIBUIÇÃO DE ENERGIA ELÉTRICA - FORNECIMENTO E INSTALAÇÃO. AF_12/2021 (M)
Material |  | FONTE | UNID | COEFICIENTE | PREÇO UNITÁRIO | TOTAL
00001017 | CABO DE COBRE, FLEXIVEL, CLASSE 4 OU 5, ISOLACAO EM PVC/A, ANTICHAMA BWF-B, COBERTURA PVC-ST1, ANTICHAMA BWF-B, 1 CONDUTOR, 0,6/1 KV, SECAO NOMINAL 120 MM2 | SINAPI | M | 1.015 | 120.07 | 121.87
00021127 | FITA ISOLANTE ADESIVA ANTICHAMA, USO ATE 750 V, EM ROLO DE 19 MM X 5 M | SINAPI | UN | 0.009 | 3.4 | 0.03
|  |  |  | TOTAL Material: |  | 121.9
Serviço |  | FONTE | UNID | COEFICIENTE | PREÇO UNITÁRIO | TOTAL
88247 | AUXILIAR DE ELETRICISTA COM ENCARGOS COMPLEMENTARES | SINAPI | H | 0.145 | 20.89 | 3.02
88264 | ELETRICISTA COM ENCARGOS COMPLEMENTARES | SINAPI | H | 0.145 | 28.88 | 4.18
|  |  |  | TOTAL Serviço: |  | 7.2
|  |  |  | VALOR: |  | 129.1
1.27. 92992 - CABO DE COBRE FLEXÍVEL ISOLADO, 95 MM², ANTI-CHAMA 0,6/1,0 KV, PARA REDE ENTERRADA DE DISTRIBUIÇÃO DE ENERGIA ELÉTRICA - FORNECIMENTO E INSTALAÇÃO. AF_12/2021 (M)
Material |  | FONTE | UNID | COEFICIENTE | PREÇO UNITÁRIO | TOTAL
00000998 | CABO DE COBRE, FLEXIVEL, CLASSE 4 OU 5, ISOLACAO EM PVC/A, ANTICHAMA BWF-B, COBERTURA PVC-ST1, ANTICHAMA BWF-B, 1 CONDUTOR, 0,6/1 KV, SECAO NOMINAL 95 MM2 | SINAPI | M | 1.015 | 91.81 | 93.18
00021127 | FITA ISOLANTE ADESIVA ANTICHAMA, USO ATE 750 V, EM ROLO DE 19 MM X 5 M | SINAPI | UN | 0.009 | 3.4 | 0.03
|  |  |  | TOTAL Material: |  | 93.21
Serviço |  | FONTE | UNID | COEFICIENTE | PREÇO UNITÁRIO | TOTAL
88247 | AUXILIAR DE ELETRICISTA COM ENCARGOS COMPLEMENTARES | SINAPI | H | 0.1228 | 20.89 | 2.56
88264 | ELETRICISTA COM ENCARGOS COMPLEMENTARES | SINAPI | H | 0.1228 | 28.88 | 3.54
|  |  |  | TOTAL Serviço: |  | 6.1
|  |  |  | VALOR: |  | 99.31
1.28. 92988 - CABO DE COBRE FLEXÍVEL ISOLADO, 50 MM², ANTI-CHAMA 0,6/1,0 KV, PARA REDE ENTERRADA DE DISTRIBUIÇÃO DE ENERGIA ELÉTRICA - FORNECIMENTO E INSTALAÇÃO. AF_12/2021 (M)
Material |  | FONTE | UNID | COEFICIENTE | PREÇO UNITÁRIO | TOTAL
00001018 | CABO DE COBRE, FLEXIVEL, CLASSE 4 OU 5, ISOLACAO EM PVC/A, ANTICHAMA BWF-B, COBERTURA PVC-ST1, ANTICHAMA BWF-B, 1 CONDUTOR, 0,6/1 KV, SECAO NOMINAL 50 MM2 | SINAPI | M | 1.015 | 50.55 | 51.3
00021127 | FITA ISOLANTE ADESIVA ANTICHAMA, USO ATE 750 V, EM ROLO DE 19 MM X 5 M | SINAPI | UN | 0.009 | 3.4 | 0.03
|  |  |  | TOTAL Material: |  | 51.33
Serviço |  | FONTE | UNID | COEFICIENTE | PREÇO UNITÁRIO | TOTAL
88247 | AUXILIAR DE ELETRICISTA COM ENCARGOS COMPLEMENTARES | SINAPI | H | 0.083 | 20.89 | 1.73
88264 | ELETRICISTA COM ENCARGOS COMPLEMENTARES | SINAPI | H | 0.083 | 28.88 | 2.39
|  |  |  | TOTAL Serviço: |  | 4.12
|  |  |  | VALOR: |  | 55.45
1.29. 92986 - CABO DE COBRE FLEXÍVEL ISOLADO, 35 MM², ANTI-CHAMA 0,6/1,0 KV, PARA REDE ENTERRADA DE DISTRIBUIÇÃO DE ENERGIA ELÉTRICA - FORNECIMENTO E INSTALAÇÃO. AF_12/2021 (M)
Material |  | FONTE | UNID | COEFICIENTE | PREÇO UNITÁRIO | TOTAL
00001019 | CABO DE COBRE, FLEXIVEL, CLASSE 4 OU 5, ISOLACAO EM PVC/A, ANTICHAMA BWF-B, COBERTURA PVC-ST1, ANTICHAMA BWF-B, 1 CONDUTOR, 0,6/1 KV, SECAO NOMINAL 35 MM2 | SINAPI | M | 1.015 | 34.18 | 34.69
00021127 | FITA ISOLANTE ADESIVA ANTICHAMA, USO ATE 750 V, EM ROLO DE 19 MM X 5 M | SINAPI | UN | 0.009 | 3.4 | 0.03
|  |  |  | TOTAL Material: |  | 34.72
Serviço |  | FONTE | UNID | COEFICIENTE | PREÇO UNITÁRIO | TOTAL
88247 | AUXILIAR DE ELETRICISTA COM ENCARGOS COMPLEMENTARES | SINAPI | H | 0.0697 | 20.89 | 1.45
88264 | ELETRICISTA COM ENCARGOS COMPLEMENTARES | SINAPI | H | 0.0697 | 28.88 | 2.01
|  |  |  | TOTAL Serviço: |  | 3.46
|  |  |  | VALOR: |  | 38.18
1.30. UFSB-101568 - CABO DE COBRE TÊMPERA MOLE OU ALUMÍNIO LIGA 1350, 3X1X120+70MM², CLASSE 2, COM ISOLAÇÃO EM COMPOSTO TERMOFIXO XLPE 90°C E IDENTIFICAÇÃO POR COR, LETRA. NÚMERO OU FRISO. CONDUTOR NEUTRO DE SUSTENTAÇÃO (CAL = ALUMÍNIO LIGA) - FORNECIMENTO E INSTALAÇÃO. (M)
Material |  | FONTE | UNID | COEFICIENTE | PREÇO UNITÁRIO | TOTAL
I04617 | Cabo de aluminio 0,6/1kv multiplexados 3x1x120 +70mm² | ORSE | m | 1.0401 | 73.9 | 76.86
|  |  |  | TOTAL Material: |  | 76.86
Serviço |  | FONTE | UNID | COEFICIENTE | PREÇO UNITÁRIO | TOTAL
88264 | ELETRICISTA COM ENCARGOS COMPLEMENTARES | SINAPI | H | 0.0033 | 28.88 | 0.1
|  |  |  | TOTAL Serviço: |  | 0.1
|  |  |  | VALOR: |  | 76.96
1.31. UFSB-92986 - CABO DE COBRE TÊMPERA MOLE OU ALUMÍNIO LIGA 1350, 3X1X35+35MM², CLASSE 2, COM ISOLAÇÃO EM COMPOSTO TERMOFIXO XLPE 90°C E IDENTIFICAÇÃO POR COR, LETRA. NÚMERO OU FRISO. CONDUTOR NEUTRO DE SUSTENTAÇÃO (CAL = ALUMÍNIO LIGA) - FORNECIMENTO E INSTALAÇÃO. (M)
Material |  | FONTE | UNID | COEFICIENTE | PREÇO UNITÁRIO | TOTAL
I04618 | Cabo de aluminio 0,6/1kv multiplexados 3x1x35 +35mm² | ORSE | m | 1.015 | 26.25 | 26.64
00021127 | FITA ISOLANTE ADESIVA ANTICHAMA, USO ATE 750 V, EM ROLO DE 19 MM X 5 M | SINAPI | UN | 0.009 | 3.4 | 0.03
|  |  |  | TOTAL Material: |  | 26.67
Serviço |  | FONTE | UNID | COEFICIENTE | PREÇO UNITÁRIO | TOTAL
88247 | AUXILIAR DE ELETRICISTA COM ENCARGOS COMPLEMENTARES | SINAPI | H | 0.0697 | 20.89 | 1.46
88264 | ELETRICISTA COM ENCARGOS COMPLEMENTARES | SINAPI | H | 0.0697 | 28.88 | 2.01
|  |  |  | TOTAL Serviço: |  | 3.47
|  |  |  | VALOR: |  | 30.14
1.32. S03334 - FORNECIMENTO DE ALÇA PREFORMADA PARA CABO MULTIPLEX 70 MM2 (UN)
Material |  | FONTE | UNID | COEFICIENTE | PREÇO UNITÁRIO | TOTAL
I02667 | Alça preformada para cabo multiplex 70 mm2 | ORSE | un | 1 | 25 | 25
|  |  |  | TOTAL Material: |  | 25
|  |  |  | VALOR: |  | 25
1.33. CSG-ENTR-01 - FORNECIMENTO DE ALÇA PREFORMADA PARA CABO MULTIPLEX 35 MM2 - FORNECIMENTO E INSTALAÇÃO. (UN)
Material |  | FONTE | UNID | COEFICIENTE | PREÇO UNITÁRIO | TOTAL
I02668 | Alça preformada para cabo multiplex 35 mm2 | ORSE | un | 1 | 14.65 | 14.65
|  |  |  | TOTAL Material: |  | 14.65
Serviço |  | FONTE | UNID | COEFICIENTE | PREÇO UNITÁRIO | TOTAL
88264 | ELETRICISTA COM ENCARGOS COMPLEMENTARES | SINAPI | H | 0.14 | 28.88 | 4.04
|  |  |  | TOTAL Serviço: |  | 4.04
|  |  |  | VALOR: |  | 18.69
1.34. S09067 - DISJUNTOR TERMOMAGNÉTICO TRIPOLAR 200 A COM CAIXA MOLDADA 10 KA (UN)
Material |  | FONTE | UNID | COEFICIENTE | PREÇO UNITÁRIO | TOTAL
I09349 | Disjuntor termomagnético tripolar 200 A com caixa moldada 10 kA | ORSE | un | 1 | 550 | 550
|  |  |  | TOTAL Material: |  | 550
Mão de Obra |  | FONTE | UNID | COEFICIENTE | PREÇO UNITÁRIO | TOTAL
I02436S | Eletricista (horista) | ORSE | h | 0.6 | 16.52 | 9.91
I06111S | Servente de obras | ORSE | h | 0.6 | 11.65 | 6.99
|  |  |  | TOTAL Mão de Obra: |  | 16.9
Serviço |  | FONTE | UNID | COEFICIENTE | PREÇO UNITÁRIO | TOTAL
S10552 | Encargos Complementares - Eletricista | ORSE | h | 0.6 | 3.62 | 2.17
S10549 | Encargos Complementares - Servente | ORSE | h | 0.6 | 3.76 | 2.26
|  |  |  | TOTAL Serviço: |  | 4.43
|  |  |  | VALOR: |  | 571.32
1.35. S09034 - DISJUNTOR TERMOMAGNÉTICO TRIPOLAR 150 A COM CAIXA MOLDADA 10 KA (UN)
Material |  | FONTE | UNID | COEFICIENTE | PREÇO UNITÁRIO | TOTAL
I09324 | Disjuntor termomagnético tripolar 150 A, com caixa moldada 10KA | ORSE | un | 1 | 522 | 522
|  |  |  | TOTAL Material: |  | 522
Mão de Obra |  | FONTE | UNID | COEFICIENTE | PREÇO UNITÁRIO | TOTAL
I02436S | Eletricista (horista) | ORSE | h | 0.6 | 16.52 | 9.91
I06111S | Servente de obras | ORSE | h | 0.6 | 11.65 | 6.99
|  |  |  | TOTAL Mão de Obra: |  | 16.9
Serviço |  | FONTE | UNID | COEFICIENTE | PREÇO UNITÁRIO | TOTAL
S10552 | Encargos Complementares - Eletricista | ORSE | h | 0.6 | 3.62 | 2.17
S10549 | Encargos Complementares - Servente | ORSE | h | 0.6 | 3.76 | 2.26
|  |  |  | TOTAL Serviço: |  | 4.43
|  |  |  | VALOR: |  | 543.32
1.36. I09294 - DISJUNTOR TERMOMAGNÉTICO TRIPOLAR 80 A COM CAIXA MOLDADA 10 KA (UN)
Material |  | FONTE | UNID | COEFICIENTE | PREÇO UNITÁRIO | TOTAL
I09294 | Disjuntor termomagnético tripolar 80 A com caixa moldada 10 kA | ORSE | un | 1 | 430 | 430
|  |  |  | TOTAL Material: |  | 430
|  |  |  | VALOR: |  | 430

## CRONOGRAMA
ITEM | DESCRIÇÃO | VALOR (R$) | MÊS 1 | Total parcela
1 | SERVIÇOS GERAIS | 94676.68 | 100% | 100%
|  |  | 94676.68 | 94676.68
2 | BENEFÍCIOS E DESPESAS INDIRETAS (BDI) | 15977.29 | 100% | 100%
|  |  | 15977.29 | 15977.29
|  | 110653.97 | 110653.97 | 110653.97
110653.97