## PLANILHA ORCAMENTARIA
ITEM | CÓDIGO | DESCRIÇÃO | FONTE | UND | QUANTIDADE | PREÇO UNITÁRIO R$ | PREÇO TOTAL R$
1 | ADMINISTRAÇÃO LOCAL | [5 empty] | 233611.68
1.1 | 93567 | ENGENHEIRO CIVIL DE OBRA PLENO COM ENCARGOS COMPLEMENTARES | SINAPI | MES | 6 | 21998.41 | 131990.46
1.2 | 93572 | ENCARREGADO GERAL DE OBRAS COM ENCARGOS COMPLEMENTARES | SINAPI | MES | 6 | 6775.08 | 40650.48
1.3 | 93563 | ALMOXARIFE COM ENCARGOS COMPLEMENTARES | SINAPI | MES | 6 | 4966.46 | 29798.76
1.4 | JCA-65621362 | VIGIA NOTURNO COM ENCARGOS COMPLEMENTARES | Composições Próprias | MES | 6 | 5195.33 | 31171.98
2 | SERVIÇOS PRELIMINARES/TÉCNICOS | [5 empty] | 105204.35
2.1 | MOBILIZAÇÃO DE OBRA | [5 empty] | 11680.25
2.1.1 | UFSB-98789153 | MOBILIZAÇÃO E DESMOBILIZAÇÃO DE OBRAS - EQUIPAMENTOS E PESSOAL - CONFORME MANUAL DE CUSTOS DE INFRAESTRUTURA DE TRANSPORTES - DNIT - EXCLUSIVO PARA OBRA DO RESTAURANTE UNIVERSITÁRIO - TEIXEIRA DE FREITAS/BA | Composições Próprias | UN | 1 | 11680.25 | 11680.25
2.2 | LIMPEZA DO TERRENO | [5 empty] | 6099.8
2.2.1 | 98525 | LIMPEZA MECANIZADA DE CAMADA VEGETAL, VEGETAÇÃO E PEQUENAS ÁRVORES (DIÂMETRO DE TRONCO MENOR QUE 0,20 M), COM TRATOR DE ESTEIRAS. AF_03/2024 | SINAPI | M2 | 1289.85 | 0.69 | 890
2.2.2 | 98530 | CORTE RASO E RECORTE DE ÁRVORE COM DIÂMETRO DE TRONCO MAIOR OU IGUAL A 0,40 M E MENOR QUE 0,60 M. AF_03/2024 | SINAPI | UN | 2 | 153.42 | 306.84
2.2.3 | 98527 | REMOÇÃO DE RAÍZES REMANESCENTES DE TRONCO DE ÁRVORE COM DIÂMETRO MAIOR OU IGUAL A 0,40 M E MENOR QUE 0,60 M. AF_03/2024 | SINAPI | UN | 2 | 240.43 | 480.86
2.2.4 | 100978 | CARGA, MANOBRA E DESCARGA DE SOLOS E MATERIAIS GRANULARES EM CAMINHÃO BASCULANTE 10 M³ - CARGA COM ESCAVADEIRA HIDRÁULICA (CAÇAMBA DE 1,20 M³ / 155 HP) E DESCARGA LIVRE (UNIDADE: M3). AF_07/2020 | SINAPI | M3 | 199.58 | 7.09 | 1415.02
2.2.5 | 95875 | TRANSPORTE COM CAMINHÃO BASCULANTE DE 10 M³, EM VIA URBANA PAVIMENTADA, DMT ATÉ 30 KM (UNIDADE: M3XKM). AF_07/2020 | SINAPI | M3XKM | 1217.44 | 2.47 | 3007.08
2.3 | INSTALAÇÃO DO CANTEIRO DE OBRA | [5 empty] | 79217.5
2.3.1 | UFSB-83384959 | EXECUÇÃO DE CENTRAL DE ARMADURA EM CANTEIRO DE OBRA, NÃO INCLUSO MOBILIÁRIO E EQUIPAMENTOS. AF_04/2016 | Composições Próprias | M2 | 60.4 | 239.09 | 14441.04
2.3.2 | UFSB-13473464 | EXECUÇÃO DE CENTRAL DE FÔRMAS, PRODUÇÃO DE ARGAMASSA OU CONCRETO EM CANTEIRO DE OBRA, NÃO INCLUSO MOBILIÁRIO E EQUIPAMENTOS. | Composições Próprias | M2 | 10.35 | 422.67 | 4374.63
2.3.3 | JCA-15799018 | CONJUNTO DE BAIAS DE RESÍDUOS DE CONSTRUÇÃO COM PAREDES EM MADEIRA COMPENSADA, PISO CIMENTADO - INCLUSIVE ACABAMENTOS - SENDO 5 BAIAS DE 2,00M X 2,00M CADA UMA TOTALIZANDO 10,00M X 2,00M. | Composições Próprias | UN | 1 | 9906.24 | 9906.24
2.3.4 | JCA-89852022 | CONJUNTO DE BAIAS DE MATERIAIS DE CONSTRUÇÃO COM PAREDES EM MADEIRA COMPENSADA, PISO CIMENTADO - INCLUSIVE ACABAMENTOS - SENDO 4 BAIAS DE 2,00M X 2,00M CADA UMA TOTALIZANDO 8,00M X 2,00M. | Composições Próprias | UN | 1 | 8040.2 | 8040.2
2.3.5 | 103077 | EXECUÇÃO DE LAJE SOBRE SOLO, ESPESSURA DE 15 CM, FCK = 30 MPA, COM USO DE FORMAS EM MADEIRA SERRADA. AF_09/2021 (ÁREA DE BETONEIRAS) | SINAPI | M2 | 5.12 | 198.13 | 1014.43
2.3.6 | 98459 | TAPUME COM TELHA METÁLICA. AF_03/2024 | SINAPI | M2 | 400 | 94.78 | 37912
2.3.7 | 103689 | FORNECIMENTO E INSTALAÇÃO DE PLACA DE OBRA COM CHAPA GALVANIZADA E ESTRUTURA DE MADEIRA. AF_03/2022_PS | SINAPI | M2 | 8 | 441.12 | 3528.96
2.4 | LOCAÇÃO DA OBRA | [5 empty] | 8206.8
2.4.1 | 99059 | LOCAÇÃO CONVENCIONAL DE OBRA, UTILIZANDO GABARITO DE TÁBUAS CORRIDAS PONTALETADAS A CADA 2,00M - 2 UTILIZAÇÕES. AF_03/2024 | SINAPI | M | 120 | 68.39 | 8206.8
3 | INFRAESTRUTURA / FUNDAÇÕES SIMPLES | [5 empty] | 89873.85
3.1 | ESCAVAÇÃO, CARGA E TRANSPORTE | [5 empty] | 23573.21
3.1.1 | 96523 | ESCAVAÇÃO MANUAL PARA BLOCO DE COROAMENTO OU SAPATA (INCLUINDO ESCAVAÇÃO PARA COLOCAÇÃO DE FÔRMAS). AF_01/2024 | SINAPI | M3 | 85.55 | 103.78 | 8878.38
3.1.2 | 96527 | ESCAVAÇÃO MANUAL PARA VIGA BALDRAME OU SAPATA CORRIDA (INCLUINDO ESCAVAÇÃO PARA COLOCAÇÃO DE FÔRMAS). AF_01/2024 | SINAPI | M3 | 84.76 | 114.04 | 9666.03
3.1.3 | 93382 | REATERRO MANUAL DE VALAS, COM COMPACTADOR DE SOLOS DE PERCUSSÃO. AF_08/2023 | SINAPI | M3 | 147.12 | 29.29 | 4309.14
3.1.4 | 100978 | CARGA, MANOBRA E DESCARGA DE SOLOS E MATERIAIS GRANULARES EM CAMINHÃO BASCULANTE 10 M³ - CARGA COM ESCAVADEIRA HIDRÁULICA (CAÇAMBA DE 1,20 M³ / 155 HP) E DESCARGA LIVRE (UNIDADE: M3). AF_07/2020 | SINAPI | M3 | 32.48 | 7.09 | 230.28
3.1.5 | 95875 | TRANSPORTE COM CAMINHÃO BASCULANTE DE 10 M³, EM VIA URBANA PAVIMENTADA, DMT ATÉ 30 KM (UNIDADE: M3XKM). AF_07/2020 | SINAPI | M3XKM | 198.13 | 2.47 | 489.38
3.2 | FUNDAÇÕES RASAS | [5 empty] | 33548.72
3.2.1 | 96532 | FABRICAÇÃO, MONTAGEM E DESMONTAGEM DE FÔRMA PARA SAPATA, EM MADEIRA SERRADA, E=25 MM, 2 UTILIZAÇÕES. AF_01/2024 | SINAPI | M2 | 36.5 | 200.34 | 7312.41
3.2.2 | 96619 | LASTRO DE CONCRETO MAGRO, APLICADO EM BLOCOS DE COROAMENTO OU SAPATAS, ESPESSURA DE 5 CM. AF_01/2024 | SINAPI | M2 | 48.25 | 44.08 | 2126.86
3.2.3 | 96558 | CONCRETAGEM DE SAPATA, FCK 30 MPA, COM USO DE BOMBA - LANÇAMENTO, ADENSAMENTO E ACABAMENTO. AF_01/2024 | SINAPI | M3 | 11.66 | 748.52 | 8727.74
3.2.4 | 96557 | CONCRETAGEM DE BLOCO DE COROAMENTO OU VIGA BALDRAME, FCK 30 MPA, COM USO DE BOMBA - LANÇAMENTO, ADENSAMENTO E ACABAMENTO. AF_01/2024 | SINAPI | M3 | 9.65 | 714.52 | 6895.12
3.2.5 | 104917 | ARMAÇÃO DE SAPATA ISOLADA, VIGA BALDRAME E SAPATA CORRIDA UTILIZANDO AÇO CA-50 DE 6,3 MM - MONTAGEM. AF_01/2024 | SINAPI | KG | 77.73 | 16.8 | 1305.86
3.2.6 | 104919 | ARMAÇÃO DE SAPATA ISOLADA, VIGA BALDRAME E SAPATA CORRIDA UTILIZANDO AÇO CA-50 DE 10 MM - MONTAGEM. AF_01/2024 | SINAPI | KG | 485.36 | 13.74 | 6668.85
3.2.7 | 104920 | ARMAÇÃO DE BLOCO, SAPATA ISOLADA, VIGA BALDRAME E SAPATA CORRIDA UTILIZANDO AÇO CA-50 DE 12,5 MM - MONTAGEM. AF_01/2024 | SINAPI | KG | 44.09 | 11.61 | 511.88
3.3 | VIGAS BALDRAME | [5 empty] | 32751.92
3.3.1 | 96536 | FABRICAÇÃO, MONTAGEM E DESMONTAGEM DE FÔRMA PARA VIGA BALDRAME, EM MADEIRA SERRADA, E=25 MM, 4 UTILIZAÇÕES. AF_01/2024 | SINAPI | M2 | 153.81 | 75.78 | 11655.72
3.3.2 | 96557 | CONCRETAGEM DE BLOCO DE COROAMENTO OU VIGA BALDRAME, FCK 30 MPA, COM USO DE BOMBA - LANÇAMENTO, ADENSAMENTO E ACABAMENTO. AF_01/2024 | SINAPI | M3 | 11.54 | 714.52 | 8245.56
3.3.3 | 104916 | ARMAÇÃO DE SAPATA ISOLADA, VIGA BALDRAME E SAPATA CORRIDA UTILIZANDO AÇO CA-60 DE 5 MM - MONTAGEM. AF_01/2024 | SINAPI | KG | 219.36 | 18.29 | 4012.09
3.3.4 | 104918 | ARMAÇÃO DE SAPATA ISOLADA, VIGA BALDRAME E SAPATA CORRIDA UTILIZANDO AÇO CA-50 DE 8 MM - MONTAGEM. AF_01/2024 | SINAPI | KG | 80.82 | 15.45 | 1248.67
3.3.5 | 104919 | ARMAÇÃO DE SAPATA ISOLADA, VIGA BALDRAME E SAPATA CORRIDA UTILIZANDO AÇO CA-50 DE 10 MM - MONTAGEM. AF_01/2024 | SINAPI | KG | 436.09 | 13.74 | 5991.88
3.3.6 | 104920 | ARMAÇÃO DE BLOCO, SAPATA ISOLADA, VIGA BALDRAME E SAPATA CORRIDA UTILIZANDO AÇO CA-50 DE 12,5 MM - MONTAGEM. AF_01/2024 | SINAPI | KG | 137.64 | 11.61 | 1598
4 | SUPERESTRUTURA | [5 empty] | 333207.68
4.1 | PILARES | [5 empty] | 47833.39
4.1.1 | JCA-46401626 | MONTAGEM E DESMONTAGEM DE FÔRMA DE PILARES CIRCULARES E ESTRUTURAS SIMILARES, PÉ-DIREITO DUPLO, EM CHAPA DE MADEIRA COMPENSADA RESINADA, 4 UTILIZAÇÕES. | Composições Próprias | M2 | 109.74 | 106.67 | 11705.97
4.1.2 | 92421 | MONTAGEM E DESMONTAGEM DE FÔRMA DE PILARES RETANGULARES E ESTRUTURAS SIMILARES, PÉ-DIREITO DUPLO, EM CHAPA DE MADEIRA COMPENSADA RESINADA, 4 UTILIZAÇÕES. AF_09/2020 | SINAPI | M2 | 100.55 | 109.34 | 10994.14
4.1.3 | 103672 | CONCRETAGEM DE PILARES, FCK = 25 MPA, COM USO DE BOMBA - LANÇAMENTO, ADENSAMENTO E ACABAMENTO. AF_02/2022_PS | SINAPI | M3 | 13.48 | 647.77 | 8731.94
4.1.4 | 92759 | ARMAÇÃO DE PILAR OU VIGA DE ESTRUTURA CONVENCIONAL DE CONCRETO ARMADO UTILIZANDO AÇO CA-60 DE 5,0 MM - MONTAGEM. AF_06/2022 | SINAPI | KG | 224.18 | 15.35 | 3441.16
4.1.5 | 92762 | ARMAÇÃO DE PILAR OU VIGA DE ESTRUTURA CONVENCIONAL DE CONCRETO ARMADO UTILIZANDO AÇO CA-50 DE 10,0 MM - MONTAGEM. AF_06/2022 | SINAPI | KG | 144.09 | 11.84 | 1706.03
4.1.6 | 92763 | ARMAÇÃO DE PILAR OU VIGA DE ESTRUTURA CONVENCIONAL DE CONCRETO ARMADO UTILIZANDO AÇO CA-50 DE 12,5 MM - MONTAGEM. AF_06/2022 | SINAPI | KG | 583 | 9.91 | 5777.53
4.1.7 | 92764 | ARMAÇÃO DE PILAR OU VIGA DE ESTRUTURA CONVENCIONAL DE CONCRETO ARMADO UTILIZANDO AÇO CA-50 DE 16,0 MM - MONTAGEM. AF_06/2022 | SINAPI | KG | 572.27 | 9.57 | 5476.62
4.2 | VIGAS | [5 empty] | 42524.09
4.2.1 | 92456 | MONTAGEM E DESMONTAGEM DE FÔRMA DE VIGA, ESCORAMENTO METÁLICO, PÉ-DIREITO SIMPLES, EM CHAPA DE MADEIRA RESINADA, 4 UTILIZAÇÕES. AF_09/2020 | SINAPI | M2 | 161.47 | 150 | 24220.5
4.2.2 | 103675 | CONCRETAGEM DE VIGAS E LAJES, FCK=25 MPA, PARA LAJES MACIÇAS OU NERVURADAS COM USO DE BOMBA - LANÇAMENTO, ADENSAMENTO E ACABAMENTO. AF_02/2022_PS | SINAPI | M3 | 10.57 | 649.66 | 6866.91
4.2.3 | 92759 | ARMAÇÃO DE PILAR OU VIGA DE ESTRUTURA CONVENCIONAL DE CONCRETO ARMADO UTILIZANDO AÇO CA-60 DE 5,0 MM - MONTAGEM. AF_06/2022 | SINAPI | KG | 193.45 | 15.35 | 2969.46
4.2.4 | 92760 | ARMAÇÃO DE PILAR OU VIGA DE ESTRUTURA CONVENCIONAL DE CONCRETO ARMADO UTILIZANDO AÇO CA-50 DE 6,3 MM - MONTAGEM. AF_06/2022 | SINAPI | KG | 10 | 14.31 | 143.1
4.2.5 | 92761 | ARMAÇÃO DE PILAR OU VIGA DE ESTRUTURA CONVENCIONAL DE CONCRETO ARMADO UTILIZANDO AÇO CA-50 DE 8,0 MM - MONTAGEM. AF_06/2022 | SINAPI | KG | 47 | 13.32 | 626.04
4.2.6 | 92762 | ARMAÇÃO DE PILAR OU VIGA DE ESTRUTURA CONVENCIONAL DE CONCRETO ARMADO UTILIZANDO AÇO CA-50 DE 10,0 MM - MONTAGEM. AF_06/2022 | SINAPI | KG | 70.73 | 11.84 | 837.44
4.2.7 | 92763 | ARMAÇÃO DE PILAR OU VIGA DE ESTRUTURA CONVENCIONAL DE CONCRETO ARMADO UTILIZANDO AÇO CA-50 DE 12,5 MM - MONTAGEM. AF_06/2022 | SINAPI | KG | 99.36 | 9.91 | 984.66
4.2.8 | 92764 | ARMAÇÃO DE PILAR OU VIGA DE ESTRUTURA CONVENCIONAL DE CONCRETO ARMADO UTILIZANDO AÇO CA-50 DE 16,0 MM - MONTAGEM. AF_06/2022 | SINAPI | KG | 614 | 9.57 | 5875.98
4.3 | LAJES COMUNS OU NERVURADAS | [5 empty] | 51143.35
4.3.1 | 103761 | MONTAGEM E DESMONTAGEM DE FÔRMA DE LAJE MACIÇA, PÉ-DIREITO SIMPLES, EM CHAPA DE MADEIRA COMPENSADA RESINADA E CIMBRAMENTO DE MADEIRA, 4 UTILIZAÇÕES. AF_03/2022 | SINAPI | M2 | 217.29 | 81.47 | 17702.62
4.3.2 | 103675 | CONCRETAGEM DE VIGAS E LAJES, FCK=25 MPA, PARA LAJES MACIÇAS OU NERVURADAS COM USO DE BOMBA - LANÇAMENTO, ADENSAMENTO E ACABAMENTO. AF_02/2022_PS | SINAPI | M3 | 23.37 | 649.66 | 15182.55
4.3.3 | 92768 | ARMAÇÃO DE LAJE DE ESTRUTURA CONVENCIONAL DE CONCRETO ARMADO UTILIZANDO AÇO CA-60 DE 5,0 MM - MONTAGEM. AF_06/2022 | SINAPI | KG | 555.73 | 14.71 | 8174.79
4.3.4 | 92769 | ARMAÇÃO DE LAJE DE ESTRUTURA CONVENCIONAL DE CONCRETO ARMADO UTILIZANDO AÇO CA-50 DE 6,3 MM - MONTAGEM. AF_06/2022 | SINAPI | KG | 326.73 | 13.7 | 4476.2
4.3.5 | 92770 | ARMAÇÃO DE LAJE DE ESTRUTURA CONVENCIONAL DE CONCRETO ARMADO UTILIZANDO AÇO CA-50 DE 8,0 MM - MONTAGEM. AF_06/2022 | SINAPI | KG | 188.36 | 12.75 | 2401.59
4.3.6 | 92771 | ARMAÇÃO DE LAJE DE ESTRUTURA CONVENCIONAL DE CONCRETO ARMADO UTILIZANDO AÇO CA-50 DE 10,0 MM - MONTAGEM. AF_06/2022 | SINAPI | KG | 283.18 | 11.32 | 3205.6
4.4 | ESTRUTURA METÁLICA | [5 empty] | 108980.15
4.4.1 | UFSB-53858273 | VIGA METÁLICA EM PERFIL W 150x13,0, COM CONEXÕES SOLDADAS, INCLUSOS MÃO DE OBRA, TRANSPORTE E IÇAMENTO UTILIZANDO GUINDASTE - FORNECIMENTO E INSTALAÇÃO. | Composições Próprias | KG | 2806.18 | 19.89 | 55814.92
4.4.2 | UFSB-93574839 | ROSETA DE FIXAÇÃO DE ESTRUTURA METÁLICA - 5 FACES (PROJETO PADRÃO R.U. UFSB 2024) | Composições Próprias | UN | 1 | 1473.8 | 1473.8
4.4.3 | UFSB-13959909 | ROSETA DE FIXAÇÃO DE ESTRUTURA METÁLICA - 6 FACES (PROJETO PADRÃO R.U. UFSB 2024) | Composições Próprias | UN | 7 | 1597.83 | 11184.81
4.4.4 | UFSB-75252788 | ROSETA DE FIXAÇÃO DE ESTRUTURA METÁLICA - 7 FACES (PROJETO PADRÃO R.U. UFSB 2024) | Composições Próprias | UN | 2 | 1723.09 | 3446.18
4.4.5 | UFSB-25744528 | ROSETA DE FIXAÇÃO DE ESTRUTURA METÁLICA - 8 FACES (PROJETO PADRÃO R.U. UFSB 2024) | Composições Próprias | UN | 5 | 1768.73 | 8843.65
4.4.6 | UFSB-27239697 | TERÇA METÁLICA EM PERFIL 150x60x20x2,65, COM CONEXÕES SOLDADAS, INCLUSOS MÃO DE OBRA, TRANSPORTE E IÇAMENTO UTILIZANDO GUINDASTE - FORNECIMENTO E INSTALAÇÃO. | Composições Próprias | KG | 1315.33 | 13.57 | 17849.03
4.4.7 | UFSB-02990644 | ELEMENTO DE FIXAÇÃO TERÇA - VIGA - FORNECIMENTO E INSTALAÇÃO | Composições Próprias | UN | 105 | 47.6 | 4998
4.4.8 | UFSB-77970183 | TRANSPORTE DE PERFIS E VIGAS METÁLICAS - PESO ATÉ 4,4T - REF. SÃO PAULO-SP / TEIXEIRA DE FREITAS-BA | Composições Próprias | UN | 1 | 5369.76 | 5369.76
4.5 | RESERVATÓRIO INFERIOR | [5 empty] | 28031.09
4.5.1 | JCA-66390867 | ESCAVAÇÃO MANUAL PARA RESERVATÓRIO ENTERRADO (INCLUINDO ESCAVAÇÃO PARA COLOCAÇÃO DE FÔRMAS). | Composições Próprias | M3 | 28.94 | 103.79 | 3003.68
4.5.2 | 93382 | REATERRO MANUAL DE VALAS, COM COMPACTADOR DE SOLOS DE PERCUSSÃO. AF_08/2023 | SINAPI | M3 | 6.78 | 29.29 | 198.59
4.5.3 | 100978 | CARGA, MANOBRA E DESCARGA DE SOLOS E MATERIAIS GRANULARES EM CAMINHÃO BASCULANTE 10 M³ - CARGA COM ESCAVADEIRA HIDRÁULICA (CAÇAMBA DE 1,20 M³ / 155 HP) E DESCARGA LIVRE (UNIDADE: M3). AF_07/2020 | SINAPI | M3 | 31.02 | 7.09 | 219.93
4.5.4 | 95875 | TRANSPORTE COM CAMINHÃO BASCULANTE DE 10 M³, EM VIA URBANA PAVIMENTADA, DMT ATÉ 30 KM (UNIDADE: M3XKM). AF_07/2020 | SINAPI | M3XKM | 189.2 | 2.47 | 467.32
4.5.5 | 92413 | MONTAGEM E DESMONTAGEM DE FÔRMA DE PILARES RETANGULARES E ESTRUTURAS SIMILARES, PÉ-DIREITO SIMPLES, EM MADEIRA SERRADA, 4 UTILIZAÇÕES. AF_09/2020 | SINAPI | M2 | 78.69 | 116.77 | 9188.63
4.5.6 | 103684 | CONCRETAGEM DE RESERVATÓRIOS, FCK=25 MPA, COM USO DE BOMBA - LANÇAMENTO, ADENSAMENTO E ACABAMENTO. AF_02/2022_PS | SINAPI | M3 | 7.11 | 668.89 | 4755.81
4.5.7 | 92915 | ARMAÇÃO DE ESTRUTURAS DIVERSAS DE CONCRETO ARMADO, EXCETO VIGAS, PILARES, LAJES E FUNDAÇÕES, UTILIZANDO AÇO CA-60 DE 5,0 MM - MONTAGEM. AF_06/2022 | SINAPI | KG | 35.18 | 18.45 | 649.07
4.5.8 | 92916 | ARMAÇÃO DE ESTRUTURAS DIVERSAS DE CONCRETO ARMADO, EXCETO VIGAS, PILARES, LAJES E FUNDAÇÕES, UTILIZANDO AÇO CA-50 DE 6,3 MM - MONTAGEM. AF_06/2022 | SINAPI | KG | 200 | 16.61 | 3322
4.5.9 | 92917 | ARMAÇÃO DE ESTRUTURAS DIVERSAS DE CONCRETO ARMADO, EXCETO VIGAS, PILARES, LAJES E FUNDAÇÕES, UTILIZANDO AÇO CA-50 DE 8,0 MM - MONTAGEM. AF_06/2022 | SINAPI | KG | 353 | 14.95 | 5277.35
4.5.10 | 92919 | ARMAÇÃO DE ESTRUTURAS DIVERSAS DE CONCRETO ARMADO, EXCETO VIGAS, PILARES, LAJES E FUNDAÇÕES, UTILIZANDO AÇO CA-50 DE 10,0 MM - MONTAGEM. AF_06/2022 | SINAPI | KG | 73.09 | 12.98 | 948.71
4.6 | PISO ARMADO | [5 empty] | 54695.61
4.6.1 | 97084 | COMPACTAÇÃO MECÂNICA DE SOLO PARA EXECUÇÃO DE RADIER, PISO DE CONCRETO OU LAJE SOBRE SOLO, COM COMPACTADOR DE SOLOS TIPO PLACA VIBRATÓRIA. AF_09/2021 | SINAPI | M2 | 426.12 | 0.78 | 332.37
4.6.2 | 97087 | CAMADA SEPARADORA PARA EXECUÇÃO DE RADIER, PISO DE CONCRETO OU LAJE SOBRE SOLO, EM LONA PLÁSTICA. AF_09/2021 | SINAPI | M2 | 426.12 | 2.86 | 1218.7
4.6.3 | 97086 | FABRICAÇÃO, MONTAGEM E DESMONTAGEM DE FORMA PARA RADIER, PISO DE CONCRETO OU LAJE SOBRE SOLO, EM MADEIRA SERRADA, 4 UTILIZAÇÕES. AF_09/2021 | SINAPI | M2 | 22 | 142.22 | 3128.84
4.6.4 | 97096 | CONCRETAGEM DE RADIER, PISO DE CONCRETO OU LAJE SOBRE SOLO, FCK 30 MPA - LANÇAMENTO, ADENSAMENTO E ACABAMENTO. AF_09/2021 | SINAPI | M3 | 51.13 | 619.21 | 31660.21
4.6.5 | 92772 | ARMAÇÃO DE LAJE DE ESTRUTURA CONVENCIONAL DE CONCRETO ARMADO UTILIZANDO AÇO CA-50 DE 12,5 MM - MONTAGEM. AF_06/2022 | SINAPI | KG | 21.19 | 9.45 | 200.25
4.6.6 | 97092 | ARMAÇÃO PARA EXECUÇÃO DE RADIER, PISO DE CONCRETO OU LAJE SOBRE SOLO, COM USO DE TELA Q-196. AF_09/2021 | SINAPI | KG | 1325.2 | 13.7 | 18155.24
5 | ALVENARIA/VEDAÇÃO/DIVISÓRIA | [5 empty] | 74419.53
5.1 | 103356 | ALVENARIA DE VEDAÇÃO DE BLOCOS CERÂMICOS FURADOS NA HORIZONTAL DE 9X19X29 CM (ESPESSURA 9 CM) E ARGAMASSA DE ASSENTAMENTO COM PREPARO EM BETONEIRA. AF_12/2021 | SINAPI | M2 | 507.59 | 60.38 | 30648.28
5.2 | 101159 | ALVENARIA DE VEDAÇÃO DE BLOCOS CERÂMICOS MACIÇOS DE 5X10X20CM (ESPESSURA 10CM) E ARGAMASSA DE ASSENTAMENTO COM PREPARO EM BETONEIRA. AF_05/2020 | SINAPI | M2 | 166.54 | 152.8 | 25447.31
5.3 | 102253 | DIVISORIA SANITÁRIA, TIPO CABINE, EM GRANITO CINZA POLIDO, ESP = 3CM, ASSENTADO COM ARGAMASSA COLANTE AC III-E, EXCLUSIVE FERRAGENS. AF_01/2021 | SINAPI | M2 | 16.38 | 697.87 | 11431.11
5.4 | UFSB-92557534 | DIVISÓRIA EM GRANITO CINZA POLIDO, ESP = 3CM, ASSENTADO COM ARGAMASSA COLANTE AC III-E | Composições Próprias | M2 | 8.26 | 757.37 | 6255.88
5.5 | 96360 | PAREDE COM SISTEMA EM CHAPAS DE GESSO PARA DRYWALL, USO INTERNO, COM DUAS FACES SIMPLES E ESTRUTURA METÁLICA COM GUIAS DUPLAS, SEM VÃOS. AF_07/2023_PS | SINAPI | M2 | 4.9 | 129.99 | 636.95
6 | ESQUADRIAS | [5 empty] | 78360.55
6.1 | PORTAS | [5 empty] | 43029.91
6.1.1 | UFSB-56607158 | ALÇAPÃO OU TAMPA DE INSPEÇÃO EM CHAPA METÁLICA - INCLUSIVE PINTURA - FORNECIMENTO E INSTALAÇÃO | Composições Próprias | m2 | 2.2 | 685.65 | 1508.43
6.1.2 | UFSB-67054145 | P1 - PORTA DE MADEIRA PARA PINTURA, SEMI-OCA MÉDIA, 80X210CM, ESPESSURA DE 3,5CM, INCLUSO DOBRADIÇAS, FECHADURAS E ACABAMENTO - FORNECIMENTO E INSTALAÇÃO | Composições Próprias | UN | 5 | 689.39 | 3446.95
6.1.3 | UFSB-40713367 | P2 - PORTA DE MADEIRA PARA PINTURA, SEMI-OCA MÉDIA, 90X210CM, ESPESSURA DE 3,5CM, INCLUSO DOBRADIÇAS, FECHADURAS E ACABAMENTO - FORNECIMENTO E INSTALAÇÃO | Composições Próprias | UN | 4 | 756.76 | 3027.04
6.1.4 | UFSB-87035080 | P3 - PORTA DE MADEIRA PARA PINTURA, SEMI-OCA MÉDIA, 90X210CM, ESPESSURA DE 3,5CM, INCLUSO BARRAS DE ABERTURA, CHAPA DE PROTEÇÃO, DOBRADIÇAS, FECHADURAS E ACABAMENTO - FORNECIMENTO E INSTALAÇÃO | Composições Próprias | UN | 3 | 1467.54 | 4402.62
6.1.5 | UFSB-27012580 | P4 - PORTA EM ALUMÍNIO DE ABRIR TIPO VENEZIANA COM GUARNIÇÃO COR BRONZE - 90X210 - FORNECIMENTO E INSTALAÇÃO. | Composições Próprias | UN | 1 | 815.84 | 815.84
6.1.6 | UFSB-13645393 | P5 - PORTA EM ALUMÍNIO DE ABRIR TIPO VENEZIANA COM GUARNIÇÃO COR BRONZE - 160X210 - FORNECIMENTO E INSTALAÇÃO. | Composições Próprias | UN | 1 | 1450.38 | 1450.38
6.1.7 | UFSB-72614914 | P6 - PORTA EM ALUMÍNIO DE ABRIR TIPO VENEZIANA COM GUARNIÇÃO COR BRONZE - 80X160 - FORNECIMENTO E INSTALAÇÃO. | Composições Próprias | UN | 7 | 552.52 | 3867.64
6.1.8 | UFSB-57474630 | P7 - PORTA EM ALUMÍNIO DE ABRIR TIPO VENEZIANA COM GUARNIÇÃO COR BRONZE - 80X210 - FORNECIMENTO E INSTALAÇÃO. | Composições Próprias | UN | 1 | 725.19 | 725.19
6.1.9 | UFSB-59988856 | P8-PORTA EM ALUMÍNIO E VIDRO DE ABRIR COM GUARNIÇÃO COR BRONZE FORNECIMENTO E INSTALAÇÃO.LAÇÃO. AF_12/2019 | Composições Próprias | M2 | 2.28 | 708.19 | 1614.67
6.1.10 | UFSB-25912505 | P9-PORTA EM ALUMÍNIO E VIDRO - 95x240cm - DE ABRIR COM BARRA ANTIPANICO, GUARNIÇÃO COR BRONZE FORNECIMENTO E INSTALAÇÃO. - FORNECIMENTO E INSTALAÇÃO. AF_12/2019 | Composições Próprias | UN | 1 | 2572.04 | 2572.04
6.1.11 | UFSB-20597249 | P10-PORTA EM ALUMINIO BRONZE COM VENEZIANA E VIDRO ABRIR - 04 FOLHAS - 50% VENEZIANA E 50% VIDRO TEMPERADO 6mm - COM GUARNIÇÃO E FIXAÇÃO. | Composições Próprias | M2 | 10.2 | 1099.3 | 11212.86
6.1.12 | UFSB-25264690 | P11 - PORTA DE ENROLAR MANUAL COMPLETA, PERFIL MEIA CANA CEGA, EM ACO GALVANIZADO COM PINTURA ELETROSTATICA, CHAPA NUMERO 24" - FORNECIMENTO E INSTALAÇÃO | Composições Próprias | M2 | 15.23 | 550.64 | 8386.25
6.2 | JANELAS | [5 empty] | 21552.03
6.2.1 | UFSB-47894254 | J1-JANELA DE ALUMÍNIO BRONZE TIPO MAXIM-AR, COM VIDRO TEMPERADO 6,00MM, BATENTE, ACABAMENTO BRILHANTE E FERRAGENS. FORNECIMENTO E INSTALAÇÃO. | Composições Próprias | M2 | 4.8 | 760 | 3648
6.2.2 | UFSB-07929094 | J2-JANELA DE ALUMÍNIO BRONZE DE CORRER COM 4 FOLHAS COM VIDRO TEMPERADO 6,00MM, BATENTE, ACABAMENTO BRILHANTE E FERRAGENS. FORNECIMENTO E INSTALAÇÃO. | Composições Próprias | M2 | 2.4 | 906.33 | 2175.19
6.2.3 | UFSB-49038788 | J3-JANELA DE ALUMÍNIO BRONZE, BASCULANTE (HORIZONTAL OU VERTICAL) COM VIDRO TEMPERADO 6,00MM, INCLUSIVE BATENTE, ACABAMENTO BRILHANTE E FERRAGENS. FORNECIMENTO E INSTALAÇÃO. | Composições Próprias | M2 | 2.1 | 861.19 | 1808.5
6.2.4 | UFSB-49038788 | J4-JANELA DE ALUMÍNIO BRONZE, BASCULANTE (HORIZONTAL OU VERTICAL) COM VIDRO TEMPERADO 6,00MM, INCLUSIVE BATENTE, ACABAMENTO BRILHANTE E FERRAGENS. FORNECIMENTO E INSTALAÇÃO. | Composições Próprias | M2 | 12 | 861.19 | 10334.28
6.2.5 | UFSB-24718759 | J5-JANELA DE ALUMÍNIO BRONZE FIXA, COM VIDRO TEMPERADO 6,00MM, BATENTE, ACABAMENTO BRILHANTE E FERRAGENS. FORNECIMENTO E INSTALAÇÃO | Composições Próprias | M2 | 3 | 705.33 | 2115.99
6.2.6 | UFSB-24718759 | J6-JANELA DE ALUMÍNIO BRONZE FIXA, COM VIDRO TEMPERADO 6,00MM, BATENTE, ACABAMENTO BRILHANTE E FERRAGENS. FORNECIMENTO E INSTALAÇÃO.ALAÇÃO. AF_12/2019 | Composições Próprias | M2 | 1.4 | 705.33 | 987.46
6.2.7 | UFSB-10400875 | J7 - JANELA GUILHOTINA DE ALUMÍNIO COM VIDRO COR BRONZE COM VIDRO TEMPERADO 6,00MM, BATENTE, ACABAMENTO BRILHANTE E FERRAGENS. FORNECIMENTO E INSTALAÇÃO. | Composições Próprias | M2 | 0.7 | 689.44 | 482.61
6.3 | OUTROS | [5 empty] | 13778.61
6.3.1 | 105023 | VERGA MOLDADA IN LOCO EM CONCRETO, ESPESSURA DE *15* CM. AF_03/2024 (PORTAS) | SINAPI | M | 29.35 | 69.25 | 2032.49
6.3.2 | 105023 | VERGA MOLDADA IN LOCO EM CONCRETO, ESPESSURA DE *15* CM. AF_03/2024 (JANELAS) | SINAPI | M | 45.3 | 69.25 | 3137.03
6.3.3 | 105029 | CONTRAVERGA MOLDADA IN LOCO EM CONCRETO, ESPESSURA DE *15* CM. AF_03/2024 | SINAPI | M | 45.3 | 52.36 | 2371.91
6.3.4 | 101965 | PEITORIL LINEAR EM GRANITO OU MÁRMORE, L = 15CM, COMPRIMENTO DE ATÉ 2M, ASSENTADO COM ARGAMASSA 1:6 COM ADITIVO. AF_11/2020 | SINAPI | M | 35.1 | 104.12 | 3654.61
6.3.5 | 98689 | SOLEIRA EM GRANITO, LARGURA 15 CM, ESPESSURA 2,0 CM. AF_09/2020 | SINAPI | M | 27.48 | 93.98 | 2582.57
7 | COBERTURA | [5 empty] | 94620.16
7.1 | 94216 | TELHAMENTO COM TELHA METÁLICA TERMOACÚSTICA E = 30 MM, COM ATÉ 2 ÁGUAS, INCLUSO IÇAMENTO. AF_07/2019 | SINAPI | M2 | 430.6 | 201.68 | 86843.41
7.2 | 92543 | TRAMA DE MADEIRA COMPOSTA POR TERÇAS PARA TELHADOS DE ATÉ 2 ÁGUAS PARA TELHA ONDULADA DE FIBROCIMENTO, METÁLICA, PLÁSTICA OU TERMOACÚSTICA, INCLUSO TRANSPORTE VERTICAL. AF_07/2019 | SINAPI | M2 | 124.2 | 24.03 | 2984.53
7.3 | 101966 | CHAPIM SOBRE MUROS LINEARES, EM GRANITO OU MÁRMORE, L = 25 CM, ASSENTADO COM ARGAMASSA 1:6 COM ADITIVO. AF_11/2020 | SINAPI | M | 40.83 | 117.37 | 4792.22
8 | INSTALAÇÕES ELÉTRICAS | [5 empty] | 139363.65
8.1 | ELETRODUTOS E CONEXÕES | [5 empty] | 24612.94
8.1.1 | JCA-21218222 | ELETRODUTO/CONDULETE DE PVC RIGIDO, LISO, COR CINZA, DE 3/4", PARA INSTALACOES APARENTES (NBR 5410) - FORNECIMENTO E INSTALAÇÃO. | Composições Próprias | M | 186.06 | 23.62 | 4394.74
8.1.2 | 91871 | ELETRODUTO RÍGIDO ROSCÁVEL, PVC, DN 25 MM (3/4"), PARA CIRCUITOS TERMINAIS, INSTALADO EM PAREDE - FORNECIMENTO E INSTALAÇÃO. AF_03/2023 | SINAPI | M | 106.61 | 14.68 | 1565.03
8.1.3 | 91869 | ELETRODUTO RÍGIDO ROSCÁVEL, PVC, DN 40 MM (1 1/4"), PARA CIRCUITOS TERMINAIS, INSTALADO EM LAJE - FORNECIMENTO E INSTALAÇÃO. AF_03/2023 | SINAPI | M | 12.98 | 17.35 | 225.2
8.1.4 | 93008 | ELETRODUTO RÍGIDO ROSCÁVEL, PVC, DN 50 MM (1 1/2"), PARA REDE ENTERRADA DE DISTRIBUIÇÃO DE ENERGIA ELÉTRICA - FORNECIMENTO E INSTALAÇÃO. AF_12/2021 | SINAPI | M | 4.74 | 17.75 | 84.14
8.1.5 | S07891 | Eletroduto em ferro galvanizado pesado sem costura 1 1/4" x 3m | ORSE | un | 9 | 189.31 | 1703.79
8.1.6 | 93009 | ELETRODUTO RÍGIDO ROSCÁVEL, PVC, DN 60 MM (2"), PARA REDE ENTERRADA DE DISTRIBUIÇÃO DE ENERGIA ELÉTRICA - FORNECIMENTO E INSTALAÇÃO. AF_12/2021 | SINAPI | M | 142 | 25.92 | 3680.64
8.1.7 | 91879 | LUVA PARA ELETRODUTO, PVC, ROSCÁVEL, DN 25 MM (3/4"), PARA CIRCUITOS TERMINAIS, INSTALADA EM LAJE - FORNECIMENTO E INSTALAÇÃO. AF_03/2023 | SINAPI | UN | 125 | 7.21 | 901.25
8.1.8 | 91884 | LUVA PARA ELETRODUTO, PVC, ROSCÁVEL, DN 25 MM (3/4"), PARA CIRCUITOS TERMINAIS, INSTALADA EM PAREDE - FORNECIMENTO E INSTALAÇÃO. AF_03/2023 | SINAPI | UN | 72 | 12.28 | 884.16
8.1.9 | 91881 | LUVA PARA ELETRODUTO, PVC, ROSCÁVEL, DN 40 MM (1 1/4"), PARA CIRCUITOS TERMINAIS, INSTALADA EM LAJE - FORNECIMENTO E INSTALAÇÃO. AF_03/2023 | SINAPI | UN | 9 | 11.22 | 100.98
8.1.10 | 93013 | LUVA PARA ELETRODUTO, PVC, ROSCÁVEL, DN 50 MM (1 1/2"), PARA REDE ENTERRADA DE DISTRIBUIÇÃO DE ENERGIA ELÉTRICA - FORNECIMENTO E INSTALAÇÃO. AF_12/2021 | SINAPI | UN | 4 | 15.93 | 63.72
8.1.11 | 93014 | LUVA PARA ELETRODUTO, PVC, ROSCÁVEL, DN 60 MM (2"), PARA REDE ENTERRADA DE DISTRIBUIÇÃO DE ENERGIA ELÉTRICA - FORNECIMENTO E INSTALAÇÃO. AF_12/2021 | SINAPI | UN | 95 | 19.25 | 1828.75
8.1.12 | UFSB-50306222 | LUVA DE EMENDA PARA ELETRODUTO, AÇO GALVANIZADO, DN 32 MM (1 1/4''), APARENTE - FORNECIMENTO E INSTALAÇÃO. | Composições Próprias | UN | 17 | 43.79 | 744.43
8.1.13 | 91890 | CURVA 90 GRAUS PARA ELETRODUTO, PVC, ROSCÁVEL, DN 25 MM (3/4"), PARA CIRCUITOS TERMINAIS, INSTALADA EM FORRO - FORNECIMENTO E INSTALAÇÃO. AF_03/2023 | SINAPI | UN | 11 | 14.17 | 155.87
8.1.14 | 91902 | CURVA 90 GRAUS PARA ELETRODUTO, PVC, ROSCÁVEL, DN 25 MM (3/4"), PARA CIRCUITOS TERMINAIS, INSTALADA EM LAJE - FORNECIMENTO E INSTALAÇÃO. AF_03/2023 | SINAPI | UN | 12 | 11.66 | 139.92
8.1.15 | 91914 | CURVA 90 GRAUS PARA ELETRODUTO, PVC, ROSCÁVEL, DN 25 MM (3/4"), PARA CIRCUITOS TERMINAIS, INSTALADA EM PAREDE - FORNECIMENTO E INSTALAÇÃO. AF_03/2023 | SINAPI | UN | 82 | 19.25 | 1578.5
8.1.16 | 91920 | CURVA 90 GRAUS PARA ELETRODUTO, PVC, ROSCÁVEL, DN 40 MM (1 1/4"), PARA CIRCUITOS TERMINAIS, INSTALADA EM PAREDE - FORNECIMENTO E INSTALAÇÃO. AF_03/2023 | SINAPI | UN | 4 | 24.97 | 99.88
8.1.17 | 93018 | CURVA 90 GRAUS PARA ELETRODUTO, PVC, ROSCÁVEL, DN 50 MM (1 1/2"), PARA REDE ENTERRADA DE DISTRIBUIÇÃO DE ENERGIA ELÉTRICA - FORNECIMENTO E INSTALAÇÃO. AF_12/2021 | SINAPI | UN | 2 | 24.21 | 48.42
8.1.18 | 104402 | CONDULETE DE PVC, TIPO C, PARA ELETRODUTO DE PVC SOLDÁVEL DN 25 MM (3/4''), APARENTE - FORNECIMENTO E INSTALAÇÃO. AF_10/2022 | SINAPI | UN | 7 | 25.65 | 179.55
8.1.19 | 104396 | CONDULETE DE PVC, TIPO E, PARA ELETRODUTO DE PVC SOLDÁVEL DN 25 MM (3/4''), APARENTE - FORNECIMENTO E INSTALAÇÃO. AF_10/2022 | SINAPI | UN | 12 | 21.78 | 261.36
8.1.20 | 104399 | CONDULETE DE PVC, TIPO LR, PARA ELETRODUTO DE PVC SOLDÁVEL DN 25 MM (3/4''), APARENTE - FORNECIMENTO E INSTALAÇÃO. AF_10/2022 | SINAPI | UN | 22 | 28.63 | 629.86
8.1.21 | 104404 | CONDULETE DE PVC, TIPO T, PARA ELETRODUTO DE PVC SOLDÁVEL DN 25 MM (3/4''), APARENTE - FORNECIMENTO E INSTALAÇÃO. AF_10/2022 | SINAPI | UN | 29 | 33.36 | 967.44
8.1.22 | 95817 | CONDULETE DE PVC, TIPO X, PARA ELETRODUTO DE PVC SOLDÁVEL DN 25 MM (3/4"), APARENTE - FORNECIMENTO E INSTALAÇÃO. AF_10/2022 | SINAPI | UN | 6 | 37.51 | 225.06
8.1.23 | 104785 | FIXAÇÃO DE ELETRODUTOS, DIÂMETROS MENORES OU IGUAIS A 40 MM, COM ABRAÇADEIRA METÁLICA RÍGIDA TIPO D COM PARAFUSO DE FIXAÇÃO 1 1/4", FIXADA DIRETAMENTE NA LAJE OU PAREDE. AF_09/2023 | SINAPI | M | 317.54 | 13.07 | 4150.25
8.2 | ELETROCALHAS E CONEXÕES | [5 empty] | 12583.37
8.2.1 | UFSB-51672392 | ELETROCALHA LISA OU PERFURADA EM AÇO GALVANIZADO, LARGURA 50MM E ALTURA 50MM, 3 METROS, INCLUSIVE EMENDA E FIXAÇÃO - FORNECIMENTO E INSTALAÇÃO. | Composições Próprias | UN | 16.24 | 140.08 | 2274.9
8.2.2 | S08689 | Curva horizontal 50 x 50 mm para eletrocalha metálica, com ângulo 90° (ref.: mopa ou similar) | ORSE | un | 1 | 22.17 | 22.17
8.2.3 | S07880 | Curva de inversão 50 x 50 mm para eletrocalha metálica (ref.: mopa ou similar) | ORSE | un | 1 | 26.62 | 26.62
8.2.4 | UFSB-41859581 | PERFILADO PERFURADO 38 X 38 MM, CHAPA 22- FORNECIMENTO E INSTALAÇÃO | Composições Próprias | UN | 124.17 | 37.97 | 4714.73
8.2.5 | S12556 | Junção interna tipo "L" para perfilado, ( ref.: Mopa ou similar) | ORSE | un | 12 | 18.29 | 219.48
8.2.6 | S12557 | Junção interna tipo "T" para perfilado, ( ref.: Mopa ou similar) | ORSE | un | 7 | 22.97 | 160.79
8.2.7 | S11443 | Gancho curto 38x38mm para luminária | ORSE | un | 86 | 14.02 | 1205.72
8.2.8 | S07384 | Fixação de eletrocalhas com vergalhão (Tirante) com rosca total ø 1/4"x1000mm (marvitec ref. 1431 ou similar) | ORSE | m | 142 | 27.88 | 3958.96
8.3 | TOMADAS E INTERRUPTORES | [5 empty] | 7041.86
8.3.1 | 91992 | TOMADA ALTA DE EMBUTIR (1 MÓDULO), 2P+T 10 A, INCLUINDO SUPORTE E PLACA - FORNECIMENTO E INSTALAÇÃO. AF_03/2023 | SINAPI | UN | 29 | 45.05 | 1306.45
8.3.2 | 92000 | TOMADA BAIXA DE EMBUTIR (1 MÓDULO), 2P+T 10 A, INCLUINDO SUPORTE E PLACA - FORNECIMENTO E INSTALAÇÃO. AF_03/2023 | SINAPI | UN | 7 | 29.7 | 207.9
8.3.3 | 92001 | TOMADA BAIXA DE EMBUTIR (1 MÓDULO), 2P+T 20 A, INCLUINDO SUPORTE E PLACA - FORNECIMENTO E INSTALAÇÃO. AF_03/2023 | SINAPI | UN | 1 | 31.23 | 31.23
8.3.4 | 92008 | TOMADA BAIXA DE EMBUTIR (2 MÓDULOS), 2P+T 10 A, INCLUINDO SUPORTE E PLACA - FORNECIMENTO E INSTALAÇÃO. AF_03/2023 | SINAPI | UN | 23 | 45.4 | 1044.2
8.3.5 | UFSB-00886077 | TOMADA DE SOBREPOR (1 MÓDULO) TIPO 2P+T 10A COM CAIXA METÁLICA, INSTALADA EM PERFILADO - FORNECIMENTO E INSTALAÇÃO. | Composições Próprias | UN | 43 | 72.52 | 3118.36
8.3.6 | 91996 | TOMADA MÉDIA DE EMBUTIR (1 MÓDULO), 2P+T 10 A, INCLUINDO SUPORTE E PLACA - FORNECIMENTO E INSTALAÇÃO. AF_03/2023 | SINAPI | UN | 6 | 33.98 | 203.88
8.3.7 | 92004 | TOMADA MÉDIA DE EMBUTIR (2 MÓDULOS), 2P+T 10 A, INCLUINDO SUPORTE E PLACA - FORNECIMENTO E INSTALAÇÃO. AF_03/2023 | SINAPI | UN | 7 | 54.02 | 378.14
8.3.8 | 91961 | INTERRUPTOR PARALELO (2 MÓDULOS), 10A/250V, INCLUINDO SUPORTE E PLACA - FORNECIMENTO E INSTALAÇÃO. AF_03/2023 | SINAPI | UN | 2 | 55.6 | 111.2
8.3.9 | 92023 | INTERRUPTOR SIMPLES (1 MÓDULO) COM 1 TOMADA DE EMBUTIR 2P+T 10 A, INCLUINDO SUPORTE E PLACA - FORNECIMENTO E INSTALAÇÃO. AF_03/2023 | SINAPI | UN | 5 | 48.44 | 242.2
8.3.10 | 91953 | INTERRUPTOR SIMPLES (1 MÓDULO), 10A/250V, INCLUINDO SUPORTE E PLACA - FORNECIMENTO E INSTALAÇÃO. AF_03/2023 | SINAPI | UN | 14 | 28.45 | 398.3
8.4 | CABOS | [5 empty] | 58751.67
8.4.1 | 91926 | CABO DE COBRE FLEXÍVEL ISOLADO, 2,5 MM², ANTI-CHAMA 450/750 V, PARA CIRCUITOS TERMINAIS - FORNECIMENTO E INSTALAÇÃO. AF_03/2023 | SINAPI | M | 3635.54 | 4.44 | 16141.8
8.4.2 | 91928 | CABO DE COBRE FLEXÍVEL ISOLADO, 4 MM², ANTI-CHAMA 450/750 V, PARA CIRCUITOS TERMINAIS - FORNECIMENTO E INSTALAÇÃO. AF_03/2023 | SINAPI | M | 159.81 | 6.85 | 1094.7
8.4.3 | 91930 | CABO DE COBRE FLEXÍVEL ISOLADO, 6 MM², ANTI-CHAMA 450/750 V, PARA CIRCUITOS TERMINAIS - FORNECIMENTO E INSTALAÇÃO. AF_03/2023 | SINAPI | M | 200.06 | 9.54 | 1908.57
8.4.4 | 92982 | CABO DE COBRE FLEXÍVEL ISOLADO, 16 MM², ANTI-CHAMA 0,6/1,0 KV, PARA DISTRIBUIÇÃO - FORNECIMENTO E INSTALAÇÃO. AF_10/2020 | SINAPI | M | 340 | 16.61 | 5647.4
8.4.5 | 101562 | CABO DE COBRE FLEXÍVEL ISOLADO, 25 MM², 0,6/1,0 KV, PARA REDE AÉREA DE DISTRIBUIÇÃO DE ENERGIA ELÉTRICA DE BAIXA TENSÃO - FORNECIMENTO E INSTALAÇÃO. AF_07/2020 | SINAPI | M | 1360 | 24.97 | 33959.2
8.5 | CAIXAS | [5 empty] | 2474.77
8.5.1 | 91939 | CAIXA RETANGULAR 4" X 2" ALTA (2,00 M DO PISO), PVC, INSTALADA EM PAREDE - FORNECIMENTO E INSTALAÇÃO. AF_03/2023 | SINAPI | UN | 31 | 34.1 | 1057.1
8.5.2 | 91940 | CAIXA RETANGULAR 4" X 2" MÉDIA (1,30 M DO PISO), PVC, INSTALADA EM PAREDE - FORNECIMENTO E INSTALAÇÃO. AF_03/2023 | SINAPI | UN | 34 | 19.32 | 656.88
8.5.3 | 91941 | CAIXA RETANGULAR 4" X 2" BAIXA (0,30 M DO PISO), PVC, INSTALADA EM PAREDE - FORNECIMENTO E INSTALAÇÃO. AF_03/2023 | SINAPI | UN | 33 | 12.07 | 398.31
8.5.4 | 97886 | CAIXA ENTERRADA ELÉTRICA RETANGULAR, EM ALVENARIA COM TIJOLOS CERÂMICOS MACIÇOS, FUNDO COM BRITA, DIMENSÕES INTERNAS: 0,3X0,3X0,3 M. AF_12/2020 | SINAPI | UN | 2 | 181.24 | 362.48
8.6 | LUMINÁRIAS | [5 empty] | 20236.79
8.6.1 | UFSB-14784560 | PROJETOR DE LED FLUXO LUMINOSO 7430Im, DE SOBREPOR, IP 65, POTÊNCIA DE 100w | Composições Próprias | UN | 10 | 99.48 | 994.8
8.6.2 | UFSB-36193281 | LUMINÁRIA DE SOBPEPOR, COM DIFUSOR LEITOSO EM ACRÍCILO, CORPO EM CHAPA DE AÇO FINA, PINTURA ELETROSTÁTICA NA COR BRANCA, COMPRIMENTO DE 120cm. | Composições Próprias | UN | 3 | 143.44 | 430.32
8.6.3 | UFSB-84265496 | LUMINÁRIA DE EMBUTIR, COM DIFUSOR LEITOSO EM ACRÍCILO, CORPO EM CHAPA DE AÇO FINA, PINTURA ELETROSTÁTICA NA COR BRANCA, COMPRIMENTO DE 120cm | Composições Próprias | UN | 43 | 139.11 | 5981.73
8.6.4 | UFSB-01293829 | LUMINÁRIA, DE SOBREPOR, TIPO PLAFON QUADRADO 30x30cm, EM ALUMÍNIO COM ACABAMENTO BRANCO E COBERTURA EM ACRÍLICO, COM LED DE 24W | Composições Próprias | UN | 23 | 458.43 | 10543.89
8.6.5 | UFSB-80713555 | LUMINÁRIA HERMÉTICA COM DUAS LÂMPADAS DE 32W, COM GRAU DE PROTEÇÃO IP65, CORPO EM FIBRA DE VIDRO BLINDADA. | Composições Próprias | UN | 5 | 457.21 | 2286.05
8.7 | QUADROS | [5 empty] | 13662.25
8.7.1 | QDF | [5 empty] | 7174.33
8.7.1.1 | 93654 | DISJUNTOR MONOPOLAR TIPO DIN, CORRENTE NOMINAL DE 16A - FORNECIMENTO E INSTALAÇÃO. AF_10/2020 | SINAPI | UN | 18 | 12.07 | 217.26
8.7.1.2 | 93658 | DISJUNTOR MONOPOLAR TIPO DIN, CORRENTE NOMINAL DE 40A - FORNECIMENTO E INSTALAÇÃO. AF_10/2020 | SINAPI | UN | 1 | 21.76 | 21.76
8.7.1.3 | UFSB-09029803 | DISJUNTOR BIPOLAR DR 25 A, DISPOSITIVO RESIDUAL DIFERENCIAL, TIPO AC, 30MA | Composições Próprias | UN | 4 | 99.31 | 397.24
8.7.1.4 | 93656 | DISJUNTOR MONOPOLAR TIPO DIN, CORRENTE NOMINAL DE 25A - FORNECIMENTO E INSTALAÇÃO. AF_10/2020 | SINAPI | UN | 3 | 13.4 | 40.2
8.7.1.5 | UFSB-85154872 | DISPOSITIVO DE PROTEÇÃO CONTRA SURTO DE TENSÃO DPS 45KA - 275V | Composições Próprias | UN | 4 | 109.21 | 436.84
8.7.1.6 | UFSB-63042520 | MEDIDOR DE GRANDEZAS ELÉTRICAS PAC3200 | Composições Próprias | UN | 1 | 4495.01 | 4495.01
8.7.1.7 | 93673 | DISJUNTOR TRIPOLAR TIPO DIN, CORRENTE NOMINAL DE 50A - FORNECIMENTO E INSTALAÇÃO. AF_10/2020 | SINAPI | UN | 1 | 97.2 | 97.2
8.7.1.8 | UFSB-75305765 | FUSÍVEL 1A | Composições Próprias | UN | 3 | 56.02 | 168.06
8.7.1.9 | UFSB-35847889 | TRANSFORMADOR DE CORRENTE 600/5, Y-Y | Composições Próprias | UN | 1 | 134.54 | 134.54
8.7.1.10 | UFSB-69748819 | QUADRO DE DISTRIBUICAO COM BARRAMENTO TRIFASICO, DE SOBREPOR, EM CHAPA DE ACO GALVANIZADO, PARA 42 DISJUNTORES DIN, 100A | Composições Próprias | UN | 1 | 1166.22 | 1166.22
8.7.2 | QDA | [5 empty] | 6487.92
8.7.2.1 | 93654 | DISJUNTOR MONOPOLAR TIPO DIN, CORRENTE NOMINAL DE 16A - FORNECIMENTO E INSTALAÇÃO. AF_10/2020 | SINAPI | UN | 4 | 12.07 | 48.28
8.7.2.2 | 93658 | DISJUNTOR MONOPOLAR TIPO DIN, CORRENTE NOMINAL DE 40A - FORNECIMENTO E INSTALAÇÃO. AF_10/2020 | SINAPI | UN | 4 | 21.76 | 87.04
8.7.2.3 | UFSB-85154872 | DISPOSITIVO DE PROTEÇÃO CONTRA SURTO DE TENSÃO DPS 45KA - 275V | Composições Próprias | UN | 4 | 109.21 | 436.84
8.7.2.4 | 93656 | DISJUNTOR MONOPOLAR TIPO DIN, CORRENTE NOMINAL DE 25A - FORNECIMENTO E INSTALAÇÃO. AF_10/2020 | SINAPI | UN | 3 | 13.4 | 40.2
8.7.2.5 | 101894 | DISJUNTOR TRIPOLAR TIPO NEMA, CORRENTE NOMINAL DE 60 ATÉ 100A - FORNECIMENTO E INSTALAÇÃO. AF_10/2020 | SINAPI | UN | 1 | 155.74 | 155.74
8.7.2.6 | UFSB-75305765 | FUSÍVEL 1A | Composições Próprias | UN | 3 | 56.02 | 168.06
8.7.2.7 | UFSB-35847889 | TRANSFORMADOR DE CORRENTE 600/5, Y-Y | Composições Próprias | UN | 1 | 134.54 | 134.54
8.7.2.8 | UFSB-63042520 | MEDIDOR DE GRANDEZAS ELÉTRICAS PAC3200 | Composições Próprias | UN | 1 | 4495.01 | 4495.01
8.7.2.9 | UFSB-40561574 | QUADRO DE DISTRIBUIÇÃO DE ENERGIA EM CHAPA DE AÇO GALVANIZADO, DE SOBREPOR, COM BARRAMENTO TRIFÁSICO, PARA 36 DISJUNTORES DIN 100A - FORNECIMENTO E INSTALAÇÃO. AF_10/2020 | Composições Próprias | UN | 1 | 922.21 | 922.21
9 | INSTALAÇÕES LÓGICA / TELEFÔNICA | [5 empty] | 24730.31
9.1 | ELETRODUTOS E CONEXÕES | [5 empty] | 5499.05
9.1.1 | JCA-21218222 | ELETRODUTO/CONDULETE DE PVC RIGIDO, LISO, COR CINZA, DE 3/4", PARA INSTALACOES APARENTES (NBR 5410) - FORNECIMENTO E INSTALAÇÃO. | Composições Próprias | M | 36.06 | 23.62 | 851.74
9.1.2 | 91867 | ELETRODUTO RÍGIDO ROSCÁVEL, PVC, DN 25 MM (3/4"), PARA CIRCUITOS TERMINAIS, INSTALADO EM LAJE - FORNECIMENTO E INSTALAÇÃO. AF_03/2023 | SINAPI | M | 4.26 | 9.99 | 42.56
9.1.3 | 91871 | ELETRODUTO RÍGIDO ROSCÁVEL, PVC, DN 25 MM (3/4"), PARA CIRCUITOS TERMINAIS, INSTALADO EM PAREDE - FORNECIMENTO E INSTALAÇÃO. AF_03/2023 | SINAPI | M | 8.4 | 14.68 | 123.31
9.1.4 | JCA-08614994 | ELETRODUTO/CONDULETE DE PVC RIGIDO, LISO, COR CINZA, DE 1", PARA INSTALACOES APARENTES (NBR 5410) - FORNECIMENTO E INSTALAÇÃO. | Composições Próprias | M | 18.52 | 30.86 | 571.53
9.1.5 | 91868 | ELETRODUTO RÍGIDO ROSCÁVEL, PVC, DN 32 MM (1"), PARA CIRCUITOS TERMINAIS, INSTALADO EM LAJE - FORNECIMENTO E INSTALAÇÃO. AF_03/2023 | SINAPI | M | 81.65 | 13.72 | 1120.24
9.1.6 | 91872 | ELETRODUTO RÍGIDO ROSCÁVEL, PVC, DN 32 MM (1"), PARA CIRCUITOS TERMINAIS, INSTALADO EM PAREDE - FORNECIMENTO E INSTALAÇÃO. AF_03/2023 | SINAPI | M | 2.58 | 18.41 | 47.5
9.1.7 | 91875 | LUVA PARA ELETRODUTO, PVC, ROSCÁVEL, DN 25 MM (3/4"), PARA CIRCUITOS TERMINAIS, INSTALADA EM FORRO - FORNECIMENTO E INSTALAÇÃO. AF_03/2023 | SINAPI | UN | 25 | 8.86 | 221.5
9.1.8 | 91879 | LUVA PARA ELETRODUTO, PVC, ROSCÁVEL, DN 25 MM (3/4"), PARA CIRCUITOS TERMINAIS, INSTALADA EM LAJE - FORNECIMENTO E INSTALAÇÃO. AF_03/2023 | SINAPI | UN | 3 | 7.21 | 21.63
9.1.9 | 91884 | LUVA PARA ELETRODUTO, PVC, ROSCÁVEL, DN 25 MM (3/4"), PARA CIRCUITOS TERMINAIS, INSTALADA EM PAREDE - FORNECIMENTO E INSTALAÇÃO. AF_03/2023 | SINAPI | UN | 6 | 12.28 | 73.68
9.1.10 | 91876 | LUVA PARA ELETRODUTO, PVC, ROSCÁVEL, DN 32 MM (1"), PARA CIRCUITOS TERMINAIS, INSTALADA EM FORRO - FORNECIMENTO E INSTALAÇÃO. AF_03/2023 | SINAPI | UN | 13 | 10.59 | 137.67
9.1.11 | 91880 | LUVA PARA ELETRODUTO, PVC, ROSCÁVEL, DN 32 MM (1"), PARA CIRCUITOS TERMINAIS, INSTALADA EM LAJE - FORNECIMENTO E INSTALAÇÃO. AF_03/2023 | SINAPI | UN | 55 | 8.93 | 491.15
9.1.12 | 91885 | LUVA PARA ELETRODUTO, PVC, ROSCÁVEL, DN 32 MM (1"), PARA CIRCUITOS TERMINAIS, INSTALADA EM PAREDE - FORNECIMENTO E INSTALAÇÃO. AF_03/2023 | SINAPI | UN | 2 | 13.95 | 27.9
9.1.13 | 91902 | CURVA 90 GRAUS PARA ELETRODUTO, PVC, ROSCÁVEL, DN 25 MM (3/4"), PARA CIRCUITOS TERMINAIS, INSTALADA EM LAJE - FORNECIMENTO E INSTALAÇÃO. AF_03/2023 | SINAPI | UN | 1 | 11.66 | 11.66
9.1.14 | 91914 | CURVA 90 GRAUS PARA ELETRODUTO, PVC, ROSCÁVEL, DN 25 MM (3/4"), PARA CIRCUITOS TERMINAIS, INSTALADA EM PAREDE - FORNECIMENTO E INSTALAÇÃO. AF_03/2023 | SINAPI | UN | 8 | 19.25 | 154
9.1.15 | 91917 | CURVA 90 GRAUS PARA ELETRODUTO, PVC, ROSCÁVEL, DN 32 MM (1"), PARA CIRCUITOS TERMINAIS, INSTALADA EM PAREDE - FORNECIMENTO E INSTALAÇÃO. AF_03/2023 | SINAPI | UN | 2 | 22.38 | 44.76
9.1.16 | 104399 | CONDULETE DE PVC, TIPO LR, PARA ELETRODUTO DE PVC SOLDÁVEL DN 25 MM (3/4''), APARENTE - FORNECIMENTO E INSTALAÇÃO. AF_10/2022 | SINAPI | UN | 5 | 28.63 | 143.15
9.1.17 | 104400 | CONDULETE DE PVC, TIPO LR, PARA ELETRODUTO DE PVC SOLDÁVEL DN 32 MM (1''), APARENTE - FORNECIMENTO E INSTALAÇÃO. AF_10/2022 | SINAPI | UN | 4 | 36.82 | 147.28
9.1.18 | 104404 | CONDULETE DE PVC, TIPO T, PARA ELETRODUTO DE PVC SOLDÁVEL DN 25 MM (3/4''), APARENTE - FORNECIMENTO E INSTALAÇÃO. AF_10/2022 | SINAPI | UN | 2 | 33.36 | 66.72
9.1.19 | 104405 | CONDULETE DE PVC, TIPO T, PARA ELETRODUTO DE PVC SOLDÁVEL DN 32 MM (1''), APARENTE - FORNECIMENTO E INSTALAÇÃO. AF_10/2022 | SINAPI | UN | 2 | 45.06 | 90.12
9.1.20 | 104785 | FIXAÇÃO DE ELETRODUTOS, DIÂMETROS MENORES OU IGUAIS A 40 MM, COM ABRAÇADEIRA METÁLICA RÍGIDA TIPO D COM PARAFUSO DE FIXAÇÃO 1 1/4", FIXADA DIRETAMENTE NA LAJE OU PAREDE. AF_09/2023 | SINAPI | M | 85 | 13.07 | 1110.95
9.2 | TOMADAS | [5 empty] | 315.69
9.2.1 | UFSB-44536886 | TOMADA DUPLA, DE EMBUTIR, TIPO RJ-45, CATEGORIA 6, INSTALADA EM CAIXA DE PVC 4"x2". | Composições Próprias | UN | 4 | 51.27 | 205.08
9.2.2 | UFSB-04264243 | TOMADA, DE EMBUTIR, TIPO RJ-45, CATEGORIA 6, INSTALADA EM CAIXA DE PVC 4"x2". | Composições Próprias | UN | 3 | 36.87 | 110.61
9.3 | CABOS | [5 empty] | 4009.81
9.3.1 | 98297 | CABO ELETRÔNICO CATEGORIA 6, INSTALADO EM EDIFICAÇÃO INSTITUCIONAL - FORNECIMENTO E INSTALAÇÃO. AF_11/2019 | SINAPI | M | 219.6 | 8.47 | 1860.01
9.3.2 | UFSB-85150195 | CABO DE FIBRA ÓTICA DE 4 VIAS | Composições Próprias | M | 98.03 | 21.93 | 2149.8
9.4 | CAIXAS | [5 empty] | 2836.51
9.4.1 | 97886 | CAIXA ENTERRADA ELÉTRICA RETANGULAR, EM ALVENARIA COM TIJOLOS CERÂMICOS MACIÇOS, FUNDO COM BRITA, DIMENSÕES INTERNAS: 0,3X0,3X0,3 M. AF_12/2020 | SINAPI | UN | 1 | 181.24 | 181.24
9.4.2 | 101795 | CAIXA ENTERRADA PARA INSTALAÇÕES TELEFÔNICAS TIPO R1, EM ALVENARIA COM BLOCOS DE CONCRETO, DIMENSÕES INTERNAS: 0,35X0,60X0,60 M, EXCLUINDO TAMPÃO. AF_12/2020 | SINAPI | UN | 1 | 608.33 | 608.33
9.4.3 | 101798 | TAMPA PARA CAIXA TIPO R1, EM FERRO FUNDIDO, DIMENSÕES INTERNAS: 0,40 X 0,60 M - FORNECIMENTO E INSTALAÇÃO. AF_12/2020 | SINAPI | UN | 5 | 406.46 | 2032.3
9.4.4 | 91944 | CAIXA RETANGULAR 4" X 4" BAIXA (0,30 M DO PISO), PVC, INSTALADA EM PAREDE - FORNECIMENTO E INSTALAÇÃO. AF_03/2023 | SINAPI | UN | 1 | 14.64 | 14.64
9.5 | EQUIPAMENTOS E ACESSÓRIOS | [5 empty] | 12069.25
9.5.1 | UFSB-60981391 | RÉGUA (FILTRO DE LINHA) COM 8 TOMADAS | Composições Próprias | UN | 1 | 179.84 | 179.84
9.5.2 | 98302 | PATCH PANEL 24 PORTAS, CATEGORIA 6 - FORNECIMENTO E INSTALAÇÃO. AF_11/2019 | SINAPI | UN | 2 | 1347.23 | 2694.46
9.5.3 | UFSB-91076503 | ORGANIZADOR DE CABOS PARA RACK | Composições Próprias | UN | 5 | 78.17 | 390.85
9.5.4 | JCA-95374027 | KIT VENTILAÇÃO PARA RACK 19". | Composições Próprias | UN | 1 | 226.61 | 226.61
9.5.5 | UFSB-44305022 | PATCH CORD (CABO DE REDE), CATEGORIA 6 (CAT 6) UTP, 4 PARES, EXTENSAO DE 1,50 M. | Composições Próprias | UN | 23 | 25.04 | 575.92
9.5.6 | UFSB-31419976 | PATCH CORD (CABO DE REDE), CATEGORIA 6 (CAT 6) UTP, 4 PARES, EXTENSAO DE 2,50 M. | Composições Próprias | UN | 23 | 33.79 | 777.17
9.5.7 | UFSB-42190952 | CERTIFICAÇÃO DE REDE CABEAMENTO ESTRUTURADO | Composições Próprias | UN | 23 | 23.94 | 550.62
9.5.8 | UFSB-23502935 | DISTRIBUIDOR INTERNO ÓPTICO 12 FIBRAS - D.I.O | Composições Próprias | UN | 1 | 747.54 | 747.54
9.5.9 | UFSB-59251326 | SWITCH 24 PORTAS | Composições Próprias | UN | 1 | 1986.14 | 1986.14
9.5.10 | UFSB-42767078 | FORNECIMENTO E INSTALAÇÃO DE RACK DE PAREDE 16U'' | Composições Próprias | UN | 1 | 1152.69 | 1152.69
9.5.11 | UFSB-38941484 | GRAVADOR DIGITAL DE VÍDEO NVD 3316 - 16 CANAIS. | Composições Próprias | UN | 1 | 2544.95 | 2544.95
9.5.12 | UFSB-66650243 | FRENTE FALSA PARA RACK | Composições Próprias | UN | 3 | 80.82 | 242.46
10 | INSTALAÇÕES HIDRÁULICAS E SANITÁRIAS | [5 empty] | 96658.97
10.1 | INSTALAÇÕES HIDRAULICAS | [5 empty] | 31982.24
10.1.1 | TUBULAÇÕES | [5 empty] | 7265.81
10.1.1.1 | 89356 | TUBO, PVC, SOLDÁVEL, DE 25MM, INSTALADO EM RAMAL OU SUB-RAMAL DE ÁGUA - FORNECIMENTO E INSTALAÇÃO. AF_06/2022 | SINAPI | M | 164.42 | 24.62 | 4048.02
10.1.1.2 | 89403 | TUBO, PVC, SOLDÁVEL, DE 32MM, INSTALADO EM RAMAL DE DISTRIBUIÇÃO DE ÁGUA - FORNECIMENTO E INSTALAÇÃO. AF_06/2022 | SINAPI | M | 17.11 | 18.18 | 311.06
10.1.1.3 | 94651 | TUBO, PVC, SOLDÁVEL, DE 50MM, INSTALADO EM RESERVAÇÃO PREDIAL DE ÁGUA - FORNECIMENTO E INSTALAÇÃO. AF_04/2024 | SINAPI | M | 41.01 | 19.49 | 799.28
10.1.1.4 | 94652 | TUBO, PVC, SOLDÁVEL, DE 60MM, INSTALADO EM RESERVAÇÃO PREDIAL DE ÁGUA - FORNECIMENTO E INSTALAÇÃO. AF_04/2024 | SINAPI | M | 69.76 | 30.21 | 2107.45
10.1.2 | CONEXÕES | [5 empty] | 8345.83
10.1.2.1 | UFSB-27919823 | ADAPTADOR COM FLANGES LIVRES, PVC, SOLDÁVEL LONGO, DN 50 MM X 1.1/2 , INSTALADO EM RESERVAÇÃO DE ÁGUA DE EDIFICAÇÃO QUE POSSUA RESERVATÓRIO DE FIBRA/FIBROCIMENTO FORNECIMENTO E INSTALAÇÃO. AF_06/2016 | Composições Próprias | UN | 8 | 38.02 | 304.16
10.1.2.2 | UFSB-65249339 | ADAPTADOR COM FLANGES LIVRES, PVC, SOLDÁVEL LONGO, DN 60 MM X 2 , INSTALADO EM RESERVAÇÃO DE ÁGUA DE EDIFICAÇÃO QUE POSSUA RESERVATÓRIO DE FIBRA/FIBROCIMENTO FORNECIMENTO E INSTALAÇÃO. AF_06/2016 | Composições Próprias | UN | 4 | 56.02 | 224.08
10.1.2.3 | 89383 | ADAPTADOR CURTO COM BOLSA E ROSCA PARA REGISTRO, PVC, SOLDÁVEL, DN 25MM X 3/4 , INSTALADO EM RAMAL OU SUB-RAMAL DE ÁGUA - FORNECIMENTO E INSTALAÇÃO. AF_06/2022 | SINAPI | UN | 55 | 6.84 | 376.2
10.1.2.4 | 94658 | ADAPTADOR CURTO COM BOLSA E ROSCA PARA REGISTRO, PVC, SOLDÁVEL, DN 32 MM X 1", INSTALADO EM RESERVAÇÃO PREDIAL DE ÁGUA - FORNECIMENTO E INSTALAÇÃO. AF_04/2024 | SINAPI | UN | 10 | 4.96 | 49.6
10.1.2.5 | 89596 | ADAPTADOR CURTO COM BOLSA E ROSCA PARA REGISTRO, PVC, SOLDÁVEL, DN 50MM X 1.1/2 , INSTALADO EM PRUMADA DE ÁGUA - FORNECIMENTO E INSTALAÇÃO. AF_06/2022 | SINAPI | UN | 10 | 9.7 | 97
10.1.2.6 | 89610 | ADAPTADOR CURTO COM BOLSA E ROSCA PARA REGISTRO, PVC, SOLDÁVEL, DN 60MM X 2 , INSTALADO EM PRUMADA DE ÁGUA - FORNECIMENTO E INSTALAÇÃO. AF_06/2022 | SINAPI | UN | 8 | 17.31 | 138.48
10.1.2.7 | 102111 | BOMBA CENTRÍFUGA, MONOFÁSICA, 0,5 CV OU 0,49 HP, HM 6 A 20 M, Q 1,2 A 8,3 M3/H - FORNECIMENTO E INSTALAÇÃO. AF_12/2020 | SINAPI | UN | 2 | 815.99 | 1631.98
10.1.2.8 | 103953 | BUCHA DE REDUÇÃO, CURTA, PVC, SOLDÁVEL, DN 32 X 25 MM, INSTALADO EM RAMAL DE DISTRIBUIÇÃO DE ÁGUA - FORNECIMENTO E INSTALAÇÃO. AF_06/2022 | SINAPI | UN | 4 | 7.48 | 29.92
10.1.2.9 | 103971 | BUCHA DE REDUÇÃO, LONGA, PVC, SOLDÁVEL, DN 60 X 50 MM, INSTALADO EM PRUMADA DE ÁGUA - FORNECIMENTO E INSTALAÇÃO. AF_06/2022 | SINAPI | UN | 2 | 21.69 | 43.38
10.1.2.10 | 103966 | BUCHA DE REDUÇÃO, LONGA, PVC, SOLDÁVEL, DN 50 X 25 MM, INSTALADO EM PRUMADA DE ÁGUA - FORNECIMENTO E INSTALAÇÃO. AF_06/2022 | SINAPI | UN | 2 | 8.93 | 17.86
10.1.2.11 | 103968 | BUCHA DE REDUÇÃO, LONGA, PVC, SOLDÁVEL, DN 60 X 25 MM, INSTALADO EM PRUMADA DE ÁGUA - FORNECIMENTO E INSTALAÇÃO. AF_06/2022 | SINAPI | UN | 13 | 14.64 | 190.32
10.1.2.12 | 103969 | BUCHA DE REDUÇÃO, LONGA, PVC, SOLDÁVEL, DN 60 X 32 MM, INSTALADO EM PRUMADA DE ÁGUA - FORNECIMENTO E INSTALAÇÃO. AF_06/2022 | SINAPI | UN | 4 | 17.16 | 68.64
10.1.2.13 | 102137 | CHAVE DE BOIA AUTOMÁTICA SUPERIOR/INFERIOR 15A/250V - FORNECIMENTO E INSTALAÇÃO. AF_12/2020 | SINAPI | UN | 1 | 86.34 | 86.34
10.1.2.14 | 89384 | CURVA DE TRANSPOSIÇÃO, PVC, SOLDÁVEL, DN 25MM, INSTALADO EM RAMAL OU SUB-RAMAL DE ÁGUA FORNECIMENTO E INSTALAÇÃO. AF_06/2022 | SINAPI | UN | 2 | 12.12 | 24.24
10.1.2.15 | UFSB-95976733 | FILTRO FLUTUANTE DE SUCÇÃO GROSSO (SAGF), COM VÁLVULA DE RETENÇÃO, COM MANGUEIRA DE 3 M , COM BICO PARA MANGUEIRA DE 2" | Composições Próprias | UN | 1 | 704.67 | 704.67
10.1.2.16 | 90373 | JOELHO 90 GRAUS COM BUCHA DE LATÃO, PVC, SOLDÁVEL, DN 25MM, X 1/2 INSTALADO EM RAMAL OU SUB-RAMAL DE ÁGUA - FORNECIMENTO E INSTALAÇÃO. AF_06/2022 | SINAPI | UN | 32 | 12.53 | 400.96
10.1.2.17 | 89362 | JOELHO 90 GRAUS, PVC, SOLDÁVEL, DN 25MM, INSTALADO EM RAMAL OU SUB-RAMAL DE ÁGUA - FORNECIMENTO E INSTALAÇÃO. AF_06/2022 | SINAPI | UN | 76 | 10.01 | 760.76
10.1.2.18 | 89413 | JOELHO 90 GRAUS, PVC, SOLDÁVEL, DN 32MM, INSTALADO EM RAMAL DE DISTRIBUIÇÃO DE ÁGUA - FORNECIMENTO E INSTALAÇÃO. AF_06/2022 | SINAPI | UN | 11 | 12.32 | 135.52
10.1.2.19 | 89501 | JOELHO 90 GRAUS, PVC, SOLDÁVEL, DN 50MM, INSTALADO EM PRUMADA DE ÁGUA - FORNECIMENTO E INSTALAÇÃO. AF_06/2022 | SINAPI | UN | 14 | 13.72 | 192.08
10.1.2.20 | 89505 | JOELHO 90 GRAUS, PVC, SOLDÁVEL, DN 60MM, INSTALADO EM PRUMADA DE ÁGUA - FORNECIMENTO E INSTALAÇÃO. AF_06/2022 | SINAPI | UN | 15 | 35.54 | 533.1
10.1.2.21 | 95635 | KIT CAVALETE PARA MEDIÇÃO DE ÁGUA - ENTRADA PRINCIPAL, EM PVC 25 MM (3/4") - FORNECIMENTO E INSTALAÇÃO (EXCLUSIVE HIDRÔMETRO). AF_03/2024 | SINAPI | UN | 2 | 196.98 | 393.96
10.1.2.22 | 89577 | LUVA DE CORRER, PVC, SOLDÁVEL, DN 50MM, INSTALADO EM PRUMADA DE ÁGUA - FORNECIMENTO E INSTALAÇÃO. AF_06/2022 | SINAPI | UN | 2 | 30.73 | 61.46
10.1.2.23 | 89385 | LUVA SOLDÁVEL E COM ROSCA, PVC, SOLDÁVEL, DN 25MM X 3/4 , INSTALADO EM RAMAL OU SUB-RAMAL DE ÁGUA - FORNECIMENTO E INSTALAÇÃO. AF_06/2022 | SINAPI | UN | 3 | 7.35 | 22.05
10.1.2.24 | 89399 | TÊ COM BUCHA DE LATÃO NA BOLSA CENTRAL, PVC, SOLDÁVEL, DN 32MM X 3/4 , INSTALADO EM RAMAL OU SUB-RAMAL DE ÁGUA - FORNECIMENTO E INSTALAÇÃO. AF_06/2022 | SINAPI | UN | 15 | 23.09 | 346.35
10.1.2.25 | 89395 | TE, PVC, SOLDÁVEL, DN 25MM, INSTALADO EM RAMAL OU SUB-RAMAL DE ÁGUA - FORNECIMENTO E INSTALAÇÃO. AF_06/2022 | SINAPI | UN | 22 | 13.72 | 301.84
10.1.2.26 | 89398 | TE, PVC, SOLDÁVEL, DN 32MM, INSTALADO EM RAMAL OU SUB-RAMAL DE ÁGUA - FORNECIMENTO E INSTALAÇÃO. AF_06/2022 | SINAPI | UN | 1 | 18.56 | 18.56
10.1.2.27 | 104004 | TE, PVC, SOLDÁVEL, DN 50MM, INSTALADO EM RAMAL DE DISTRIBUIÇÃO DE ÁGUA - FORNECIMENTO E INSTALAÇÃO. AF_06/2022 | SINAPI | UN | 7 | 28.78 | 201.46
10.1.2.28 | 89628 | TE, PVC, SOLDÁVEL, DN 60MM, INSTALADO EM PRUMADA DE ÁGUA - FORNECIMENTO E INSTALAÇÃO. AF_06/2022 | SINAPI | UN | 19 | 41.68 | 791.92
10.1.2.29 | 104348 | TERMINAL DE VENTILAÇÃO, PVC, SÉRIE NORMAL, ESGOTO PREDIAL, DN 50 MM, JUNTA SOLDÁVEL, FORNECIDO E INSTALADO EM PRUMADA DE ESGOTO SANITÁRIO OU VENTILAÇÃO. AF_08/2022 | SINAPI | UN | 2 | 8.89 | 17.78
10.1.2.30 | 94796 | TORNEIRA DE BOIA PARA CAIXA D'ÁGUA, ROSCÁVEL, 3/4" - FORNECIMENTO E INSTALAÇÃO. AF_08/2021 | SINAPI | UN | 3 | 38.84 | 116.52
10.1.2.31 | 89382 | UNIÃO, PVC, SOLDÁVEL, DN 25MM, INSTALADO EM RAMAL OU SUB-RAMAL DE ÁGUA - FORNECIMENTO E INSTALAÇÃO. AF_06/2022 | SINAPI | UN | 2 | 13.19 | 26.38
10.1.2.32 | 89390 | UNIÃO, PVC, SOLDÁVEL, DN 32MM, INSTALADO EM RAMAL OU SUB-RAMAL DE ÁGUA - FORNECIMENTO E INSTALAÇÃO. AF_06/2022 | SINAPI | UN | 2 | 19.13 | 38.26
10.1.3 | REGISTROS E VÁLVULAS | [5 empty] | 3756.12
10.1.3.1 | 94495 | REGISTRO DE GAVETA BRUTO, LATÃO, ROSCÁVEL, 1" - FORNECIMENTO E INSTALAÇÃO. AF_08/2021 | SINAPI | UN | 3 | 63.66 | 190.98
10.1.3.2 | 89353 | REGISTRO DE GAVETA BRUTO, LATÃO, ROSCÁVEL, 3/4" - FORNECIMENTO E INSTALAÇÃO. AF_08/2021 | SINAPI | UN | 15 | 41.24 | 618.6
10.1.3.3 | 89351 | REGISTRO DE PRESSÃO BRUTO, LATÃO, ROSCÁVEL, 3/4'' - FORNECIMENTO E INSTALAÇÃO. AF_08/2021 | SINAPI | UN | 3 | 34.29 | 102.87
10.1.3.4 | 95250 | VÁLVULA DE ESFERA BRUTA, BRONZE, ROSCÁVEL, 1'' - FORNECIMENTO E INSTALAÇÃO. AF_08/2021 | SINAPI | UN | 2 | 85.98 | 171.96
10.1.3.5 | 95252 | VÁLVULA DE ESFERA BRUTA, BRONZE, ROSCÁVEL, 1 1/2'' - FORNECIMENTO E INSTALAÇÃO. AF_08/2021 | SINAPI | UN | 5 | 154.21 | 771.05
10.1.3.6 | 95253 | VÁLVULA DE ESFERA BRUTA, BRONZE, ROSCÁVEL, 2'' - FORNECIMENTO E INSTALAÇÃO. AF_08/2021 | SINAPI | UN | 4 | 234.11 | 936.44
10.1.3.7 | 95249 | VÁLVULA DE ESFERA BRUTA, BRONZE, ROSCÁVEL, 3/4'' - FORNECIMENTO E INSTALAÇÃO. AF_08/2021 | SINAPI | UN | 8 | 63.71 | 509.68
10.1.3.8 | 99628 | VÁLVULA DE RETENÇÃO VERTICAL, DE BRONZE, ROSCÁVEL, 3/4" - FORNECIMENTO E INSTALAÇÃO. AF_08/2021 | SINAPI | UN | 2 | 67.95 | 135.9
10.1.3.9 | UFSB-14627323 | VÁLVULA SOLENOIDE DN25 - FORNECIMENTO E INSTALAÇÃO | Composições Próprias | UN | 1 | 318.64 | 318.64
10.1.4 | RESERVATÓRIOS | [5 empty] | 12614.48
10.1.4.1 | 102617 | CAIXA D´ÁGUA EM POLIÉSTER REFORÇADO COM FIBRA DE VIDRO, 5000 LITROS - FORNECIMENTO E INSTALAÇÃO. AF_06/2021 | SINAPI | UN | 4 | 3153.62 | 12614.48
10.2 | INSTALAÇÕES SANITÁRIAS | [5 empty] | 24326.92
10.2.1 | TUBULAÇÕES | [5 empty] | 7633.77
10.2.1.1 | 89711 | TUBO PVC, SERIE NORMAL, ESGOTO PREDIAL, DN 40 MM, FORNECIDO E INSTALADO EM RAMAL DE DESCARGA OU RAMAL DE ESGOTO SANITÁRIO. AF_08/2022 | SINAPI | M | 27.72 | 21.38 | 592.65
10.2.1.2 | 89712 | TUBO PVC, SERIE NORMAL, ESGOTO PREDIAL, DN 50 MM, FORNECIDO E INSTALADO EM RAMAL DE DESCARGA OU RAMAL DE ESGOTO SANITÁRIO. AF_08/2022 | SINAPI | M | 47.14 | 26.23 | 1236.48
10.2.1.3 | 89798 | TUBO PVC, SERIE NORMAL, ESGOTO PREDIAL, DN 50 MM, FORNECIDO E INSTALADO EM PRUMADA DE ESGOTO SANITÁRIO OU VENTILAÇÃO. AF_08/2022 | SINAPI | M | 34.55 | 11.05 | 381.78
10.2.1.4 | 89713 | TUBO PVC, SERIE NORMAL, ESGOTO PREDIAL, DN 75 MM, FORNECIDO E INSTALADO EM RAMAL DE DESCARGA OU RAMAL DE ESGOTO SANITÁRIO. AF_08/2022 | SINAPI | M | 19.67 | 32.43 | 637.9
10.2.1.5 | 89799 | TUBO PVC, SERIE NORMAL, ESGOTO PREDIAL, DN 75 MM, FORNECIDO E INSTALADO EM PRUMADA DE ESGOTO SANITÁRIO OU VENTILAÇÃO. AF_08/2022 | SINAPI | M | 3.37 | 19.84 | 66.86
10.2.1.6 | 89714 | TUBO PVC, SERIE NORMAL, ESGOTO PREDIAL, DN 100 MM, FORNECIDO E INSTALADO EM RAMAL DE DESCARGA OU RAMAL DE ESGOTO SANITÁRIO. AF_08/2022 | SINAPI | M | 92.48 | 36.54 | 3379.22
10.2.1.7 | 90695 | TUBO DE PVC PARA REDE COLETORA DE ESGOTO DE PAREDE MACIÇA, DN 150 MM, JUNTA ELÁSTICA - FORNECIMENTO E ASSENTAMENTO. AF_01/2021 | SINAPI | M | 19.52 | 68.59 | 1338.88
10.2.2 | CONEXÕES | [5 empty] | 4950.83
10.2.2.1 | 89748 | CURVA CURTA 90 GRAUS, PVC, SERIE NORMAL, ESGOTO PREDIAL, DN 100 MM, JUNTA ELÁSTICA, FORNECIDO E INSTALADO EM RAMAL DE DESCARGA OU RAMAL DE ESGOTO SANITÁRIO. AF_08/2022 | SINAPI | UN | 1 | 38.27 | 38.27
10.2.2.2 | 89726 | JOELHO 45 GRAUS, PVC, SERIE NORMAL, ESGOTO PREDIAL, DN 40 MM, JUNTA SOLDÁVEL, FORNECIDO E INSTALADO EM RAMAL DE DESCARGA OU RAMAL DE ESGOTO SANITÁRIO. AF_08/2022 | SINAPI | UN | 9 | 10.46 | 94.14
10.2.2.3 | 89802 | JOELHO 45 GRAUS, PVC, SERIE NORMAL, ESGOTO PREDIAL, DN 50 MM, JUNTA ELÁSTICA, FORNECIDO E INSTALADO EM PRUMADA DE ESGOTO SANITÁRIO OU VENTILAÇÃO. AF_08/2022 | SINAPI | UN | 6 | 9.9 | 59.4
10.2.2.4 | 89732 | JOELHO 45 GRAUS, PVC, SERIE NORMAL, ESGOTO PREDIAL, DN 50 MM, JUNTA ELÁSTICA, FORNECIDO E INSTALADO EM RAMAL DE DESCARGA OU RAMAL DE ESGOTO SANITÁRIO. AF_08/2022 | SINAPI | UN | 19 | 15.58 | 296.02
10.2.2.5 | 89726 | JOELHO 45 GRAUS, PVC, SERIE NORMAL, ESGOTO PREDIAL, DN 40 MM, JUNTA SOLDÁVEL, FORNECIDO E INSTALADO EM RAMAL DE DESCARGA OU RAMAL DE ESGOTO SANITÁRIO. AF_08/2022 | SINAPI | UN | 2 | 10.46 | 20.92
10.2.2.6 | 89746 | JOELHO 45 GRAUS, PVC, SERIE NORMAL, ESGOTO PREDIAL, DN 100 MM, JUNTA ELÁSTICA, FORNECIDO E INSTALADO EM RAMAL DE DESCARGA OU RAMAL DE ESGOTO SANITÁRIO. AF_08/2022 | SINAPI | UN | 5 | 27.34 | 136.7
10.2.2.7 | 89724 | JOELHO 90 GRAUS, PVC, SERIE NORMAL, ESGOTO PREDIAL, DN 40 MM, JUNTA SOLDÁVEL, FORNECIDO E INSTALADO EM RAMAL DE DESCARGA OU RAMAL DE ESGOTO SANITÁRIO. AF_08/2022 | SINAPI | UN | 38 | 10.29 | 391.02
10.2.2.8 | 89801 | JOELHO 90 GRAUS, PVC, SERIE NORMAL, ESGOTO PREDIAL, DN 50 MM, JUNTA ELÁSTICA, FORNECIDO E INSTALADO EM PRUMADA DE ESGOTO SANITÁRIO OU VENTILAÇÃO. AF_08/2022 | SINAPI | UN | 9 | 9.34 | 84.06
10.2.2.9 | 89731 | JOELHO 90 GRAUS, PVC, SERIE NORMAL, ESGOTO PREDIAL, DN 50 MM, JUNTA ELÁSTICA, FORNECIDO E INSTALADO EM RAMAL DE DESCARGA OU RAMAL DE ESGOTO SANITÁRIO. AF_08/2022 | SINAPI | UN | 32 | 15.02 | 480.64
10.2.2.10 | 89805 | JOELHO 90 GRAUS, PVC, SERIE NORMAL, ESGOTO PREDIAL, DN 75 MM, JUNTA ELÁSTICA, FORNECIDO E INSTALADO EM PRUMADA DE ESGOTO SANITÁRIO OU VENTILAÇÃO. AF_08/2022 | SINAPI | UN | 1 | 19.79 | 19.79
10.2.2.11 | 89744 | JOELHO 90 GRAUS, PVC, SERIE NORMAL, ESGOTO PREDIAL, DN 100 MM, JUNTA ELÁSTICA, FORNECIDO E INSTALADO EM RAMAL DE DESCARGA OU RAMAL DE ESGOTO SANITÁRIO. AF_08/2022 | SINAPI | UN | 13 | 26.69 | 346.97
10.2.2.12 | 89785 | JUNÇÃO SIMPLES, PVC, SERIE NORMAL, ESGOTO PREDIAL, DN 50 X 50 MM, JUNTA ELÁSTICA, FORNECIDO E INSTALADO EM RAMAL DE DESCARGA OU RAMAL DE ESGOTO SANITÁRIO. AF_08/2022 | SINAPI | UN | 1 | 25.33 | 25.33
10.2.2.13 | 104343 | JUNÇÃO DE REDUÇÃO INVERTIDA, PVC, SÉRIE NORMAL, ESGOTO PREDIAL, DN 75 X 50 MM, JUNTA ELÁSTICA, FORNECIDO E INSTALADO EM RAMAL DE DESCARGA OU RAMAL DE ESGOTO SANITÁRIO. AF_08/2022 | SINAPI | UN | 4 | 32.02 | 128.08
10.2.2.14 | 89567 | JUNÇÃO SIMPLES, PVC, SERIE R, ÁGUA PLUVIAL, DN 100 X 100 MM, JUNTA ELÁSTICA, FORNECIDO E INSTALADO EM RAMAL DE ENCAMINHAMENTO. AF_06/2022 | SINAPI | UN | 4 | 67.51 | 270.04
10.2.2.15 | 89569 | JUNÇÃO SIMPLES, PVC, SERIE R, ÁGUA PLUVIAL, DN 100 X 75 MM, JUNTA ELÁSTICA, FORNECIDO E INSTALADO EM RAMAL DE ENCAMINHAMENTO. AF_06/2022 | SINAPI | UN | 2 | 76.91 | 153.82
10.2.2.16 | 89813 | LUVA SIMPLES, PVC, SERIE NORMAL, ESGOTO PREDIAL, DN 50 MM, JUNTA ELÁSTICA, FORNECIDO E INSTALADO EM PRUMADA DE ESGOTO SANITÁRIO OU VENTILAÇÃO. AF_08/2022 | SINAPI | UN | 15 | 5.04 | 75.6
10.2.2.17 | 89753 | LUVA SIMPLES, PVC, SERIE NORMAL, ESGOTO PREDIAL, DN 50 MM, JUNTA ELÁSTICA, FORNECIDO E INSTALADO EM RAMAL DE DESCARGA OU RAMAL DE ESGOTO SANITÁRIO. AF_08/2022 | SINAPI | UN | 46 | 8.91 | 409.86
10.2.2.18 | 89817 | LUVA SIMPLES, PVC, SERIE NORMAL, ESGOTO PREDIAL, DN 75 MM, JUNTA ELÁSTICA, FORNECIDO E INSTALADO EM PRUMADA DE ESGOTO SANITÁRIO OU VENTILAÇÃO. AF_08/2022 | SINAPI | UN | 3 | 12.73 | 38.19
10.2.2.19 | 89774 | LUVA SIMPLES, PVC, SERIE NORMAL, ESGOTO PREDIAL, DN 75 MM, JUNTA ELÁSTICA, FORNECIDO E INSTALADO EM RAMAL DE DESCARGA OU RAMAL DE ESGOTO SANITÁRIO. AF_08/2022 | SINAPI | UN | 10 | 14.22 | 142.2
10.2.2.20 | 89778 | LUVA SIMPLES, PVC, SERIE NORMAL, ESGOTO PREDIAL, DN 100 MM, JUNTA ELÁSTICA, FORNECIDO E INSTALADO EM RAMAL DE DESCARGA OU RAMAL DE ESGOTO SANITÁRIO. AF_08/2022 | SINAPI | UN | 21 | 16.5 | 346.5
10.2.2.21 | 89567 | JUNÇÃO SIMPLES, PVC, SERIE R, ÁGUA PLUVIAL, DN 100 X 100 MM, JUNTA ELÁSTICA, FORNECIDO E INSTALADO EM RAMAL DE ENCAMINHAMENTO. AF_06/2022 | SINAPI | UN | 4 | 67.51 | 270.04
10.2.2.22 | 104350 | JUNÇÃO DE REDUÇÃO INVERTIDA, PVC, SÉRIE NORMAL, ESGOTO PREDIAL, DN 75 X 50 MM, JUNTA ELÁSTICA, FORNECIDO E INSTALADO EM PRUMADA DE ESGOTO SANITÁRIO OU VENTILAÇÃO. AF_08/2022 | SINAPI | UN | 2 | 27.57 | 55.14
10.2.2.23 | 104344 | TE, PVC, SÉRIE NORMAL, ESGOTO PREDIAL, DN 100 X 50 MM, JUNTA ELÁSTICA, FORNECIDO E INSTALADO EM RAMAL DE DESCARGA OU RAMAL DE ESGOTO SANITÁRIO. AF_08/2022 | SINAPI | UN | 5 | 38.14 | 190.7
10.2.2.24 | 89784 | TE, PVC, SERIE NORMAL, ESGOTO PREDIAL, DN 50 X 50 MM, JUNTA ELÁSTICA, FORNECIDO E INSTALADO EM RAMAL DE DESCARGA OU RAMAL DE ESGOTO SANITÁRIO. AF_08/2022 | SINAPI | UN | 20 | 23.52 | 470.4
10.2.2.25 | 104351 | TERMINAL DE VENTILAÇÃO, PVC, SÉRIE NORMAL, ESGOTO PREDIAL, DN 75 MM, JUNTA SOLDÁVEL, FORNECIDO E INSTALADO EM PRUMADA DE ESGOTO SANITÁRIO OU VENTILAÇÃO. AF_08/2022 | SINAPI | UN | 1 | 18.78 | 18.78
10.2.2.26 | 104348 | TERMINAL DE VENTILAÇÃO, PVC, SÉRIE NORMAL, ESGOTO PREDIAL, DN 50 MM, JUNTA SOLDÁVEL, FORNECIDO E INSTALADO EM PRUMADA DE ESGOTO SANITÁRIO OU VENTILAÇÃO. AF_08/2022 | SINAPI | UN | 10 | 8.89 | 88.9
10.2.2.27 | 89711 | TUBO PVC, SERIE NORMAL, ESGOTO PREDIAL, DN 40 MM, FORNECIDO E INSTALADO EM RAMAL DE DESCARGA OU RAMAL DE ESGOTO SANITÁRIO. AF_08/2022 | SINAPI | M | 14 | 21.38 | 299.32
10.2.3 | CAIXAS E ACESSÓRIOS | [5 empty] | 11742.32
10.2.3.1 | 98107 | CAIXA DE GORDURA SIMPLES (CAPACIDADE: 36 L), RETANGULAR, EM ALVENARIA COM BLOCOS DE CONCRETO, DIMENSÕES INTERNAS = 0,2X0,4 M, ALTURA INTERNA = 0,8 M. AF_12/2020 | SINAPI | UN | 3 | 288.14 | 864.42
10.2.3.2 | 97902 | CAIXA ENTERRADA HIDRÁULICA RETANGULAR EM ALVENARIA COM TIJOLOS CERÂMICOS MACIÇOS, DIMENSÕES INTERNAS: 0,6X0,6X0,6 M PARA REDE DE ESGOTO. AF_12/2020 | SINAPI | UN | 16 | 618.12 | 9889.92
10.2.3.3 | 104329 | CAIXA SIFONADA, COM GRELHA REDONDA, PVC, DN 150 X 150 X 50 MM, JUNTA SOLDÁVEL, FORNECIDA E INSTALADA EM RAMAL DE DESCARGA OU EM RAMAL DE ESGOTO SANITÁRIO. AF_08/2022 | SINAPI | UN | 14 | 70.57 | 987.98
10.3 | ÁGUAS PLUVIAIS | [5 empty] | 40349.81
10.3.1 | TUBULAÇÃO | [5 empty] | 14727.95
10.3.1.1 | 89511 | TUBO PVC, SÉRIE R, ÁGUA PLUVIAL, DN 75 MM, FORNECIDO E INSTALADO EM RAMAL DE ENCAMINHAMENTO. AF_06/2022 | SINAPI | M | 5.1 | 34.69 | 176.92
10.3.1.2 | 89512 | TUBO PVC, SÉRIE R, ÁGUA PLUVIAL, DN 100 MM, FORNECIDO E INSTALADO EM RAMAL DE ENCAMINHAMENTO. AF_06/2022 | SINAPI | M | 104.28 | 44.51 | 4641.5
10.3.1.3 | 89578 | TUBO PVC, SÉRIE R, ÁGUA PLUVIAL, DN 100 MM, FORNECIDO E INSTALADO EM CONDUTORES VERTICAIS DE ÁGUAS PLUVIAIS. AF_06/2022 | SINAPI | M | 30.66 | 26.63 | 816.48
10.3.1.4 | 89580 | TUBO PVC, SÉRIE R, ÁGUA PLUVIAL, DN 150 MM, FORNECIDO E INSTALADO EM CONDUTORES VERTICAIS DE ÁGUAS PLUVIAIS. AF_06/2022 | SINAPI | M | 157.19 | 54.65 | 8590.43
10.3.1.5 | 104166 | TUBO PVC, SÉRIE R, ÁGUA PLUVIAL, DN 150 MM, FORNECIDO E INSTALADO EM RAMAL DE ENCAMINHAMENTO. AF_06/2022 | SINAPI | M | 8.21 | 61.22 | 502.62
10.3.2 | CONEXÕES E ACESSÓRIOS | [5 empty] | 3915.16
10.3.2.1 | JCA-95296519 | RALO FOFO SEMIESFERICO, 100 MM, PARA LAJES/ CALHAS - FORNECIMENTO E INSTALAÇÃO | Composições Próprias | UN | 15 | 36.7 | 550.5
10.3.2.2 | 94227 | CALHA EM CHAPA DE AÇO GALVANIZADO NÚMERO 24, DESENVOLVIMENTO DE 33 CM, INCLUSO TRANSPORTE VERTICAL. AF_07/2019 | SINAPI | M | 8 | 62.08 | 496.64
10.3.2.3 | 89531 | JOELHO 45 GRAUS, PVC, SERIE R, ÁGUA PLUVIAL, DN 100 MM, JUNTA ELÁSTICA, FORNECIDO E INSTALADO EM RAMAL DE ENCAMINHAMENTO. AF_06/2022 | SINAPI | UN | 4 | 33.7 | 134.8
10.3.2.4 | 89584 | JOELHO 90 GRAUS, PVC, SERIE R, ÁGUA PLUVIAL, DN 100 MM, JUNTA ELÁSTICA, FORNECIDO E INSTALADO EM CONDUTORES VERTICAIS DE ÁGUAS PLUVIAIS. AF_06/2022 | SINAPI | UN | 10 | 40.81 | 408.1
10.3.2.5 | 89529 | JOELHO 90 GRAUS, PVC, SERIE R, ÁGUA PLUVIAL, DN 100 MM, JUNTA ELÁSTICA, FORNECIDO E INSTALADO EM RAMAL DE ENCAMINHAMENTO. AF_06/2022 | SINAPI | UN | 14 | 32.91 | 460.74
10.3.2.6 | 89590 | JOELHO 90 GRAUS, PVC, SERIE R, ÁGUA PLUVIAL, DN 150 MM, JUNTA ELÁSTICA, FORNECIDO E INSTALADO EM CONDUTORES VERTICAIS DE ÁGUAS PLUVIAIS. AF_06/2022 | SINAPI | UN | 4 | 117.19 | 468.76
10.3.2.7 | 89567 | JUNÇÃO SIMPLES, PVC, SERIE R, ÁGUA PLUVIAL, DN 100 X 100 MM, JUNTA ELÁSTICA, FORNECIDO E INSTALADO EM RAMAL DE ENCAMINHAMENTO. AF_06/2022 | SINAPI | UN | 4 | 67.51 | 270.04
10.3.2.8 | 89669 | LUVA SIMPLES, PVC, SERIE R, ÁGUA PLUVIAL, DN 100 MM, JUNTA ELÁSTICA, FORNECIDO E INSTALADO EM CONDUTORES VERTICAIS DE ÁGUAS PLUVIAIS. AF_06/2022 | SINAPI | UN | 29 | 30.38 | 881.02
10.3.2.9 | 104170 | LUVA SIMPLES, PVC, SERIE R, ÁGUA PLUVIAL, DN 150 MM, JUNTA ELÁSTICA, FORNECIDO E INSTALADO EM RAMAL DE ENCAMINHAMENTO. AF_06/2022 | SINAPI | UN | 4 | 61.14 | 244.56
10.3.3 | CAIXAS E POÇOS | [5 empty] | 21706.7
10.3.3.1 | 99292 | BASE PARA POÇO DE VISITA CIRCULAR PARA DRENAGEM, EM ALVENARIA COM TIJOLOS CERÂMICOS MACIÇOS, DIÂMETRO INTERNO = 1,0 M, PROFUNDIDADE = 1,40 M, EXCLUINDO TAMPÃO. AF_12/2020_PA | SINAPI | UN | 2 | 2689.86 | 5379.72
10.3.3.2 | 99293 | ACRÉSCIMO PARA POÇO DE VISITA CIRCULAR PARA DRENAGEM, EM ALVENARIA COM TIJOLOS CERÂMICOS MACIÇOS, DIÂMETRO INTERNO = 1 M. AF_12/2020 | SINAPI | M | 0.15 | 1508.24 | 226.24
10.3.3.3 | 99253 | CAIXA ENTERRADA HIDRÁULICA RETANGULAR EM ALVENARIA COM TIJOLOS CERÂMICOS MACIÇOS, DIMENSÕES INTERNAS: 0,6X0,6X0,6 M PARA REDE DE DRENAGEM. AF_12/2020 | SINAPI | UN | 10 | 601.31 | 6013.1
10.3.3.4 | UFSB-53194523 | DISPOSITIVO DE CLORAÇÃO AUTOMÁTICA PARA REDE PLUVIAL - DIAM. 200mm - FORNECIMENTO E INSTALAÇÃO | Composições Próprias | UN | 1 | 443.35 | 443.35
10.3.3.5 | UFSB-15629736 | FORNECIMENTO E ASSENTAMENTO DE TAMPÃO DE FERRO FUNDIDO DN 600MM PARA POÇOS DE VISITA | Composições Próprias | UN | 2 | 675.31 | 1350.62
10.3.3.6 | UFSB-75283058 | FILTRO SEPARADOR DE SÓLIDOS DE ÁGUA DE CHUVA - MODELO FILTRO VORTEX WFF150 AQUASTOCK OU EQUIVALENTE - INCLUSIVE CONJUNTO FLUTUANTE DE SUCÇÃO E CONTROLADOR AUTOMÁTICO - FORNECIMENTO E INSTALAÇÃO | Composições Próprias | UN | 1 | 8293.67 | 8293.67
11 | IMPERMEABILIZAÇÃO, ISOLAÇÃO TÉRMICA E ACÚSTICA | [5 empty] | 23609.16
11.1 | 98554 | IMPERMEABILIZAÇÃO DE SUPERFÍCIE COM MEMBRANA À BASE DE RESINA ACRÍLICA, 3 DEMÃOS. AF_09/2023 | SINAPI | M2 | 248.14 | 48.08 | 11930.57
11.2 | 98555 | IMPERMEABILIZAÇÃO DE SUPERFÍCIE COM ARGAMASSA POLIMÉRICA / MEMBRANA ACRÍLICA, 3 DEMÃOS. AF_09/2023 | SINAPI | M2 | 181.68 | 34.25 | 6222.54
11.3 | 98563 | PROTEÇÃO MECÂNICA DE SUPERFÍCIE HORIZONTAL COM ARGAMASSA DE CIMENTO E AREIA, TRAÇO 1:3, E=2CM. AF_09/2023 | SINAPI | M2 | 132.88 | 41.06 | 5456.05
12 | INSTALAÇÕES DE COMBATE A INCÊNDIO | [5 empty] | 3263.3
12.1 | EXTINTORES | [5 empty] | 2514.4
12.1.1 | 101909 | EXTINTOR DE INCÊNDIO PORTÁTIL COM CARGA DE PQS DE 6 KG, CLASSE BC - FORNECIMENTO E INSTALAÇÃO. AF_10/2020_PE | SINAPI | UN | 5 | 266.44 | 1332.2
12.1.2 | 101905 | EXTINTOR DE INCÊNDIO PORTÁTIL COM CARGA DE ÁGUA PRESSURIZADA DE 10 L, CLASSE A - FORNECIMENTO E INSTALAÇÃO. AF_10/2020_PE | SINAPI | UN | 5 | 236.44 | 1182.2
12.2 | SINALIZAÇÃO DE EMERGÊNCIA | [5 empty] | 748.9
12.2.1 | JCA-90210395 | PLACA DE SINALIZAÇÃO DE SEGURANÇA CONTRA INCÊNDIO, FOTOLUMINESCENTE, RETANGULAR, 26 X 13 CM, EM PVC 2 MM ANTI-CHAMAS (SIMBOLOS, CORES E PICTOGRAMAS CONFORME NBR 16820) - SENTIDO DE ROTA DE FUGA (SAÍDA) | Composições Próprias | UN | 3 | 25.14 | 75.42
12.2.2 | JCA-87899058 | PLACA DE SINALIZAÇÃO DE SEGURANÇA CONTRA INCÊNDIO, FOTOLUMINESCENTE, RETANGULAR, 26 X 13 CM, EM PVC 2 MM ANTI-CHAMAS (SIMBOLOS, CORES E PICTOGRAMAS CONFORME NBR 16820) - SENTIDO DE ROTA DE FUGA (LATERAL) | Composições Próprias | UN | 18 | 25.65 | 461.7
12.2.3 | JCA-30984289 | PLACA DE SINALIZAÇÃO DE SEGURANÇA CONTRA INCÊNDIO, FOTOLUMINESCENTE, RETANGULAR, 26 X 13 CM, EM PVC 2 MM ANTI-CHAMAS (SIMBOLOS, CORES E PICTOGRAMAS CONFORME NBR 16820) - SENTIDO DE ROTA DE FUGA (EM FRENTE) | Composições Próprias | UN | 6 | 25.65 | 153.9
12.2.4 | JCA-17495860 | PLACA DE SINALIZAÇÃO DE SEGURANÇA CONTRA INCÊNDIO, FOTOLUMINESCENTE, QUADRADA, 20 X 20 CM, EM PVC 2 MM ANTI-CHAMAS (SIMBOLOS, CORES E PICTOGRAMAS CONFORME NBR 16820) - PROIBIDO FUMAR | Composições Próprias | UN | 2 | 28.94 | 57.88
13 | REVESTIMENTOS | [5 empty] | 77123.5
13.1 | REVESTIMENTO PRIMARIO | [5 empty] | 41990.3
13.1.1 | 87905 | CHAPISCO APLICADO EM ALVENARIA (COM PRESENÇA DE VÃOS) E ESTRUTURAS DE CONCRETO DE FACHADA, COM COLHER DE PEDREIRO. ARGAMASSA TRAÇO 1:3 COM PREPARO EM BETONEIRA 400L. AF_10/2022 | SINAPI | M2 | 283.36 | 9.2 | 2606.91
13.1.2 | 87894 | CHAPISCO APLICADO EM ALVENARIA (SEM PRESENÇA DE VÃOS) E ESTRUTURAS DE CONCRETO DE FACHADA, COM COLHER DE PEDREIRO. ARGAMASSA TRAÇO 1:3 COM PREPARO EM BETONEIRA 400L. AF_10/2022 | SINAPI | M2 | 128.11 | 7.88 | 1009.51
13.1.3 | 87879 | CHAPISCO APLICADO EM ALVENARIAS E ESTRUTURAS DE CONCRETO INTERNAS, COM COLHER DE PEDREIRO. ARGAMASSA TRAÇO 1:3 COM PREPARO EM BETONEIRA 400L. AF_10/2022 | SINAPI | M2 | 598.9 | 5.09 | 3048.4
13.1.4 | 87553 | EMBOÇO, EM ARGAMASSA TRAÇO 1:2:8, PREPARO MECÂNICO, APLICADO MANUALMENTE EM PAREDES INTERNAS DE AMBIENTES COM ÁREA MAIOR QUE 10M², E = 10MM, COM TALISCAS. AF_03/2024 | SINAPI | M2 | 438.7 | 26.62 | 11678.19
13.1.5 | 87794 | EMBOÇO OU MASSA ÚNICA EM ARGAMASSA TRAÇO 1:2:8, PREPARO MANUAL, APLICADA MANUALMENTE EM PANOS CEGOS DE FACHADA (SEM PRESENÇA DE VÃOS), ESPESSURA DE 25 MM. AF_09/2022 | SINAPI | M2 | 151.41 | 49.09 | 7432.72
13.1.6 | 87777 | EMBOÇO OU MASSA ÚNICA EM ARGAMASSA TRAÇO 1:2:8, PREPARO MANUAL, APLICADA MANUALMENTE EM PANOS DE FACHADA COM PRESENÇA DE VÃOS, ESPESSURA DE 25 MM. AF_08/2022 | SINAPI | M2 | 123.49 | 65.44 | 8081.19
13.1.7 | 104958 | MASSA ÚNICA, EM ARGAMASSA TRAÇO 1:2:8 PREPARO MECÂNICO, APLICADA MANUALMENTE EM PAREDES INTERNAS DE AMBIENTES COM ÁREA MAIOR QUE 10M², E = 10MM, COM TALISCAS. AF_03/2024 | SINAPI | M2 | 297.49 | 27.34 | 8133.38
13.2 | REVESTIMENTOS DE ACABAMENTOS | [5 empty] | 35133.2
13.2.1 | 104612 | REVESTIMENTO CERÂMICO PARA PAREDES INTERNAS COM PLACAS TIPO ESMALTADA DE DIMENSÕES 60X60 CM APLICADAS A MEIA ALTURA DAS PAREDES. AF_02/2023_PE | SINAPI | M2 | 435.14 | 80.74 | 35133.2
14 | LOUÇAS METAIS E ACESSÓRIOS | [5 empty] | 29450.8
14.1 | LOUÇAS | [5 empty] | 8188.98
14.1.1 | 86904 | LAVATÓRIO LOUÇA BRANCA SUSPENSO, 29,5 X 39CM OU EQUIVALENTE, PADRÃO POPULAR - FORNECIMENTO E INSTALAÇÃO. AF_01/2020 | SINAPI | UN | 7 | 152.02 | 1064.14
14.1.2 | 86932 | VASO SANITÁRIO SIFONADO COM CAIXA ACOPLADA LOUÇA BRANCA - PADRÃO MÉDIO, INCLUSO ENGATE FLEXÍVEL EM METAL CROMADO, 1/2 X 40CM - FORNECIMENTO E INSTALAÇÃO. AF_01/2020 | SINAPI | UN | 6 | 540.38 | 3242.28
14.1.3 | 95472 | VASO SANITARIO SIFONADO CONVENCIONAL PARA PCD SEM FURO FRONTAL COM LOUÇA BRANCA SEM ASSENTO, INCLUSO CONJUNTO DE LIGAÇÃO PARA BACIA SANITÁRIA AJUSTÁVEL - FORNECIMENTO E INSTALAÇÃO. AF_01/2020 | SINAPI | UN | 3 | 796.34 | 2389.02
14.1.4 | 100858 | MICTÓRIO SIFONADO LOUÇA BRANCA - PADRÃO MÉDIO - FORNECIMENTO E INSTALAÇÃO. AF_01/2020 | SINAPI | UN | 2 | 746.77 | 1493.54
14.2 | METAIS | [5 empty] | 9446.9
14.2.1 | 100866 | BARRA DE APOIO RETA, EM ACO INOX POLIDO, COMPRIMENTO 60CM, FIXADA NA PAREDE - FORNECIMENTO E INSTALAÇÃO. AF_01/2020 | SINAPI | UN | 6 | 308.27 | 1849.62
14.2.2 | 100867 | BARRA DE APOIO RETA, EM ACO INOX POLIDO, COMPRIMENTO 70 CM, FIXADA NA PAREDE - FORNECIMENTO E INSTALAÇÃO. AF_01/2020 | SINAPI | UN | 12 | 326.54 | 3918.48
14.2.3 | 100868 | BARRA DE APOIO RETA, EM ACO INOX POLIDO, COMPRIMENTO 80 CM, FIXADA NA PAREDE - FORNECIMENTO E INSTALAÇÃO. AF_01/2020 | SINAPI | UN | 6 | 338.7 | 2032.2
14.2.4 | 86915 | TORNEIRA CROMADA DE MESA, 1/2" OU 3/4", PARA LAVATÓRIO, PADRÃO MÉDIO - FORNECIMENTO E INSTALAÇÃO. AF_01/2020 | SINAPI | UN | 4 | 150.13 | 600.52
14.2.5 | UFSB-60907844 | TORNEIRA METALICA CROMADA DE MESA COM ALAVANCA PARA PCD, PARA LAVATORIO, TEMPORIZADA PRESSAO FECHAMENTO AUTOMATICO, BICA BAIXA | Composições Próprias | UN | 3 | 173.54 | 520.62
14.2.6 | UFSB-72739551 | DUCHA / CHUVEIRO METALICO, DE PAREDE, ARTICULAVEL, COM BRACO/CANO, SEM DESVIADOR - FORNECIMENTO E INSTALAÇÃO. A | Composições Próprias | UN | 1 | 198.2 | 198.2
14.2.7 | 86913 | TORNEIRA CROMADA 1/2" OU 3/4" PARA TANQUE, PADRÃO POPULAR - FORNECIMENTO E INSTALAÇÃO. AF_01/2020 | SINAPI | UN | 2 | 58.04 | 116.08
14.2.8 | 100860 | CHUVEIRO ELÉTRICO COMUM CORPO PLÁSTICO, TIPO DUCHA - FORNECIMENTO E INSTALAÇÃO. AF_01/2020 | SINAPI | UN | 2 | 105.59 | 211.18
14.3 | ACESSÓRIOS | [5 empty] | 6415.33
14.3.1 | 100849 | ASSENTO SANITÁRIO CONVENCIONAL - FORNECIMENTO E INSTALACAO. AF_01/2020 | SINAPI | UN | 9 | 36.92 | 332.28
14.3.2 | UFSB-28969522 | ESPELHO CRISTAL, ESPESSURA 4 MM, SEM MOLDURA, 60x80cm, FORNECIMENTO E INSTALAÇÃO | Composições Próprias | UN | 5 | 316.32 | 1581.6
14.3.3 | UFSB-80687123 | TOALHEIRO PLASTICO TIPO DISPENSER PARA PAPEL TOALHA INTERFOLHADO, INCLUSO FIXAÇÃO. | Composições Próprias | UN | 11 | 60.99 | 670.89
14.3.4 | 95547 | SABONETEIRA PLASTICA TIPO DISPENSER PARA SABONETE LIQUIDO COM RESERVATORIO 800 A 1500 ML, INCLUSO FIXAÇÃO. AF_01/2020 | SINAPI | UN | 14 | 59.07 | 826.98
14.3.5 | UFSB-48044101 | ALARME BANHEIRO PCD DEFICIENTE FÍSICO CONFORME NBR 9050 COM ACIONADOR, INCLUSO FIXAÇÃO. | Composições Próprias | UN | 3 | 472.25 | 1416.75
14.3.6 | 100875 | BANCO ARTICULADO, EM ACO INOX, PARA PCD, FIXADO NA PAREDE - FORNECIMENTO E INSTALAÇÃO. AF_01/2020 | SINAPI | UN | 1 | 1037.92 | 1037.92
14.3.7 | UFSB-49665253 | PAPELEIRA PLASTICA TIPO DISPENSER PARA PAPEL HIGIENICO ROLAO, INCLUSO FIXAÇÃO. | Composições Próprias | UN | 9 | 60.99 | 548.91
14.4 | BANCADAS | [5 empty] | 5399.59
14.4.1 | RUNI-00000001 | BAN.03 - BANCADA DE GRANITO BRANCO FORTALEZA, ACABAMENTO POLIDO COM 03 CUBAS DE LOUÇA (180x60cm) | Composições Próprias | UN | 1 | 1384.53 | 1384.53
14.4.2 | RUNI-00000002 | BAN.04 - BANCADA DE GRANITO BRANCO FORTALEZA, ACABAMENTO POLIDO COM 06 CUBAS DE LOUÇA (IRREGULAR-VER PROJETO) | Composições Próprias | UN | 1 | 4015.06 | 4015.06
15 | PINTURA | [5 empty] | 30490.1
15.1 | ALVENARIAS | [5 empty] | 30490.1
15.1.1 | 88497 | EMASSAMENTO COM MASSA LÁTEX, APLICAÇÃO EM PAREDE, DUAS DEMÃOS, LIXAMENTO MANUAL. AF_04/2023 | SINAPI | M2 | 580.84 | 18.7 | 10861.71
15.1.2 | 88485 | FUNDO SELADOR ACRÍLICO, APLICAÇÃO MANUAL EM PAREDE, UMA DEMÃO. AF_04/2023 | SINAPI | M2 | 580.84 | 4.23 | 2456.95
15.1.3 | 88489 | PINTURA LÁTEX ACRÍLICA PREMIUM, APLICAÇÃO MANUAL EM PAREDES, DUAS DEMÃOS. AF_04/2023 | SINAPI | M2 | 580.84 | 13.42 | 7794.87
15.1.4 | 102489 | PINTURA HIDROFUGANTE COM SILICONE, APLICAÇÃO MANUAL, 2 DEMÃOS. AF_05/2021 | SINAPI | M2 | 327.28 | 28.65 | 9376.57
16 | SERVIÇOS COMPLEMENTARES | [5 empty] | 22881.58
16.1 | CORRIMÕES E GUARDA CORPO | [5 empty] | 6090.18
16.1.1 | S07967 | GUARDA-CORPO EM TUBO DE AÇO INOX Ø=1 1/2", DUPLO, COM MONTANTES E FECHAMENTO EM TUBO INOX Ø=1 1/2", H=96CM, C/ACABAMENTO POLIDO, P/FIXAÇÃO EM PISO | ORSE | m | 7.98 | 763.18 | 6090.18
16.2 | LINHA DE VIDA | [5 empty] | 16791.4
16.2.1 | UFSB-64179203 | FORNECIMENTO E INSTALAÇÃO DE LINHA DE VIDA COM CABO DE ACO GALVANIZADO, DIAMETRO 12,7 MM (1/2"), COM ALMA DE FIBRA 6 X 25 F | Composições Próprias | M | 36.14 | 108.7 | 3928.42
16.2.2 | UFSB-95391328 | FORNECIMENTO E INSTALAÇÃO DE CONJUNTO DE DUAS SAPATAS/PILARETES PARA LINHA DE VIDA HORIZONTAL, INCLUSIVE ABSORVEDOR DE ENERGIA, MOSQUETÕES, GRAMPOS E SAPATILHAS. | Composições Próprias | UN | 9 | 1429.22 | 12862.98
17 | AR CONDICIONADO | [5 empty] | 32714.42
17.1 | REDE DE DUTOS | [5 empty] | 432.48
17.1.1 | JCA-39305597 | DUTO ALUMINIZADO FLEXIVEL 125mm - FORNECIMENTO E INSTALAÇÃO | Composições Próprias | M | 8 | 33.01 | 264.08
17.1.2 | JCA-30942964 | DUTO ALUMINIZADO FLEXIVEL 100mm - FORNECIMENTO E INSTALAÇÃO | Composições Próprias | M | 4 | 42.1 | 168.4
17.2 | GRELHAS E DIFUSORES | [5 empty] | 296.24
17.2.1 | JCA-03569057 | AR-AG-225x125/0/0/FAN0M0 - GRELHA DE ALETAS FIXAS, COM REGISTRO AG, COM FUROS NAS ABAS, ANODIZADO, REGISTRO EM ACO , NCM: 76169900 | Composições Próprias | UN | 1 | 159.86 | 159.86
17.2.2 | UFSB-93109132 | GRELHA DE INSUFLAMENTO MODELO AT-AG 225x125 - TROX | Composições Próprias | UN | 1 | 69.52 | 69.52
17.2.3 | UFSB-38237915 | GRELHA DE INSUFLAMENTO MODELO AT-AG 225x125 - TROX - FORNECIMENTO E INSTALAÇÃO | Composições Próprias | UN | 2 | 33.43 | 66.86
17.3 | TUBULAÇÕES | [5 empty] | 15593.48
17.3.1 | 91171 | FIXAÇÃO DE TUBOS HORIZONTAIS DE PVC ÁGUA, PVC ESGOTO, PVC ÁGUA PLUVIAL, CPVC, PPR, COBRE OU AÇO, DIÂMETROS MAIORES QUE 40 MM E MENORES OU IGUAIS A 75 MM, COM ABRAÇADEIRA METÁLICA RÍGIDA TIPO U PERFIL 2 1/2", FIXADA EM PERFILADO EM LAJE. AF_09/2023_PS | SINAPI | M | 141.92 | 18.11 | 2570.17
17.3.2 | 97327 | TUBO EM COBRE FLEXÍVEL, DN 1/4", COM ISOLAMENTO, INSTALADO EM RAMAL DE ALIMENTAÇÃO DE AR CONDICIONADO COM CONDENSADORA INDIVIDUAL FORNECIMENTO E INSTALAÇÃO. AF_12/2015 | SINAPI | M | 16.44 | 28.1 | 461.96
17.3.3 | 97328 | TUBO EM COBRE FLEXÍVEL, DN 3/8", COM ISOLAMENTO, INSTALADO EM RAMAL DE ALIMENTAÇÃO DE AR CONDICIONADO COM CONDENSADORA INDIVIDUAL - FORNECIMENTO E INSTALAÇÃO. AF_12/2015 | SINAPI | M | 43.66 | 47.51 | 2074.29
17.3.4 | 97329 | TUBO EM COBRE FLEXÍVEL, DN 1/2", COM ISOLAMENTO, INSTALADO EM RAMAL DE ALIMENTAÇÃO DE AR CONDICIONADO COM CONDENSADORA INDIVIDUAL - FORNECIMENTO E INSTALAÇÃO. AF_12/2015 | SINAPI | M | 16.36 | 59.89 | 979.8
17.3.5 | 97330 | TUBO EM COBRE FLEXÍVEL, DN 5/8", COM ISOLAMENTO, INSTALADO EM RAMAL DE ALIMENTAÇÃO DE AR CONDICIONADO COM CONDENSADORA INDIVIDUAL - FORNECIMENTO E INSTALAÇÃO. AF_12/2015 | SINAPI | M | 11.1 | 73.09 | 811.3
17.3.6 | UFSB-12105812 | TUBO EM COBRE FLEXÍVEL, DN 7/8", COM ISOLAMENTO, INSTALADO EM RAMAL DE ALIMENTAÇÃO DE AR CONDICIONADO COM CONDENSADORA INDIVIDUAL - FORNECIMENTO E INSTALAÇÃO. | Composições Próprias | M | 29.57 | 153.07 | 4526.28
17.3.7 | UFSB-17848094 | TUBO EM COBRE FLEXÍVEL, DN 1.1/8", COM ISOLAMENTO, INSTALADO EM RAMAL DE ALIMENTAÇÃO DE AR CONDICIONADO COM CONDENSADORA INDIVIDUAL - FORNECIMENTO E INSTALAÇÃO. | Composições Próprias | M | 24.79 | 168.2 | 4169.68
17.4 | EQUIPAMENTOS | [5 empty] | 14954.08
17.4.1 | 103247 | AR CONDICIONADO SPLIT INVERTER, HI-WALL (PAREDE), 12000 BTU/H, CICLO FRIO - FORNECIMENTO E INSTALAÇÃO. AF_11/2021_PE | SINAPI | UN | 4 | 2992.56 | 11970.24
17.4.2 | UFSB-04067030 | AR CONDICIONADO SPLIT INVERTER, PISO TETO, 54.000 / 58.000 BTU/H, CICLO FRIO - SELO A PROCEL - INSTALAÇÃO. | Composições Próprias | UN | 4 | 662.68 | 2650.72
17.4.3 | JCA-87097223 | SERVIÇOS DE INSTALAÇÃO DE CAIXA DE FILTRAGEM PARA SISTEMAS DE VENTILAÇÃO Ø125mm | Composições Próprias | UN | 1 | 63.81 | 63.81
17.4.4 | JCA-83977514 | SERVIÇOS DE INSTALAÇÃO DE EXAUSTOR TIPO CENTRIFUGO INLINE MOD: AXC125B - 220V | Composições Próprias | UN | 1 | 89.77 | 89.77
17.4.5 | JCA-86077885 | SERVIÇOS DE INSTALAÇÃO DE EXAUSTOR MODELO MURO (100 A 200) | Composições Próprias | UN | 2 | 89.77 | 179.54
17.5 | DRENO | [5 empty] | 1438.14
17.5.1 | 104316 | TUBO, PVC, SOLDÁVEL, DE 32MM, INSTALADO EM DRENO DE AR CONDICIONADO - FORNECIMENTO E INSTALAÇÃO. AF_08/2022 | SINAPI | M | 43.62 | 22.75 | 992.36
17.5.2 | 103978 | TUBO, PVC, SOLDÁVEL, DE 40MM, INSTALADO EM RAMAL DE DISTRIBUIÇÃO DE ÁGUA - FORNECIMENTO E INSTALAÇÃO. AF_06/2022 | SINAPI | M | 7.44 | 24.45 | 181.91
17.5.3 | 104319 | JOELHO 90 GRAUS, PVC, SOLDÁVEL, DN 32 MM, INSTALADO EM DRENO DE AR CONDICIONADO - FORNECIMENTO E INSTALAÇÃO. AF_08/2022 | SINAPI | UN | 18 | 9.85 | 177.3
17.5.4 | 104324 | TE, PVC, SOLDÁVEL, DN 32 MM, INSTALADO EM DRENO DE AR CONDICIONADO - FORNECIMENTO E INSTALAÇÃO. AF_08/2022 | SINAPI | UN | 3 | 13.83 | 41.49
17.5.5 | 104012 | TÊ DE REDUÇÃO, PVC, SOLDÁVEL, DN 40MM X 32MM, INSTALADO EM RAMAL DE DISTRIBUIÇÃO DE ÁGUA - FORNECIMENTO E INSTALAÇÃO. AF_06/2022 | SINAPI | UN | 2 | 22.54 | 45.08
18 | PISO | [5 empty] | 55243.85
18.1 | INTERNOS | [5 empty] | 48738.84
18.1.1 | 104162 | PISO EM GRANILITE, MARMORITE OU GRANITINA EM AMBIENTES INTERNOS, COM ESPESSURA DE 8 MM, INCLUSO MISTURA EM BETONEIRA, COLOCAÇÃO DAS JUNTAS, APLICAÇÃO DO PISO, 4 POLIMENTOS COM POLITRIZ, ESTUCAMENTO, SELADOR E CERA. AF_06/2022 | SINAPI | M2 | 302.1 | 102.36 | 30922.96
18.1.2 | 87255 | REVESTIMENTO CERÂMICO PARA PISO COM PLACAS TIPO ESMALTADA DE DIMENSÕES 60X60 CM APLICADA EM AMBIENTES DE ÁREA MENOR QUE 5 M2. AF_02/2023_PE | SINAPI | M2 | 1.68 | 109.47 | 183.91
18.1.3 | 87256 | REVESTIMENTO CERÂMICO PARA PISO COM PLACAS TIPO ESMALTADA DE DIMENSÕES 60X60 CM APLICADA EM AMBIENTES DE ÁREA ENTRE 5 M2 E 10 M2. AF_02/2023_PE | SINAPI | M2 | 11.04 | 95.78 | 1057.41
18.1.4 | 87257 | REVESTIMENTO CERÂMICO PARA PISO COM PLACAS TIPO ESMALTADA DE DIMENSÕES 60X60 CM APLICADA EM AMBIENTES DE ÁREA MAIOR QUE 10 M2. AF_02/2023_PE | SINAPI | M2 | 97.67 | 84.73 | 8275.58
18.1.5 | 87261 | REVESTIMENTO CERÂMICO PARA PISO COM PLACAS TIPO PORCELANATO DE DIMENSÕES 60X60 CM APLICADA EM AMBIENTES DE ÁREA MENOR QUE 5 M². AF_02/2023_PE | SINAPI | M2 | 17.76 | 172.53 | 3064.13
18.1.6 | 87262 | REVESTIMENTO CERÂMICO PARA PISO COM PLACAS TIPO PORCELANATO DE DIMENSÕES 60X60 CM APLICADA EM AMBIENTES DE ÁREA ENTRE 5 M² E 10 M². AF_02/2023_PE | SINAPI | M2 | 33.29 | 157.25 | 5234.85
18.2 | OUTROS | [5 empty] | 6505.01
18.2.1 | 104658 | PISO PODOTÁTIL DE ALERTA OU DIRECIONAL, DE CONCRETO, ASSENTADO SOBRE ARGAMASSA. AF_03/2024 | SINAPI | M2 | 1.88 | 150.1 | 282.19
18.2.2 | 94994 | EXECUÇÃO DE PASSEIO (CALÇADA) OU PISO DE CONCRETO COM CONCRETO MOLDADO IN LOCO, FEITO EM OBRA, ACABAMENTO CONVENCIONAL, ESPESSURA 8 CM, ARMADO. AF_08/2022 | SINAPI | M2 | 61.2 | 101.68 | 6222.82
19 | INSTALAÇÕES ESPECIAIS: (SOM, ALARME, CFTV, DETECÇÃO DE FUMAÇA, DENTRE OUTROS) | [5 empty] | 17714.69
19.1 | CFTV | [5 empty] | 7236.79
19.1.1 | JCA-21218222 | ELETRODUTO/CONDULETE DE PVC RIGIDO, LISO, COR CINZA, DE 3/4", PARA INSTALACOES APARENTES (NBR 5410) - FORNECIMENTO E INSTALAÇÃO. | Composições Próprias | M | 79.5 | 23.62 | 1877.79
19.1.2 | 91871 | ELETRODUTO RÍGIDO ROSCÁVEL, PVC, DN 25 MM (3/4"), PARA CIRCUITOS TERMINAIS, INSTALADO EM PAREDE - FORNECIMENTO E INSTALAÇÃO. AF_03/2023 | SINAPI | M | 2.35 | 14.68 | 34.5
19.1.3 | JCA-08614994 | ELETRODUTO/CONDULETE DE PVC RIGIDO, LISO, COR CINZA, DE 1", PARA INSTALACOES APARENTES (NBR 5410) - FORNECIMENTO E INSTALAÇÃO. | Composições Próprias | M | 10.48 | 30.86 | 323.41
19.1.4 | 91914 | CURVA 90 GRAUS PARA ELETRODUTO, PVC, ROSCÁVEL, DN 25 MM (3/4"), PARA CIRCUITOS TERMINAIS, INSTALADA EM PAREDE - FORNECIMENTO E INSTALAÇÃO. AF_03/2023 | SINAPI | UN | 7 | 19.25 | 134.75
19.1.5 | 104402 | CONDULETE DE PVC, TIPO C, PARA ELETRODUTO DE PVC SOLDÁVEL DN 25 MM (3/4''), APARENTE - FORNECIMENTO E INSTALAÇÃO. AF_10/2022 | SINAPI | UN | 1 | 25.65 | 25.65
19.1.6 | 104396 | CONDULETE DE PVC, TIPO E, PARA ELETRODUTO DE PVC SOLDÁVEL DN 25 MM (3/4''), APARENTE - FORNECIMENTO E INSTALAÇÃO. AF_10/2022 | SINAPI | UN | 2 | 21.78 | 43.56
19.1.7 | 104399 | CONDULETE DE PVC, TIPO LR, PARA ELETRODUTO DE PVC SOLDÁVEL DN 25 MM (3/4''), APARENTE - FORNECIMENTO E INSTALAÇÃO. AF_10/2022 | SINAPI | UN | 5 | 28.63 | 143.15
19.1.8 | 104400 | CONDULETE DE PVC, TIPO LR, PARA ELETRODUTO DE PVC SOLDÁVEL DN 32 MM (1''), APARENTE - FORNECIMENTO E INSTALAÇÃO. AF_10/2022 | SINAPI | UN | 5 | 36.82 | 184.1
19.1.9 | 104404 | CONDULETE DE PVC, TIPO T, PARA ELETRODUTO DE PVC SOLDÁVEL DN 25 MM (3/4''), APARENTE - FORNECIMENTO E INSTALAÇÃO. AF_10/2022 | SINAPI | UN | 6 | 33.36 | 200.16
19.1.10 | 104405 | CONDULETE DE PVC, TIPO T, PARA ELETRODUTO DE PVC SOLDÁVEL DN 32 MM (1''), APARENTE - FORNECIMENTO E INSTALAÇÃO. AF_10/2022 | SINAPI | UN | 3 | 45.06 | 135.18
19.1.11 | 91875 | LUVA PARA ELETRODUTO, PVC, ROSCÁVEL, DN 25 MM (3/4"), PARA CIRCUITOS TERMINAIS, INSTALADA EM FORRO - FORNECIMENTO E INSTALAÇÃO. AF_03/2023 | SINAPI | UN | 53 | 8.86 | 469.58
19.1.12 | 91884 | LUVA PARA ELETRODUTO, PVC, ROSCÁVEL, DN 25 MM (3/4"), PARA CIRCUITOS TERMINAIS, INSTALADA EM PAREDE - FORNECIMENTO E INSTALAÇÃO. AF_03/2023 | SINAPI | UN | 2 | 12.28 | 24.56
19.1.13 | 91876 | LUVA PARA ELETRODUTO, PVC, ROSCÁVEL, DN 32 MM (1"), PARA CIRCUITOS TERMINAIS, INSTALADA EM FORRO - FORNECIMENTO E INSTALAÇÃO. AF_03/2023 | SINAPI | UN | 7 | 10.59 | 74.13
19.1.14 | 91939 | CAIXA RETANGULAR 4" X 2" ALTA (2,00 M DO PISO), PVC, INSTALADA EM PAREDE - FORNECIMENTO E INSTALAÇÃO. AF_03/2023 | SINAPI | UN | 9 | 34.1 | 306.9
19.1.15 | 91941 | CAIXA RETANGULAR 4" X 2" BAIXA (0,30 M DO PISO), PVC, INSTALADA EM PAREDE - FORNECIMENTO E INSTALAÇÃO. AF_03/2023 | SINAPI | UN | 9 | 12.07 | 108.63
19.1.16 | 104785 | FIXAÇÃO DE ELETRODUTOS, DIÂMETROS MENORES OU IGUAIS A 40 MM, COM ABRAÇADEIRA METÁLICA RÍGIDA TIPO D COM PARAFUSO DE FIXAÇÃO 1 1/4", FIXADA DIRETAMENTE NA LAJE OU PAREDE. AF_09/2023 | SINAPI | M | 93 | 13.07 | 1215.51
19.1.17 | 98297 | CABO ELETRÔNICO CATEGORIA 6, INSTALADO EM EDIFICAÇÃO INSTITUCIONAL - FORNECIMENTO E INSTALAÇÃO. AF_11/2019 | SINAPI | M | 228.48 | 8.47 | 1935.23
19.2 | SONORIZAÇÃO | [5 empty] | 10477.9
19.2.1 | ELETRODUTOS E CONEXÕES | [5 empty] | 2434.01
19.2.1.1 | JCA-21218222 | ELETRODUTO/CONDULETE DE PVC RIGIDO, LISO, COR CINZA, DE 3/4", PARA INSTALACOES APARENTES (NBR 5410) - FORNECIMENTO E INSTALAÇÃO. | Composições Próprias | M | 52.7 | 23.62 | 1244.77
19.2.1.2 | 91871 | ELETRODUTO RÍGIDO ROSCÁVEL, PVC, DN 25 MM (3/4"), PARA CIRCUITOS TERMINAIS, INSTALADO EM PAREDE - FORNECIMENTO E INSTALAÇÃO. AF_03/2023 | SINAPI | M | 1.19 | 14.68 | 17.47
19.2.1.3 | 91914 | CURVA 90 GRAUS PARA ELETRODUTO, PVC, ROSCÁVEL, DN 25 MM (3/4"), PARA CIRCUITOS TERMINAIS, INSTALADA EM PAREDE - FORNECIMENTO E INSTALAÇÃO. AF_03/2023 | SINAPI | UN | 7 | 19.25 | 134.75
19.2.1.4 | 91875 | LUVA PARA ELETRODUTO, PVC, ROSCÁVEL, DN 25 MM (3/4"), PARA CIRCUITOS TERMINAIS, INSTALADA EM FORRO - FORNECIMENTO E INSTALAÇÃO. AF_03/2023 | SINAPI | UN | 36 | 8.86 | 318.96
19.2.1.5 | 91884 | LUVA PARA ELETRODUTO, PVC, ROSCÁVEL, DN 25 MM (3/4"), PARA CIRCUITOS TERMINAIS, INSTALADA EM PAREDE - FORNECIMENTO E INSTALAÇÃO. AF_03/2023 | SINAPI | UN | 1 | 12.28 | 12.28
19.2.1.6 | 104785 | FIXAÇÃO DE ELETRODUTOS, DIÂMETROS MENORES OU IGUAIS A 40 MM, COM ABRAÇADEIRA METÁLICA RÍGIDA TIPO D COM PARAFUSO DE FIXAÇÃO 1 1/4", FIXADA DIRETAMENTE NA LAJE OU PAREDE. AF_09/2023 | SINAPI | M | 54 | 13.07 | 705.78
19.2.2 | CABOS E CAIXAS | [5 empty] | 1946.55
19.2.2.1 | UFSB-12434826 | CABOS POLARIZADOS DE 2x1,5mm² | Composições Próprias | M | 118.45 | 14.44 | 1710.42
19.2.2.2 | 91936 | CAIXA OCTOGONAL 4" X 4", PVC, INSTALADA EM LAJE - FORNECIMENTO E INSTALAÇÃO. AF_03/2023 | SINAPI | UN | 11 | 18.06 | 198.66
19.2.2.3 | 91942 | CAIXA RETANGULAR 4" X 4" ALTA (2,00 M DO PISO), PVC, INSTALADA EM PAREDE - FORNECIMENTO E INSTALAÇÃO. AF_03/2023 | SINAPI | UN | 1 | 37.47 | 37.47
19.2.3 | EQUIPAMENTOS E ACESSÓRIOS | [5 empty] | 6097.34
19.2.3.1 | UFSB-24507654 | FORNECIMENTO E INSTALAÇÃO DE MINI RACK DE PAREDE 19"x8ux450mm | Composições Próprias | UN | 1 | 563.79 | 563.79
19.2.3.2 | UFSB-69988531 | BANDEJA FIXA PARA RACK 19". | Composições Próprias | UN | 1 | 173.5 | 173.5
19.2.3.3 | UFSB-45415575 | BANDEJA MÓVEL PARA RACK | Composições Próprias | UN | 1 | 123.4 | 123.4
19.2.3.4 | UFSB-60981391 | RÉGUA (FILTRO DE LINHA) COM 8 TOMADAS | Composições Próprias | UN | 1 | 179.84 | 179.84
19.2.3.5 | JCA-95374027 | KIT VENTILAÇÃO PARA RACK 19". | Composições Próprias | UN | 1 | 226.61 | 226.61
19.2.3.6 | UFSB-16995428 | SONOFLETOR, TIPO CAIXA AMBIENTE, ALTO-FALANTES DE 6'', COM IMPEDÂNCIA DE 8Ω, COM POTÊNCIA RMS DE 25W. REF.: 6FR2R. FAB.: JBL OU EQUIVALENTE TÉCNICO | Composições Próprias | UN | 10 | 483.02 | 4830.2
20 | COMUNICAÇÃO VISUAL | [5 empty] | 5453.36
20.1 | JCA-80883333 | PLACA DESLIZANTE EM PVC 2 mm COM ADESIVO IMPRESSO E LAMINADO + BASE EM ALUMINIO VIRADO 30 X 15 cm | Composições Próprias | UN | 13 | 96.05 | 1248.65
20.2 | JCA-53238907 | MAPA TÁTIL EM ACRILICO CRISTAL COM ADESIVO TRANSPARENTE ESPELHADO CALÇADO DE BRANCO E SUPORTE EM ACM. | Composições Próprias | UN | 1 | 3731.46 | 3731.46
20.3 | JCA-47616389 | PLACA EM AÇO INOX COM IMPRESSÃO UV PARA BRAILLE 15 x 6 cm | Composições Próprias | UN | 5 | 94.65 | 473.25
21 | PROTEÇÃO CONTRA DESCARGAS ATMOSFÉRICAS | [5 empty] | 23702.29
21.1 | S12740 | Fornecimento e assentamento de barra chata de alumínio de 7/8" x 1/8" | ORSE | m | 133.68 | 16.39 | 2191.02
21.2 | 96978 | CORDOALHA DE COBRE NU 70 MM², ENTERRADA - FORNECIMENTO E INSTALAÇÃO. AF_08/2023 | SINAPI | M | 159.96 | 75.19 | 12027.39
21.3 | 98111 | CAIXA DE INSPEÇÃO PARA ATERRAMENTO, CIRCULAR, EM POLIETILENO, DIÂMETRO INTERNO = 0,3 M. AF_12/2020 | SINAPI | UN | 6 | 44.95 | 269.7
21.4 | 96985 | HASTE DE ATERRAMENTO, DIÂMETRO 5/8", COM 3 METROS - FORNECIMENTO E INSTALAÇÃO. AF_08/2023 | SINAPI | UN | 6 | 95.83 | 574.98
21.5 | S07904 | Clips 3/8" para haste de aterramento galvanizada ref:TEL-5238 - Rev - 02 | ORSE | un | 18 | 16.21 | 291.78
21.6 | S08389 | Clips 5/8" para haste de aterramento galvanizada ref:TEL-5238 | ORSE | un | 18 | 16.39 | 295.02
21.7 | 104754 | CONECTOR SPLIT-BOLT, PARA SPDA, PARA CABOS ATÉ 70 MM2 - FORNECIMENTO E INSTALAÇÃO. AF_08/2023 | SINAPI | UN | 2 | 30.22 | 60.44
21.8 | S10729 | Fixador universal estanhado para cabos 16 a 70mm2 - fornecimento | ORSE | un | 12 | 27.78 | 333.36
21.9 | S11133 | Grampo estampado tipo "x", em cobre, com 04 parafusos, para cabos de cobre nu 35mm² - tel- 853 (SPDA) | ORSE | un | 17 | 33.34 | 566.78
21.10 | S11036 | Parafuso cabeça chata em alumínio 1/4" x 7/8" - fornecimento e colocação | ORSE | un | 10 | 0.78 | 7.8
21.11 | 00001579 | TERMINAL A COMPRESSAO EM COBRE ESTANHADO PARA CABO 70 MM2, 1 FURO E 1 COMPRESSAO, PARA PARAFUSO DE FIXACAO M10 | SINAPI | UN | 9 | 6.17 | 55.53
21.12 | JCA-79832815 | BARRA REDONDA DE AÇO, Ø8MM (50MM²), RE-BAR - FORNECIMENTO E INSTALAÇÃO | Composições Próprias | M | 22.7 | 7.19 | 163.21
21.13 | S11131 | Fornecimento de cartucho para solda exotérmica para cabo 50 mm² | ORSE | un | 12 | 13.92 | 167.04
21.14 | S09902 | Fornecimento de molde de solda exotérmica tipo "X" para cabo 50 mm² | ORSE | un | 2 | 214.09 | 428.18
21.15 | UFSB-24644204 | CONECTOR ATERRINSERT COM DISCO EM LATÃO E ROSCA FÊMEA M12 . DISTÂNCIA ENTRE RE-BAR E FACE DA FÔRMA REGULÁVEL ENTRE 25 E 40 MM | Composições Próprias | UN | 12 | 127.96 | 1535.52
21.16 | UFSB-48769803 | BARRA CHATA CURVA 90° VERTICAL EM ALUMÍNIO 7/8X1/8X300MM (70MM²) COM FUROS TEL-778 SPDABARRA CHATA CURVA 90° VERTICAL EM ALUMÍNIO 7/8X1/8X300MM (70MM²) COM FUROS TEL-778 SPDA | Composições Próprias | UN | 13 | 32.23 | 418.99
21.17 | UFSB-78110300 | BARRA CHATA CURVA 90° HORIZONTAL EM ALUMÍNIO 7/8X1/8X300MM (70MM²) COM FUROS TEL-781 SPDA | Composições Próprias | UN | 9 | 44.37 | 399.33
21.18 | UFSB-69868232 | PRESILHA EM LATÃO PARA FIXAÇÃO DIRETA DE CABOS, FURO Ø 8MM, LARGURA 15MM, PARA CABOS DE COBRE OU AÇO 70MM² | Composições Próprias | UN | 19 | 48.37 | 919.03
21.19 | UFSB-67298042 | CAIXA DE EQUIPOTENCIALIZAÇÃO COM 5 TERMINAIS PARA USO INTERNO E EXTERNO, EM POLIPROPILENO. | Composições Próprias | UN | 1 | 431.13 | 431.13
21.20 | 93358 | ESCAVAÇÃO MANUAL DE VALA. AF_09/2024 | SINAPI | M3 | 22.3 | 91.89 | 2049.15
21.21 | 104737 | REATERRO MANUAL DE VALAS, COM PLACA VIBRATÓRIA. AF_08/2023 | SINAPI | M3 | 22.3 | 23.18 | 516.91
22 | EQUIPAMENTOS | [5 empty] | 55974.83
22.1 | CLIMATIZAÇÃO | [5 empty] | 55974.83
22.1.1 | UFSB-69548528 | AR CONDICIONADO SPLIT INVERTER, PISO TETO, 54.000 / 58.000 BTU/H, CICLO FRIO - SELO A PROCEL - FORNECIMENTO. - BDI = 15,58 | Composições Próprias | UN | 4 | 13617.1 | 54468.4
22.1.2 | UFSB-45764420 | FORNECIMENTO DE EXAUSTOR TIPO CENTRIFUGO INLINE MOD: AXC125B - 220V - BDI = 15,58 | Composições Próprias | UN | 1 | 750 | 750
22.1.3 | UFSB-25843611 | FORNECIMENTO DE EXAUSTOR MODELO MURO 150B OU EQUIVALENTE TÉCNICO - BDI = 15,58 | Composições Próprias | UN | 1 | 265 | 265
22.1.4 | UFSB-42497893 | FORNECIMENTO DE EXAUSTOR MODELO MURO 100 OU EQUIVALENTE TÉCNICO - BDI = 15,58 | Composições Próprias | UN | 1 | 152.9 | 152.9
22.1.5 | UFSB-43422989 | FORNECIMENTO DE CAIXA DE FILTRAGEM PARA SISTEMAS DE VENTILAÇÃO Ø125mm - BDI = 15,58 | Composições Próprias | UN | 1 | 338.53 | 338.53
23 | SERVIÇOS FINAIS | [5 empty] | 7999.92
23.1 | JCA-71268861 | LIMPEZA GERAL DE OBRAS | Composições Próprias | M2 | 492 | 16.26 | 7999.92
[5 empty] | VALOR BDI TOTAL: |  | 366893.2
[5 empty] | VALOR BDI: |  | 358172.32
[5 empty] | VALOR BDI DIFERENCIADO: |  | 8720.88
[5 empty] | VALOR ORÇAMENTO: |  | 1655672.53
[5 empty] | VALOR TOTAL: |  | 2022565.73
Dois Milhões Vinte e Dois Mil Quinhentos e Sessenta e Cinco reais e Setenta e Três centavos

## CUSTO DIRETO
ITEM | CÓDIGO | DESCRIÇÃO | FONTE | UNIDADE | QTD | CUSTO DIRETO (R$) |  | PREÇO UNITÁRIO (R$) | PREÇO TOTAL (R$)
[6 empty] | MÃO DE OBRA | MATERIAL
1 | ADMINISTRAÇÃO LOCAL |  |  |  |  | 215796.9 | 17814.78 |  | 233611.68
1.1 | 93567 | ENGENHEIRO CIVIL DE OBRA PLENO COM ENCARGOS COMPLEMENTARES | SINAPI | MES | 6 | 21596.5 | 401.91 | 21998.41 | 131990.46
1.2 | 93572 | ENCARREGADO GERAL DE OBRAS COM ENCARGOS COMPLEMENTARES | SINAPI | MES | 6 | 6260.8 | 514.28 | 6775.08 | 40650.48
1.3 | 93563 | ALMOXARIFE COM ENCARGOS COMPLEMENTARES | SINAPI | MES | 6 | 4548.14 | 418.32 | 4966.46 | 29798.76
1.4 | JCA-65621362 | VIGIA NOTURNO COM ENCARGOS COMPLEMENTARES | Composições Próprias | MES | 6 | 3560.71 | 1634.62 | 5195.33 | 31171.98
2 | SERVIÇOS PRELIMINARES/TÉCNICOS |  |  |  |  | 0 | 0 |  | 105204.35
2.1 | MOBILIZAÇÃO DE OBRA |  |  |  |  | 0 | 11680.25 |  | 11680.25
2.1.1 | UFSB-98789153 | MOBILIZAÇÃO E DESMOBILIZAÇÃO DE OBRAS - EQUIPAMENTOS E PESSOAL - CONFORME MANUAL DE CUSTOS DE INFRAESTRUTURA DE TRANSPORTES - DNIT - EXCLUSIVO PARA OBRA DO RESTAURANTE UNIVERSITÁRIO - TEIXEIRA DE FREITAS/BA | Composições Próprias | UN | 1 | 0 | 11680.25 | 11680.25 | 11680.25
2.2 | LIMPEZA DO TERRENO |  |  |  |  | 1333.1 | 4766.7 |  | 6099.8
2.2.1 | 98525 | LIMPEZA MECANIZADA DE CAMADA VEGETAL, VEGETAÇÃO E PEQUENAS ÁRVORES (DIÂMETRO DE TRONCO MENOR QUE 0,20 M), COM TRATOR DE ESTEIRAS. AF_03/2024 | SINAPI | M2 | 1289.85 | 0.21 | 0.48 | 0.69 | 890
2.2.2 | 98530 | CORTE RASO E RECORTE DE ÁRVORE COM DIÂMETRO DE TRONCO MAIOR OU IGUAL A 0,40 M E MENOR QUE 0,60 M. AF_03/2024 | SINAPI | UN | 2 | 96.58 | 56.84 | 153.42 | 306.84
2.2.3 | 98527 | REMOÇÃO DE RAÍZES REMANESCENTES DE TRONCO DE ÁRVORE COM DIÂMETRO MAIOR OU IGUAL A 0,40 M E MENOR QUE 0,60 M. AF_03/2024 | SINAPI | UN | 2 | 112.91 | 127.52 | 240.43 | 480.86
2.2.4 | 100978 | CARGA, MANOBRA E DESCARGA DE SOLOS E MATERIAIS GRANULARES EM CAMINHÃO BASCULANTE 10 M³ - CARGA COM ESCAVADEIRA HIDRÁULICA (CAÇAMBA DE 1,20 M³ / 155 HP) E DESCARGA LIVRE (UNIDADE: M3). AF_07/2020 | SINAPI | M3 | 199.58 | 1.21 | 5.88 | 7.09 | 1415.02
2.2.5 | 95875 | TRANSPORTE COM CAMINHÃO BASCULANTE DE 10 M³, EM VIA URBANA PAVIMENTADA, DMT ATÉ 30 KM (UNIDADE: M3XKM). AF_07/2020 | SINAPI | M3XKM | 1217.44 | 0.33 | 2.14 | 2.47 | 3007.08
2.3 | INSTALAÇÃO DO CANTEIRO DE OBRA |  |  |  |  | 19415.75 | 59801.75 |  | 79217.5
2.3.1 | UFSB-83384959 | EXECUÇÃO DE CENTRAL DE ARMADURA EM CANTEIRO DE OBRA, NÃO INCLUSO MOBILIÁRIO E EQUIPAMENTOS. AF_04/2016 | Composições Próprias | M2 | 60.4 | 56.96 | 182.13 | 239.09 | 14441.04
2.3.2 | UFSB-13473464 | EXECUÇÃO DE CENTRAL DE FÔRMAS, PRODUÇÃO DE ARGAMASSA OU CONCRETO EM CANTEIRO DE OBRA, NÃO INCLUSO MOBILIÁRIO E EQUIPAMENTOS. | Composições Próprias | M2 | 10.35 | 95.93 | 326.74 | 422.67 | 4374.63
2.3.3 | JCA-15799018 | CONJUNTO DE BAIAS DE RESÍDUOS DE CONSTRUÇÃO COM PAREDES EM MADEIRA COMPENSADA, PISO CIMENTADO - INCLUSIVE ACABAMENTOS - SENDO 5 BAIAS DE 2,00M X 2,00M CADA UMA TOTALIZANDO 10,00M X 2,00M. | Composições Próprias | UN | 1 | 2303.16 | 7603.08 | 9906.24 | 9906.24
2.3.4 | JCA-89852022 | CONJUNTO DE BAIAS DE MATERIAIS DE CONSTRUÇÃO COM PAREDES EM MADEIRA COMPENSADA, PISO CIMENTADO - INCLUSIVE ACABAMENTOS - SENDO 4 BAIAS DE 2,00M X 2,00M CADA UMA TOTALIZANDO 8,00M X 2,00M. | Composições Próprias | UN | 1 | 1876.8 | 6163.4 | 8040.2 | 8040.2
2.3.5 | 103077 | EXECUÇÃO DE LAJE SOBRE SOLO, ESPESSURA DE 15 CM, FCK = 30 MPA, COM USO DE FORMAS EM MADEIRA SERRADA. AF_09/2021 (ÁREA DE BETONEIRAS) | SINAPI | M2 | 5.12 | 21.26 | 176.87 | 198.13 | 1014.43
2.3.6 | 98459 | TAPUME COM TELHA METÁLICA. AF_03/2024 | SINAPI | M2 | 400 | 26.13 | 68.65 | 94.78 | 37912
2.3.7 | 103689 | FORNECIMENTO E INSTALAÇÃO DE PLACA DE OBRA COM CHAPA GALVANIZADA E ESTRUTURA DE MADEIRA. AF_03/2022_PS | SINAPI | M2 | 8 | 30.21 | 410.91 | 441.12 | 3528.96
2.4 | LOCAÇÃO DA OBRA |  |  |  |  | 3516 | 4690.8 |  | 8206.8
2.4.1 | 99059 | LOCAÇÃO CONVENCIONAL DE OBRA, UTILIZANDO GABARITO DE TÁBUAS CORRIDAS PONTALETADAS A CADA 2,00M - 2 UTILIZAÇÕES. AF_03/2024 | SINAPI | M | 120 | 29.3 | 39.09 | 68.39 | 8206.8
3 | INFRAESTRUTURA / FUNDAÇÕES SIMPLES |  |  |  |  | 0 | 0 |  | 89873.85
3.1 | ESCAVAÇÃO, CARGA E TRANSPORTE |  |  |  |  | 14878.33 | 8694.89 |  | 23573.21
3.1.1 | 96523 | ESCAVAÇÃO MANUAL PARA BLOCO DE COROAMENTO OU SAPATA (INCLUINDO ESCAVAÇÃO PARA COLOCAÇÃO DE FÔRMAS). AF_01/2024 | SINAPI | M3 | 85.55 | 68.17 | 35.61 | 103.78 | 8878.38
3.1.2 | 96527 | ESCAVAÇÃO MANUAL PARA VIGA BALDRAME OU SAPATA CORRIDA (INCLUINDO ESCAVAÇÃO PARA COLOCAÇÃO DE FÔRMAS). AF_01/2024 | SINAPI | M3 | 84.76 | 74.72 | 39.32 | 114.04 | 9666.03
3.1.3 | 93382 | REATERRO MANUAL DE VALAS, COM COMPACTADOR DE SOLOS DE PERCUSSÃO. AF_08/2023 | SINAPI | M3 | 147.12 | 17.73 | 11.56 | 29.29 | 4309.14
3.1.4 | 100978 | CARGA, MANOBRA E DESCARGA DE SOLOS E MATERIAIS GRANULARES EM CAMINHÃO BASCULANTE 10 M³ - CARGA COM ESCAVADEIRA HIDRÁULICA (CAÇAMBA DE 1,20 M³ / 155 HP) E DESCARGA LIVRE (UNIDADE: M3). AF_07/2020 | SINAPI | M3 | 32.48 | 1.21 | 5.88 | 7.09 | 230.28
3.1.5 | 95875 | TRANSPORTE COM CAMINHÃO BASCULANTE DE 10 M³, EM VIA URBANA PAVIMENTADA, DMT ATÉ 30 KM (UNIDADE: M3XKM). AF_07/2020 | SINAPI | M3XKM | 198.13 | 0.33 | 2.14 | 2.47 | 489.38
3.2 | FUNDAÇÕES RASAS |  |  |  |  | 6482.45 | 27066.28 |  | 33548.72
3.2.1 | 96532 | FABRICAÇÃO, MONTAGEM E DESMONTAGEM DE FÔRMA PARA SAPATA, EM MADEIRA SERRADA, E=25 MM, 2 UTILIZAÇÕES. AF_01/2024 | SINAPI | M2 | 36.5 | 99.33 | 101.01 | 200.34 | 7312.41
3.2.2 | 96619 | LASTRO DE CONCRETO MAGRO, APLICADO EM BLOCOS DE COROAMENTO OU SAPATAS, ESPESSURA DE 5 CM. AF_01/2024 | SINAPI | M2 | 48.25 | 14.73 | 29.35 | 44.08 | 2126.86
3.2.3 | 96558 | CONCRETAGEM DE SAPATA, FCK 30 MPA, COM USO DE BOMBA - LANÇAMENTO, ADENSAMENTO E ACABAMENTO. AF_01/2024 | SINAPI | M3 | 11.66 | 26.59 | 721.93 | 748.52 | 8727.74
3.2.4 | 96557 | CONCRETAGEM DE BLOCO DE COROAMENTO OU VIGA BALDRAME, FCK 30 MPA, COM USO DE BOMBA - LANÇAMENTO, ADENSAMENTO E ACABAMENTO. AF_01/2024 | SINAPI | M3 | 9.65 | 15.12 | 699.4 | 714.52 | 6895.12
3.2.5 | 104917 | ARMAÇÃO DE SAPATA ISOLADA, VIGA BALDRAME E SAPATA CORRIDA UTILIZANDO AÇO CA-50 DE 6,3 MM - MONTAGEM. AF_01/2024 | SINAPI | KG | 77.73 | 4.58 | 12.22 | 16.8 | 1305.86
3.2.6 | 104919 | ARMAÇÃO DE SAPATA ISOLADA, VIGA BALDRAME E SAPATA CORRIDA UTILIZANDO AÇO CA-50 DE 10 MM - MONTAGEM. AF_01/2024 | SINAPI | KG | 485.36 | 2.57 | 11.17 | 13.74 | 6668.85
3.2.7 | 104920 | ARMAÇÃO DE BLOCO, SAPATA ISOLADA, VIGA BALDRAME E SAPATA CORRIDA UTILIZANDO AÇO CA-50 DE 12,5 MM - MONTAGEM. AF_01/2024 | SINAPI | KG | 44.09 | 1.97 | 9.64 | 11.61 | 511.88
3.3 | VIGAS BALDRAME |  |  |  |  | 8535.58 | 24216.34 |  | 32751.92
3.3.1 | 96536 | FABRICAÇÃO, MONTAGEM E DESMONTAGEM DE FÔRMA PARA VIGA BALDRAME, EM MADEIRA SERRADA, E=25 MM, 4 UTILIZAÇÕES. AF_01/2024 | SINAPI | M2 | 153.81 | 34.56 | 41.22 | 75.78 | 11655.72
3.3.2 | 96557 | CONCRETAGEM DE BLOCO DE COROAMENTO OU VIGA BALDRAME, FCK 30 MPA, COM USO DE BOMBA - LANÇAMENTO, ADENSAMENTO E ACABAMENTO. AF_01/2024 | SINAPI | M3 | 11.54 | 15.12 | 699.4 | 714.52 | 8245.56
3.3.3 | 104916 | ARMAÇÃO DE SAPATA ISOLADA, VIGA BALDRAME E SAPATA CORRIDA UTILIZANDO AÇO CA-60 DE 5 MM - MONTAGEM. AF_01/2024 | SINAPI | KG | 219.36 | 6.3 | 11.99 | 18.29 | 4012.09
3.3.4 | 104918 | ARMAÇÃO DE SAPATA ISOLADA, VIGA BALDRAME E SAPATA CORRIDA UTILIZANDO AÇO CA-50 DE 8 MM - MONTAGEM. AF_01/2024 | SINAPI | KG | 80.82 | 3.36 | 12.09 | 15.45 | 1248.67
3.3.5 | 104919 | ARMAÇÃO DE SAPATA ISOLADA, VIGA BALDRAME E SAPATA CORRIDA UTILIZANDO AÇO CA-50 DE 10 MM - MONTAGEM. AF_01/2024 | SINAPI | KG | 436.09 | 2.57 | 11.17 | 13.74 | 5991.88
3.3.6 | 104920 | ARMAÇÃO DE BLOCO, SAPATA ISOLADA, VIGA BALDRAME E SAPATA CORRIDA UTILIZANDO AÇO CA-50 DE 12,5 MM - MONTAGEM. AF_01/2024 | SINAPI | KG | 137.64 | 1.97 | 9.64 | 11.61 | 1598
4 | SUPERESTRUTURA |  |  |  |  | 0 | 0 |  | 333207.68
4.1 | PILARES |  |  |  |  | 11836.23 | 35997.16 |  | 47833.39
4.1.1 | JCA-46401626 | MONTAGEM E DESMONTAGEM DE FÔRMA DE PILARES CIRCULARES E ESTRUTURAS SIMILARES, PÉ-DIREITO DUPLO, EM CHAPA DE MADEIRA COMPENSADA RESINADA, 4 UTILIZAÇÕES. | Composições Próprias | M2 | 109.74 | 43.14 | 63.53 | 106.67 | 11705.97
4.1.2 | 92421 | MONTAGEM E DESMONTAGEM DE FÔRMA DE PILARES RETANGULARES E ESTRUTURAS SIMILARES, PÉ-DIREITO DUPLO, EM CHAPA DE MADEIRA COMPENSADA RESINADA, 4 UTILIZAÇÕES. AF_09/2020 | SINAPI | M2 | 100.55 | 47.84 | 61.5 | 109.34 | 10994.14
4.1.3 | 103672 | CONCRETAGEM DE PILARES, FCK = 25 MPA, COM USO DE BOMBA - LANÇAMENTO, ADENSAMENTO E ACABAMENTO. AF_02/2022_PS | SINAPI | M3 | 13.48 | 30.03 | 617.74 | 647.77 | 8731.94
4.1.4 | 92759 | ARMAÇÃO DE PILAR OU VIGA DE ESTRUTURA CONVENCIONAL DE CONCRETO ARMADO UTILIZANDO AÇO CA-60 DE 5,0 MM - MONTAGEM. AF_06/2022 | SINAPI | KG | 224.18 | 4.22 | 11.13 | 15.35 | 3441.16
4.1.5 | 92762 | ARMAÇÃO DE PILAR OU VIGA DE ESTRUTURA CONVENCIONAL DE CONCRETO ARMADO UTILIZANDO AÇO CA-50 DE 10,0 MM - MONTAGEM. AF_06/2022 | SINAPI | KG | 144.09 | 1.23 | 10.61 | 11.84 | 1706.03
4.1.6 | 92763 | ARMAÇÃO DE PILAR OU VIGA DE ESTRUTURA CONVENCIONAL DE CONCRETO ARMADO UTILIZANDO AÇO CA-50 DE 12,5 MM - MONTAGEM. AF_06/2022 | SINAPI | KG | 583 | 0.77 | 9.14 | 9.91 | 5777.53
4.1.7 | 92764 | ARMAÇÃO DE PILAR OU VIGA DE ESTRUTURA CONVENCIONAL DE CONCRETO ARMADO UTILIZANDO AÇO CA-50 DE 16,0 MM - MONTAGEM. AF_06/2022 | SINAPI | KG | 572.27 | 0.55 | 9.02 | 9.57 | 5476.62
4.2 | VIGAS |  |  |  |  | 10863.01 | 31661.08 |  | 42524.09
4.2.1 | 92456 | MONTAGEM E DESMONTAGEM DE FÔRMA DE VIGA, ESCORAMENTO METÁLICO, PÉ-DIREITO SIMPLES, EM CHAPA DE MADEIRA RESINADA, 4 UTILIZAÇÕES. AF_09/2020 | SINAPI | M2 | 161.47 | 56.27 | 93.73 | 150 | 24220.5
4.2.2 | 103675 | CONCRETAGEM DE VIGAS E LAJES, FCK=25 MPA, PARA LAJES MACIÇAS OU NERVURADAS COM USO DE BOMBA - LANÇAMENTO, ADENSAMENTO E ACABAMENTO. AF_02/2022_PS | SINAPI | M3 | 10.57 | 32.59 | 617.07 | 649.66 | 6866.91
4.2.3 | 92759 | ARMAÇÃO DE PILAR OU VIGA DE ESTRUTURA CONVENCIONAL DE CONCRETO ARMADO UTILIZANDO AÇO CA-60 DE 5,0 MM - MONTAGEM. AF_06/2022 | SINAPI | KG | 193.45 | 4.22 | 11.13 | 15.35 | 2969.46
4.2.4 | 92760 | ARMAÇÃO DE PILAR OU VIGA DE ESTRUTURA CONVENCIONAL DE CONCRETO ARMADO UTILIZANDO AÇO CA-50 DE 6,3 MM - MONTAGEM. AF_06/2022 | SINAPI | KG | 10 | 2.81 | 11.5 | 14.31 | 143.1
4.2.5 | 92761 | ARMAÇÃO DE PILAR OU VIGA DE ESTRUTURA CONVENCIONAL DE CONCRETO ARMADO UTILIZANDO AÇO CA-50 DE 8,0 MM - MONTAGEM. AF_06/2022 | SINAPI | KG | 47 | 1.85 | 11.47 | 13.32 | 626.04
4.2.6 | 92762 | ARMAÇÃO DE PILAR OU VIGA DE ESTRUTURA CONVENCIONAL DE CONCRETO ARMADO UTILIZANDO AÇO CA-50 DE 10,0 MM - MONTAGEM. AF_06/2022 | SINAPI | KG | 70.73 | 1.23 | 10.61 | 11.84 | 837.44
4.2.7 | 92763 | ARMAÇÃO DE PILAR OU VIGA DE ESTRUTURA CONVENCIONAL DE CONCRETO ARMADO UTILIZANDO AÇO CA-50 DE 12,5 MM - MONTAGEM. AF_06/2022 | SINAPI | KG | 99.36 | 0.77 | 9.14 | 9.91 | 984.66
4.2.8 | 92764 | ARMAÇÃO DE PILAR OU VIGA DE ESTRUTURA CONVENCIONAL DE CONCRETO ARMADO UTILIZANDO AÇO CA-50 DE 16,0 MM - MONTAGEM. AF_06/2022 | SINAPI | KG | 614 | 0.55 | 9.02 | 9.57 | 5875.98
4.3 | LAJES COMUNS OU NERVURADAS |  |  |  |  | 10093.28 | 41050.07 |  | 51143.35
4.3.1 | 103761 | MONTAGEM E DESMONTAGEM DE FÔRMA DE LAJE MACIÇA, PÉ-DIREITO SIMPLES, EM CHAPA DE MADEIRA COMPENSADA RESINADA E CIMBRAMENTO DE MADEIRA, 4 UTILIZAÇÕES. AF_03/2022 | SINAPI | M2 | 217.29 | 27.75 | 53.72 | 81.47 | 17702.62
4.3.2 | 103675 | CONCRETAGEM DE VIGAS E LAJES, FCK=25 MPA, PARA LAJES MACIÇAS OU NERVURADAS COM USO DE BOMBA - LANÇAMENTO, ADENSAMENTO E ACABAMENTO. AF_02/2022_PS | SINAPI | M3 | 23.37 | 32.59 | 617.07 | 649.66 | 15182.55
4.3.3 | 92768 | ARMAÇÃO DE LAJE DE ESTRUTURA CONVENCIONAL DE CONCRETO ARMADO UTILIZANDO AÇO CA-60 DE 5,0 MM - MONTAGEM. AF_06/2022 | SINAPI | KG | 555.73 | 3.63 | 11.08 | 14.71 | 8174.79
4.3.4 | 92769 | ARMAÇÃO DE LAJE DE ESTRUTURA CONVENCIONAL DE CONCRETO ARMADO UTILIZANDO AÇO CA-50 DE 6,3 MM - MONTAGEM. AF_06/2022 | SINAPI | KG | 326.73 | 2.33 | 11.37 | 13.7 | 4476.2
4.3.5 | 92770 | ARMAÇÃO DE LAJE DE ESTRUTURA CONVENCIONAL DE CONCRETO ARMADO UTILIZANDO AÇO CA-50 DE 8,0 MM - MONTAGEM. AF_06/2022 | SINAPI | KG | 188.36 | 1.44 | 11.31 | 12.75 | 2401.59
4.3.6 | 92771 | ARMAÇÃO DE LAJE DE ESTRUTURA CONVENCIONAL DE CONCRETO ARMADO UTILIZANDO AÇO CA-50 DE 10,0 MM - MONTAGEM. AF_06/2022 | SINAPI | KG | 283.18 | 0.89 | 10.43 | 11.32 | 3205.6
4.4 | ESTRUTURA METÁLICA |  |  |  |  | 14701.52 | 94278.63 |  | 108980.15
4.4.1 | UFSB-53858273 | VIGA METÁLICA EM PERFIL W 150x13,0, COM CONEXÕES SOLDADAS, INCLUSOS MÃO DE OBRA, TRANSPORTE E IÇAMENTO UTILIZANDO GUINDASTE - FORNECIMENTO E INSTALAÇÃO. | Composições Próprias | KG | 2806.18 | 1.53 | 18.36 | 19.89 | 55814.92
4.4.2 | UFSB-93574839 | ROSETA DE FIXAÇÃO DE ESTRUTURA METÁLICA - 5 FACES (PROJETO PADRÃO R.U. UFSB 2024) | Composições Próprias | UN | 1 | 322.14 | 1151.66 | 1473.8 | 1473.8
4.4.3 | UFSB-13959909 | ROSETA DE FIXAÇÃO DE ESTRUTURA METÁLICA - 6 FACES (PROJETO PADRÃO R.U. UFSB 2024) | Composições Próprias | UN | 7 | 356.53 | 1241.3 | 1597.83 | 11184.81
4.4.4 | UFSB-75252788 | ROSETA DE FIXAÇÃO DE ESTRUTURA METÁLICA - 7 FACES (PROJETO PADRÃO R.U. UFSB 2024) | Composições Próprias | UN | 2 | 393.83 | 1329.26 | 1723.09 | 3446.18
4.4.5 | UFSB-25744528 | ROSETA DE FIXAÇÃO DE ESTRUTURA METÁLICA - 8 FACES (PROJETO PADRÃO R.U. UFSB 2024) | Composições Próprias | UN | 5 | 423.73 | 1345 | 1768.73 | 8843.65
4.4.6 | UFSB-27239697 | TERÇA METÁLICA EM PERFIL 150x60x20x2,65, COM CONEXÕES SOLDADAS, INCLUSOS MÃO DE OBRA, TRANSPORTE E IÇAMENTO UTILIZANDO GUINDASTE - FORNECIMENTO E INSTALAÇÃO. | Composições Próprias | KG | 1315.33 | 1.99 | 11.58 | 13.57 | 17849.03
4.4.7 | UFSB-02990644 | ELEMENTO DE FIXAÇÃO TERÇA - VIGA - FORNECIMENTO E INSTALAÇÃO | Composições Próprias | UN | 105 | 11.67 | 35.93 | 47.6 | 4998
4.4.8 | UFSB-77970183 | TRANSPORTE DE PERFIS E VIGAS METÁLICAS - PESO ATÉ 4,4T - REF. SÃO PAULO-SP / TEIXEIRA DE FREITAS-BA | Composições Próprias | UN | 1 | 841.05 | 4528.71 | 5369.76 | 5369.76
4.5 | RESERVATÓRIO INFERIOR |  |  |  |  | 9569.84 | 18461.26 |  | 28031.09
4.5.1 | JCA-66390867 | ESCAVAÇÃO MANUAL PARA RESERVATÓRIO ENTERRADO (INCLUINDO ESCAVAÇÃO PARA COLOCAÇÃO DE FÔRMAS). | Composições Próprias | M3 | 28.94 | 68.17 | 35.62 | 103.79 | 3003.68
4.5.2 | 93382 | REATERRO MANUAL DE VALAS, COM COMPACTADOR DE SOLOS DE PERCUSSÃO. AF_08/2023 | SINAPI | M3 | 6.78 | 17.73 | 11.56 | 29.29 | 198.59
4.5.3 | 100978 | CARGA, MANOBRA E DESCARGA DE SOLOS E MATERIAIS GRANULARES EM CAMINHÃO BASCULANTE 10 M³ - CARGA COM ESCAVADEIRA HIDRÁULICA (CAÇAMBA DE 1,20 M³ / 155 HP) E DESCARGA LIVRE (UNIDADE: M3). AF_07/2020 | SINAPI | M3 | 31.02 | 1.21 | 5.88 | 7.09 | 219.93
4.5.4 | 95875 | TRANSPORTE COM CAMINHÃO BASCULANTE DE 10 M³, EM VIA URBANA PAVIMENTADA, DMT ATÉ 30 KM (UNIDADE: M3XKM). AF_07/2020 | SINAPI | M3XKM | 189.2 | 0.33 | 2.14 | 2.47 | 467.32
4.5.5 | 92413 | MONTAGEM E DESMONTAGEM DE FÔRMA DE PILARES RETANGULARES E ESTRUTURAS SIMILARES, PÉ-DIREITO SIMPLES, EM MADEIRA SERRADA, 4 UTILIZAÇÕES. AF_09/2020 | SINAPI | M2 | 78.69 | 59.99 | 56.78 | 116.77 | 9188.63
4.5.6 | 103684 | CONCRETAGEM DE RESERVATÓRIOS, FCK=25 MPA, COM USO DE BOMBA - LANÇAMENTO, ADENSAMENTO E ACABAMENTO. AF_02/2022_PS | SINAPI | M3 | 7.11 | 45.7 | 623.19 | 668.89 | 4755.81
4.5.7 | 92915 | ARMAÇÃO DE ESTRUTURAS DIVERSAS DE CONCRETO ARMADO, EXCETO VIGAS, PILARES, LAJES E FUNDAÇÕES, UTILIZANDO AÇO CA-60 DE 5,0 MM - MONTAGEM. AF_06/2022 | SINAPI | KG | 35.18 | 6.45 | 12 | 18.45 | 649.07
4.5.8 | 92916 | ARMAÇÃO DE ESTRUTURAS DIVERSAS DE CONCRETO ARMADO, EXCETO VIGAS, PILARES, LAJES E FUNDAÇÕES, UTILIZANDO AÇO CA-50 DE 6,3 MM - MONTAGEM. AF_06/2022 | SINAPI | KG | 200 | 4.46 | 12.15 | 16.61 | 3322
4.5.9 | 92917 | ARMAÇÃO DE ESTRUTURAS DIVERSAS DE CONCRETO ARMADO, EXCETO VIGAS, PILARES, LAJES E FUNDAÇÕES, UTILIZANDO AÇO CA-50 DE 8,0 MM - MONTAGEM. AF_06/2022 | SINAPI | KG | 353 | 3.01 | 11.94 | 14.95 | 5277.35
4.5.10 | 92919 | ARMAÇÃO DE ESTRUTURAS DIVERSAS DE CONCRETO ARMADO, EXCETO VIGAS, PILARES, LAJES E FUNDAÇÕES, UTILIZANDO AÇO CA-50 DE 10,0 MM - MONTAGEM. AF_06/2022 | SINAPI | KG | 73.09 | 2.05 | 10.93 | 12.98 | 948.71
4.6 | PISO ARMADO |  |  |  |  | 3758.66 | 50936.95 |  | 54695.61
4.6.1 | 97084 | COMPACTAÇÃO MECÂNICA DE SOLO PARA EXECUÇÃO DE RADIER, PISO DE CONCRETO OU LAJE SOBRE SOLO, COM COMPACTADOR DE SOLOS TIPO PLACA VIBRATÓRIA. AF_09/2021 | SINAPI | M2 | 426.12 | 0.49 | 0.29 | 0.78 | 332.37
4.6.2 | 97087 | CAMADA SEPARADORA PARA EXECUÇÃO DE RADIER, PISO DE CONCRETO OU LAJE SOBRE SOLO, EM LONA PLÁSTICA. AF_09/2021 | SINAPI | M2 | 426.12 | 0.39 | 2.47 | 2.86 | 1218.7
4.6.3 | 97086 | FABRICAÇÃO, MONTAGEM E DESMONTAGEM DE FORMA PARA RADIER, PISO DE CONCRETO OU LAJE SOBRE SOLO, EM MADEIRA SERRADA, 4 UTILIZAÇÕES. AF_09/2021 | SINAPI | M2 | 22 | 76.69 | 65.53 | 142.22 | 3128.84
4.6.4 | 97096 | CONCRETAGEM DE RADIER, PISO DE CONCRETO OU LAJE SOBRE SOLO, FCK 30 MPA - LANÇAMENTO, ADENSAMENTO E ACABAMENTO. AF_09/2021 | SINAPI | M3 | 51.13 | 15.62 | 603.59 | 619.21 | 31660.21
4.6.5 | 92772 | ARMAÇÃO DE LAJE DE ESTRUTURA CONVENCIONAL DE CONCRETO ARMADO UTILIZANDO AÇO CA-50 DE 12,5 MM - MONTAGEM. AF_06/2022 | SINAPI | KG | 21.19 | 0.47 | 8.98 | 9.45 | 200.25
4.6.6 | 97092 | ARMAÇÃO PARA EXECUÇÃO DE RADIER, PISO DE CONCRETO OU LAJE SOBRE SOLO, COM USO DE TELA Q-196. AF_09/2021 | SINAPI | KG | 1325.2 | 0.67 | 13.03 | 13.7 | 18155.24
5 | ALVENARIA/VEDAÇÃO/DIVISÓRIA |  |  |  |  | 26059.54 | 48359.99 |  | 74419.53
5.1 | 103356 | ALVENARIA DE VEDAÇÃO DE BLOCOS CERÂMICOS FURADOS NA HORIZONTAL DE 9X19X29 CM (ESPESSURA 9 CM) E ARGAMASSA DE ASSENTAMENTO COM PREPARO EM BETONEIRA. AF_12/2021 | SINAPI | M2 | 507.59 | 24.76 | 35.62 | 60.38 | 30648.28
5.2 | 101159 | ALVENARIA DE VEDAÇÃO DE BLOCOS CERÂMICOS MACIÇOS DE 5X10X20CM (ESPESSURA 10CM) E ARGAMASSA DE ASSENTAMENTO COM PREPARO EM BETONEIRA. AF_05/2020 | SINAPI | M2 | 166.54 | 63.59 | 89.21 | 152.8 | 25447.31
5.3 | 102253 | DIVISORIA SANITÁRIA, TIPO CABINE, EM GRANITO CINZA POLIDO, ESP = 3CM, ASSENTADO COM ARGAMASSA COLANTE AC III-E, EXCLUSIVE FERRAGENS. AF_01/2021 | SINAPI | M2 | 16.38 | 86.83 | 611.04 | 697.87 | 11431.11
5.4 | UFSB-92557534 | DIVISÓRIA EM GRANITO CINZA POLIDO, ESP = 3CM, ASSENTADO COM ARGAMASSA COLANTE AC III-E | Composições Próprias | M2 | 8.26 | 167.75 | 589.62 | 757.37 | 6255.88
5.5 | 96360 | PAREDE COM SISTEMA EM CHAPAS DE GESSO PARA DRYWALL, USO INTERNO, COM DUAS FACES SIMPLES E ESTRUTURA METÁLICA COM GUIAS DUPLAS, SEM VÃOS. AF_07/2023_PS | SINAPI | M2 | 4.9 | 19.07 | 110.92 | 129.99 | 636.95
6 | ESQUADRIAS |  |  |  |  | 0 | 0 |  | 78360.55
6.1 | PORTAS |  |  |  |  | 4141.65 | 38888.26 |  | 43029.91
6.1.1 | UFSB-56607158 | ALÇAPÃO OU TAMPA DE INSPEÇÃO EM CHAPA METÁLICA - INCLUSIVE PINTURA - FORNECIMENTO E INSTALAÇÃO | Composições Próprias | m2 | 2.2 | 85.59 | 600.06 | 685.65 | 1508.43
6.1.2 | UFSB-67054145 | P1 - PORTA DE MADEIRA PARA PINTURA, SEMI-OCA MÉDIA, 80X210CM, ESPESSURA DE 3,5CM, INCLUSO DOBRADIÇAS, FECHADURAS E ACABAMENTO - FORNECIMENTO E INSTALAÇÃO | Composições Próprias | UN | 5 | 122.71 | 566.68 | 689.39 | 3446.95
6.1.3 | UFSB-40713367 | P2 - PORTA DE MADEIRA PARA PINTURA, SEMI-OCA MÉDIA, 90X210CM, ESPESSURA DE 3,5CM, INCLUSO DOBRADIÇAS, FECHADURAS E ACABAMENTO - FORNECIMENTO E INSTALAÇÃO | Composições Próprias | UN | 4 | 122.71 | 634.05 | 756.76 | 3027.04
6.1.4 | UFSB-87035080 | P3 - PORTA DE MADEIRA PARA PINTURA, SEMI-OCA MÉDIA, 90X210CM, ESPESSURA DE 3,5CM, INCLUSO BARRAS DE ABERTURA, CHAPA DE PROTEÇÃO, DOBRADIÇAS, FECHADURAS E ACABAMENTO - FORNECIMENTO E INSTALAÇÃO | Composições Próprias | UN | 3 | 122.71 | 1344.83 | 1467.54 | 4402.62
6.1.5 | UFSB-27012580 | P4 - PORTA EM ALUMÍNIO DE ABRIR TIPO VENEZIANA COM GUARNIÇÃO COR BRONZE - 90X210 - FORNECIMENTO E INSTALAÇÃO. | Composições Próprias | UN | 1 | 22.21 | 793.63 | 815.84 | 815.84
6.1.6 | UFSB-13645393 | P5 - PORTA EM ALUMÍNIO DE ABRIR TIPO VENEZIANA COM GUARNIÇÃO COR BRONZE - 160X210 - FORNECIMENTO E INSTALAÇÃO. | Composições Próprias | UN | 1 | 39.48 | 1410.9 | 1450.38 | 1450.38
6.1.7 | UFSB-72614914 | P6 - PORTA EM ALUMÍNIO DE ABRIR TIPO VENEZIANA COM GUARNIÇÃO COR BRONZE - 80X160 - FORNECIMENTO E INSTALAÇÃO. | Composições Próprias | UN | 7 | 15.04 | 537.48 | 552.52 | 3867.64
6.1.8 | UFSB-57474630 | P7 - PORTA EM ALUMÍNIO DE ABRIR TIPO VENEZIANA COM GUARNIÇÃO COR BRONZE - 80X210 - FORNECIMENTO E INSTALAÇÃO. | Composições Próprias | UN | 1 | 19.73 | 705.46 | 725.19 | 725.19
6.1.9 | UFSB-59988856 | P8-PORTA EM ALUMÍNIO E VIDRO DE ABRIR COM GUARNIÇÃO COR BRONZE FORNECIMENTO E INSTALAÇÃO.LAÇÃO. AF_12/2019 | Composições Próprias | M2 | 2.28 | 85.32 | 622.87 | 708.19 | 1614.67
6.1.10 | UFSB-25912505 | P9-PORTA EM ALUMÍNIO E VIDRO - 95x240cm - DE ABRIR COM BARRA ANTIPANICO, GUARNIÇÃO COR BRONZE FORNECIMENTO E INSTALAÇÃO. - FORNECIMENTO E INSTALAÇÃO. AF_12/2019 | Composições Próprias | UN | 1 | 194.52 | 2377.52 | 2572.04 | 2572.04
6.1.11 | UFSB-20597249 | P10-PORTA EM ALUMINIO BRONZE COM VENEZIANA E VIDRO ABRIR - 04 FOLHAS - 50% VENEZIANA E 50% VIDRO TEMPERADO 6mm - COM GUARNIÇÃO E FIXAÇÃO. | Composições Próprias | M2 | 10.2 | 163.48 | 935.82 | 1099.3 | 11212.86
6.1.12 | UFSB-25264690 | P11 - PORTA DE ENROLAR MANUAL COMPLETA, PERFIL MEIA CANA CEGA, EM ACO GALVANIZADO COM PINTURA ELETROSTATICA, CHAPA NUMERO 24" - FORNECIMENTO E INSTALAÇÃO | Composições Próprias | M2 | 15.23 | 15.6 | 535.04 | 550.64 | 8386.25
6.2 | JANELAS |  |  |  |  | 2251.77 | 19300.26 |  | 21552.03
6.2.1 | UFSB-47894254 | J1-JANELA DE ALUMÍNIO BRONZE TIPO MAXIM-AR, COM VIDRO TEMPERADO 6,00MM, BATENTE, ACABAMENTO BRILHANTE E FERRAGENS. FORNECIMENTO E INSTALAÇÃO. | Composições Próprias | M2 | 4.8 | 85.28 | 674.72 | 760 | 3648
6.2.2 | UFSB-07929094 | J2-JANELA DE ALUMÍNIO BRONZE DE CORRER COM 4 FOLHAS COM VIDRO TEMPERADO 6,00MM, BATENTE, ACABAMENTO BRILHANTE E FERRAGENS. FORNECIMENTO E INSTALAÇÃO. | Composições Próprias | M2 | 2.4 | 85.28 | 821.05 | 906.33 | 2175.19
6.2.3 | UFSB-49038788 | J3-JANELA DE ALUMÍNIO BRONZE, BASCULANTE (HORIZONTAL OU VERTICAL) COM VIDRO TEMPERADO 6,00MM, INCLUSIVE BATENTE, ACABAMENTO BRILHANTE E FERRAGENS. FORNECIMENTO E INSTALAÇÃO. | Composições Próprias | M2 | 2.1 | 85.32 | 775.87 | 861.19 | 1808.5
6.2.4 | UFSB-49038788 | J4-JANELA DE ALUMÍNIO BRONZE, BASCULANTE (HORIZONTAL OU VERTICAL) COM VIDRO TEMPERADO 6,00MM, INCLUSIVE BATENTE, ACABAMENTO BRILHANTE E FERRAGENS. FORNECIMENTO E INSTALAÇÃO. | Composições Próprias | M2 | 12 | 85.32 | 775.87 | 861.19 | 10334.28
6.2.5 | UFSB-24718759 | J5-JANELA DE ALUMÍNIO BRONZE FIXA, COM VIDRO TEMPERADO 6,00MM, BATENTE, ACABAMENTO BRILHANTE E FERRAGENS. FORNECIMENTO E INSTALAÇÃO | Composições Próprias | M2 | 3 | 85.28 | 620.05 | 705.33 | 2115.99
6.2.6 | UFSB-24718759 | J6-JANELA DE ALUMÍNIO BRONZE FIXA, COM VIDRO TEMPERADO 6,00MM, BATENTE, ACABAMENTO BRILHANTE E FERRAGENS. FORNECIMENTO E INSTALAÇÃO.ALAÇÃO. AF_12/2019 | Composições Próprias | M2 | 1.4 | 85.28 | 620.05 | 705.33 | 987.46
6.2.7 | UFSB-10400875 | J7 - JANELA GUILHOTINA DE ALUMÍNIO COM VIDRO COR BRONZE COM VIDRO TEMPERADO 6,00MM, BATENTE, ACABAMENTO BRILHANTE E FERRAGENS. FORNECIMENTO E INSTALAÇÃO. | Composições Próprias | M2 | 0.7 | 85.01 | 604.43 | 689.44 | 482.61
6.3 | OUTROS |  |  |  |  | 3635.78 | 10142.82 |  | 13778.61
6.3.1 | 105023 | VERGA MOLDADA IN LOCO EM CONCRETO, ESPESSURA DE *15* CM. AF_03/2024 (PORTAS) | SINAPI | M | 29.35 | 21.62 | 47.63 | 69.25 | 2032.49
6.3.2 | 105023 | VERGA MOLDADA IN LOCO EM CONCRETO, ESPESSURA DE *15* CM. AF_03/2024 (JANELAS) | SINAPI | M | 45.3 | 21.62 | 47.63 | 69.25 | 3137.03
6.3.3 | 105029 | CONTRAVERGA MOLDADA IN LOCO EM CONCRETO, ESPESSURA DE *15* CM. AF_03/2024 | SINAPI | M | 45.3 | 13.8 | 38.56 | 52.36 | 2371.91
6.3.4 | 101965 | PEITORIL LINEAR EM GRANITO OU MÁRMORE, L = 15CM, COMPRIMENTO DE ATÉ 2M, ASSENTADO COM ARGAMASSA 1:6 COM ADITIVO. AF_11/2020 | SINAPI | M | 35.1 | 26.71 | 77.41 | 104.12 | 3654.61
6.3.5 | 98689 | SOLEIRA EM GRANITO, LARGURA 15 CM, ESPESSURA 2,0 CM. AF_09/2020 | SINAPI | M | 27.48 | 16.71 | 77.27 | 93.98 | 2582.57
7 | COBERTURA |  |  |  |  | 1969.51 | 92650.65 |  | 94620.16
7.1 | 94216 | TELHAMENTO COM TELHA METÁLICA TERMOACÚSTICA E = 30 MM, COM ATÉ 2 ÁGUAS, INCLUSO IÇAMENTO. AF_07/2019 | SINAPI | M2 | 430.6 | 2.23 | 199.45 | 201.68 | 86843.41
7.2 | 92543 | TRAMA DE MADEIRA COMPOSTA POR TERÇAS PARA TELHADOS DE ATÉ 2 ÁGUAS PARA TELHA ONDULADA DE FIBROCIMENTO, METÁLICA, PLÁSTICA OU TERMOACÚSTICA, INCLUSO TRANSPORTE VERTICAL. AF_07/2019 | SINAPI | M2 | 124.2 | 4.03 | 20 | 24.03 | 2984.53
7.3 | 101966 | CHAPIM SOBRE MUROS LINEARES, EM GRANITO OU MÁRMORE, L = 25 CM, ASSENTADO COM ARGAMASSA 1:6 COM ADITIVO. AF_11/2020 | SINAPI | M | 40.83 | 12.46 | 104.91 | 117.37 | 4792.22
8 | INSTALAÇÕES ELÉTRICAS |  |  |  |  | 0 | 0 |  | 139363.65
8.1 | ELETRODUTOS E CONEXÕES |  |  |  |  | 9359.34 | 15253.6 |  | 24612.94
8.1.1 | JCA-21218222 | ELETRODUTO/CONDULETE DE PVC RIGIDO, LISO, COR CINZA, DE 3/4", PARA INSTALACOES APARENTES (NBR 5410) - FORNECIMENTO E INSTALAÇÃO. | Composições Próprias | M | 186.06 | 6.99 | 16.63 | 23.62 | 4394.74
8.1.2 | 91871 | ELETRODUTO RÍGIDO ROSCÁVEL, PVC, DN 25 MM (3/4"), PARA CIRCUITOS TERMINAIS, INSTALADO EM PAREDE - FORNECIMENTO E INSTALAÇÃO. AF_03/2023 | SINAPI | M | 106.61 | 6.99 | 7.69 | 14.68 | 1565.03
8.1.3 | 91869 | ELETRODUTO RÍGIDO ROSCÁVEL, PVC, DN 40 MM (1 1/4"), PARA CIRCUITOS TERMINAIS, INSTALADO EM LAJE - FORNECIMENTO E INSTALAÇÃO. AF_03/2023 | SINAPI | M | 12.98 | 5.36 | 11.99 | 17.35 | 225.2
8.1.4 | 93008 | ELETRODUTO RÍGIDO ROSCÁVEL, PVC, DN 50 MM (1 1/2"), PARA REDE ENTERRADA DE DISTRIBUIÇÃO DE ENERGIA ELÉTRICA - FORNECIMENTO E INSTALAÇÃO. AF_12/2021 | SINAPI | M | 4.74 | 4.42 | 13.33 | 17.75 | 84.14
8.1.5 | S07891 | Eletroduto em ferro galvanizado pesado sem costura 1 1/4" x 3m | ORSE | un | 9 | 28.85 | 160.46 | 189.31 | 1703.79
8.1.6 | 93009 | ELETRODUTO RÍGIDO ROSCÁVEL, PVC, DN 60 MM (2"), PARA REDE ENTERRADA DE DISTRIBUIÇÃO DE ENERGIA ELÉTRICA - FORNECIMENTO E INSTALAÇÃO. AF_12/2021 | SINAPI | M | 142 | 5.08 | 20.84 | 25.92 | 3680.64
8.1.7 | 91879 | LUVA PARA ELETRODUTO, PVC, ROSCÁVEL, DN 25 MM (3/4"), PARA CIRCUITOS TERMINAIS, INSTALADA EM LAJE - FORNECIMENTO E INSTALAÇÃO. AF_03/2023 | SINAPI | UN | 125 | 4.27 | 2.94 | 7.21 | 901.25
8.1.8 | 91884 | LUVA PARA ELETRODUTO, PVC, ROSCÁVEL, DN 25 MM (3/4"), PARA CIRCUITOS TERMINAIS, INSTALADA EM PAREDE - FORNECIMENTO E INSTALAÇÃO. AF_03/2023 | SINAPI | UN | 72 | 7.77 | 4.51 | 12.28 | 884.16
8.1.9 | 91881 | LUVA PARA ELETRODUTO, PVC, ROSCÁVEL, DN 40 MM (1 1/4"), PARA CIRCUITOS TERMINAIS, INSTALADA EM LAJE - FORNECIMENTO E INSTALAÇÃO. AF_03/2023 | SINAPI | UN | 9 | 6.19 | 5.03 | 11.22 | 100.98
8.1.10 | 93013 | LUVA PARA ELETRODUTO, PVC, ROSCÁVEL, DN 50 MM (1 1/2"), PARA REDE ENTERRADA DE DISTRIBUIÇÃO DE ENERGIA ELÉTRICA - FORNECIMENTO E INSTALAÇÃO. AF_12/2021 | SINAPI | UN | 4 | 8.85 | 7.08 | 15.93 | 63.72
8.1.11 | 93014 | LUVA PARA ELETRODUTO, PVC, ROSCÁVEL, DN 60 MM (2"), PARA REDE ENTERRADA DE DISTRIBUIÇÃO DE ENERGIA ELÉTRICA - FORNECIMENTO E INSTALAÇÃO. AF_12/2021 | SINAPI | UN | 95 | 10.19 | 9.06 | 19.25 | 1828.75
8.1.12 | UFSB-50306222 | LUVA DE EMENDA PARA ELETRODUTO, AÇO GALVANIZADO, DN 32 MM (1 1/4''), APARENTE - FORNECIMENTO E INSTALAÇÃO. | Composições Próprias | UN | 17 | 8.09 | 35.7 | 43.79 | 744.43
8.1.13 | 91890 | CURVA 90 GRAUS PARA ELETRODUTO, PVC, ROSCÁVEL, DN 25 MM (3/4"), PARA CIRCUITOS TERMINAIS, INSTALADA EM FORRO - FORNECIMENTO E INSTALAÇÃO. AF_03/2023 | SINAPI | UN | 11 | 8.13 | 6.04 | 14.17 | 155.87
8.1.14 | 91902 | CURVA 90 GRAUS PARA ELETRODUTO, PVC, ROSCÁVEL, DN 25 MM (3/4"), PARA CIRCUITOS TERMINAIS, INSTALADA EM LAJE - FORNECIMENTO E INSTALAÇÃO. AF_03/2023 | SINAPI | UN | 12 | 6.39 | 5.27 | 11.66 | 139.92
8.1.15 | 91914 | CURVA 90 GRAUS PARA ELETRODUTO, PVC, ROSCÁVEL, DN 25 MM (3/4"), PARA CIRCUITOS TERMINAIS, INSTALADA EM PAREDE - FORNECIMENTO E INSTALAÇÃO. AF_03/2023 | SINAPI | UN | 82 | 11.65 | 7.6 | 19.25 | 1578.5
8.1.16 | 91920 | CURVA 90 GRAUS PARA ELETRODUTO, PVC, ROSCÁVEL, DN 40 MM (1 1/4"), PARA CIRCUITOS TERMINAIS, INSTALADA EM PAREDE - FORNECIMENTO E INSTALAÇÃO. AF_03/2023 | SINAPI | UN | 4 | 14.42 | 10.55 | 24.97 | 99.88
8.1.17 | 93018 | CURVA 90 GRAUS PARA ELETRODUTO, PVC, ROSCÁVEL, DN 50 MM (1 1/2"), PARA REDE ENTERRADA DE DISTRIBUIÇÃO DE ENERGIA ELÉTRICA - FORNECIMENTO E INSTALAÇÃO. AF_12/2021 | SINAPI | UN | 2 | 13.28 | 10.93 | 24.21 | 48.42
8.1.18 | 104402 | CONDULETE DE PVC, TIPO C, PARA ELETRODUTO DE PVC SOLDÁVEL DN 25 MM (3/4''), APARENTE - FORNECIMENTO E INSTALAÇÃO. AF_10/2022 | SINAPI | UN | 7 | 11.53 | 14.12 | 25.65 | 179.55
8.1.19 | 104396 | CONDULETE DE PVC, TIPO E, PARA ELETRODUTO DE PVC SOLDÁVEL DN 25 MM (3/4''), APARENTE - FORNECIMENTO E INSTALAÇÃO. AF_10/2022 | SINAPI | UN | 12 | 9.46 | 12.32 | 21.78 | 261.36
8.1.20 | 104399 | CONDULETE DE PVC, TIPO LR, PARA ELETRODUTO DE PVC SOLDÁVEL DN 25 MM (3/4''), APARENTE - FORNECIMENTO E INSTALAÇÃO. AF_10/2022 | SINAPI | UN | 22 | 13.59 | 15.04 | 28.63 | 629.86
8.1.21 | 104404 | CONDULETE DE PVC, TIPO T, PARA ELETRODUTO DE PVC SOLDÁVEL DN 25 MM (3/4''), APARENTE - FORNECIMENTO E INSTALAÇÃO. AF_10/2022 | SINAPI | UN | 29 | 15.67 | 17.69 | 33.36 | 967.44
8.1.22 | 95817 | CONDULETE DE PVC, TIPO X, PARA ELETRODUTO DE PVC SOLDÁVEL DN 25 MM (3/4"), APARENTE - FORNECIMENTO E INSTALAÇÃO. AF_10/2022 | SINAPI | UN | 6 | 17.73 | 19.78 | 37.51 | 225.06
8.1.23 | 104785 | FIXAÇÃO DE ELETRODUTOS, DIÂMETROS MENORES OU IGUAIS A 40 MM, COM ABRAÇADEIRA METÁLICA RÍGIDA TIPO D COM PARAFUSO DE FIXAÇÃO 1 1/4", FIXADA DIRETAMENTE NA LAJE OU PAREDE. AF_09/2023 | SINAPI | M | 317.54 | 5.33 | 7.74 | 13.07 | 4150.25
8.2 | ELETROCALHAS E CONEXÕES |  |  |  |  | 5303.91 | 7279.46 |  | 12583.37
8.2.1 | UFSB-51672392 | ELETROCALHA LISA OU PERFURADA EM AÇO GALVANIZADO, LARGURA 50MM E ALTURA 50MM, 3 METROS, INCLUSIVE EMENDA E FIXAÇÃO - FORNECIMENTO E INSTALAÇÃO. | Composições Próprias | UN | 16.24 | 28.07 | 112.01 | 140.08 | 2274.9
8.2.2 | S08689 | Curva horizontal 50 x 50 mm para eletrocalha metálica, com ângulo 90° (ref.: mopa ou similar) | ORSE | un | 1 | 7.69 | 14.48 | 22.17 | 22.17
8.2.3 | S07880 | Curva de inversão 50 x 50 mm para eletrocalha metálica (ref.: mopa ou similar) | ORSE | un | 1 | 7.69 | 18.93 | 26.62 | 26.62
8.2.4 | UFSB-41859581 | PERFILADO PERFURADO 38 X 38 MM, CHAPA 22- FORNECIMENTO E INSTALAÇÃO | Composições Próprias | UN | 124.17 | 19.22 | 18.75 | 37.97 | 4714.73
8.2.5 | S12556 | Junção interna tipo "L" para perfilado, ( ref.: Mopa ou similar) | ORSE | un | 12 | 7.69 | 10.6 | 18.29 | 219.48
8.2.6 | S12557 | Junção interna tipo "T" para perfilado, ( ref.: Mopa ou similar) | ORSE | un | 7 | 7.69 | 15.28 | 22.97 | 160.79
8.2.7 | S11443 | Gancho curto 38x38mm para luminária | ORSE | un | 86 | 7.69 | 6.33 | 14.02 | 1205.72
8.2.8 | S07384 | Fixação de eletrocalhas com vergalhão (Tirante) com rosca total ø 1/4"x1000mm (marvitec ref. 1431 ou similar) | ORSE | m | 142 | 11.54 | 16.34 | 27.88 | 3958.96
8.3 | TOMADAS E INTERRUPTORES |  |  |  |  | 3331.34 | 3710.52 |  | 7041.86
8.3.1 | 91992 | TOMADA ALTA DE EMBUTIR (1 MÓDULO), 2P+T 10 A, INCLUINDO SUPORTE E PLACA - FORNECIMENTO E INSTALAÇÃO. AF_03/2023 | SINAPI | UN | 29 | 25.24 | 19.81 | 45.05 | 1306.45
8.3.2 | 92000 | TOMADA BAIXA DE EMBUTIR (1 MÓDULO), 2P+T 10 A, INCLUINDO SUPORTE E PLACA - FORNECIMENTO E INSTALAÇÃO. AF_03/2023 | SINAPI | UN | 7 | 14.61 | 15.09 | 29.7 | 207.9
8.3.3 | 92001 | TOMADA BAIXA DE EMBUTIR (1 MÓDULO), 2P+T 20 A, INCLUINDO SUPORTE E PLACA - FORNECIMENTO E INSTALAÇÃO. AF_03/2023 | SINAPI | UN | 1 | 14.61 | 16.62 | 31.23 | 31.23
8.3.4 | 92008 | TOMADA BAIXA DE EMBUTIR (2 MÓDULOS), 2P+T 10 A, INCLUINDO SUPORTE E PLACA - FORNECIMENTO E INSTALAÇÃO. AF_03/2023 | SINAPI | UN | 23 | 21.68 | 23.72 | 45.4 | 1044.2
8.3.5 | UFSB-00886077 | TOMADA DE SOBREPOR (1 MÓDULO) TIPO 2P+T 10A COM CAIXA METÁLICA, INSTALADA EM PERFILADO - FORNECIMENTO E INSTALAÇÃO. | Composições Próprias | UN | 43 | 30.45 | 42.07 | 72.52 | 3118.36
8.3.6 | 91996 | TOMADA MÉDIA DE EMBUTIR (1 MÓDULO), 2P+T 10 A, INCLUINDO SUPORTE E PLACA - FORNECIMENTO E INSTALAÇÃO. AF_03/2023 | SINAPI | UN | 6 | 17.57 | 16.41 | 33.98 | 203.88
8.3.7 | 92004 | TOMADA MÉDIA DE EMBUTIR (2 MÓDULOS), 2P+T 10 A, INCLUINDO SUPORTE E PLACA - FORNECIMENTO E INSTALAÇÃO. AF_03/2023 | SINAPI | UN | 7 | 27.64 | 26.38 | 54.02 | 378.14
8.3.8 | 91961 | INTERRUPTOR PARALELO (2 MÓDULOS), 10A/250V, INCLUINDO SUPORTE E PLACA - FORNECIMENTO E INSTALAÇÃO. AF_03/2023 | SINAPI | UN | 2 | 27.64 | 27.96 | 55.6 | 111.2
8.3.9 | 92023 | INTERRUPTOR SIMPLES (1 MÓDULO) COM 1 TOMADA DE EMBUTIR 2P+T 10 A, INCLUINDO SUPORTE E PLACA - FORNECIMENTO E INSTALAÇÃO. AF_03/2023 | SINAPI | UN | 5 | 24.25 | 24.19 | 48.44 | 242.2
8.3.10 | 91953 | INTERRUPTOR SIMPLES (1 MÓDULO), 10A/250V, INCLUINDO SUPORTE E PLACA - FORNECIMENTO E INSTALAÇÃO. AF_03/2023 | SINAPI | UN | 14 | 14.22 | 14.23 | 28.45 | 398.3
8.4 | CABOS |  |  |  |  | 5019.99 | 53731.68 |  | 58751.67
8.4.1 | 91926 | CABO DE COBRE FLEXÍVEL ISOLADO, 2,5 MM², ANTI-CHAMA 450/750 V, PARA CIRCUITOS TERMINAIS - FORNECIMENTO E INSTALAÇÃO. AF_03/2023 | SINAPI | M | 3635.54 | 1.13 | 3.31 | 4.44 | 16141.8
8.4.2 | 91928 | CABO DE COBRE FLEXÍVEL ISOLADO, 4 MM², ANTI-CHAMA 450/750 V, PARA CIRCUITOS TERMINAIS - FORNECIMENTO E INSTALAÇÃO. AF_03/2023 | SINAPI | M | 159.81 | 1.53 | 5.32 | 6.85 | 1094.7
8.4.3 | 91930 | CABO DE COBRE FLEXÍVEL ISOLADO, 6 MM², ANTI-CHAMA 450/750 V, PARA CIRCUITOS TERMINAIS - FORNECIMENTO E INSTALAÇÃO. AF_03/2023 | SINAPI | M | 200.06 | 2.01 | 7.53 | 9.54 | 1908.57
8.4.4 | 92982 | CABO DE COBRE FLEXÍVEL ISOLADO, 16 MM², ANTI-CHAMA 0,6/1,0 KV, PARA DISTRIBUIÇÃO - FORNECIMENTO E INSTALAÇÃO. AF_10/2020 | SINAPI | M | 340 | 0.5 | 16.11 | 16.61 | 5647.4
8.4.5 | 101562 | CABO DE COBRE FLEXÍVEL ISOLADO, 25 MM², 0,6/1,0 KV, PARA REDE AÉREA DE DISTRIBUIÇÃO DE ENERGIA ELÉTRICA DE BAIXA TENSÃO - FORNECIMENTO E INSTALAÇÃO. AF_07/2020 | SINAPI | M | 1360 | 0.07 | 24.9 | 24.97 | 33959.2
8.5 | CAIXAS |  |  |  |  | 1449.09 | 1025.68 |  | 2474.77
8.5.1 | 91939 | CAIXA RETANGULAR 4" X 2" ALTA (2,00 M DO PISO), PVC, INSTALADA EM PAREDE - FORNECIMENTO E INSTALAÇÃO. AF_03/2023 | SINAPI | UN | 31 | 21.83 | 12.27 | 34.1 | 1057.1
8.5.2 | 91940 | CAIXA RETANGULAR 4" X 2" MÉDIA (1,30 M DO PISO), PVC, INSTALADA EM PAREDE - FORNECIMENTO E INSTALAÇÃO. AF_03/2023 | SINAPI | UN | 34 | 11.6 | 7.72 | 19.32 | 656.88
8.5.3 | 91941 | CAIXA RETANGULAR 4" X 2" BAIXA (0,30 M DO PISO), PVC, INSTALADA EM PAREDE - FORNECIMENTO E INSTALAÇÃO. AF_03/2023 | SINAPI | UN | 33 | 6.58 | 5.49 | 12.07 | 398.31
8.5.4 | 97886 | CAIXA ENTERRADA ELÉTRICA RETANGULAR, EM ALVENARIA COM TIJOLOS CERÂMICOS MACIÇOS, FUNDO COM BRITA, DIMENSÕES INTERNAS: 0,3X0,3X0,3 M. AF_12/2020 | SINAPI | UN | 2 | 80.41 | 100.83 | 181.24 | 362.48
8.6 | LUMINÁRIAS |  |  |  |  | 1161.98 | 19074.81 |  | 20236.79
8.6.1 | UFSB-14784560 | PROJETOR DE LED FLUXO LUMINOSO 7430Im, DE SOBREPOR, IP 65, POTÊNCIA DE 100w | Composições Próprias | UN | 10 | 7.53 | 91.95 | 99.48 | 994.8
8.6.2 | UFSB-36193281 | LUMINÁRIA DE SOBPEPOR, COM DIFUSOR LEITOSO EM ACRÍCILO, CORPO EM CHAPA DE AÇO FINA, PINTURA ELETROSTÁTICA NA COR BRANCA, COMPRIMENTO DE 120cm. | Composições Próprias | UN | 3 | 19.04 | 124.4 | 143.44 | 430.32
8.6.3 | UFSB-84265496 | LUMINÁRIA DE EMBUTIR, COM DIFUSOR LEITOSO EM ACRÍCILO, CORPO EM CHAPA DE AÇO FINA, PINTURA ELETROSTÁTICA NA COR BRANCA, COMPRIMENTO DE 120cm | Composições Próprias | UN | 43 | 19.04 | 120.07 | 139.11 | 5981.73
8.6.4 | UFSB-01293829 | LUMINÁRIA, DE SOBREPOR, TIPO PLAFON QUADRADO 30x30cm, EM ALUMÍNIO COM ACABAMENTO BRANCO E COBERTURA EM ACRÍLICO, COM LED DE 24W | Composições Próprias | UN | 23 | 7.53 | 450.9 | 458.43 | 10543.89
8.6.5 | UFSB-80713555 | LUMINÁRIA HERMÉTICA COM DUAS LÂMPADAS DE 32W, COM GRAU DE PROTEÇÃO IP65, CORPO EM FIBRA DE VIDRO BLINDADA. | Composições Próprias | UN | 5 | 7.53 | 449.68 | 457.21 | 2286.05
8.7 | QUADROS |  |  |  |  | 0 | 0 |  | 13662.25
8.7.1 | QDF |  |  |  |  | 410.01 | 6764.32 |  | 7174.33
8.7.1.1 | 93654 | DISJUNTOR MONOPOLAR TIPO DIN, CORRENTE NOMINAL DE 16A - FORNECIMENTO E INSTALAÇÃO. AF_10/2020 | SINAPI | UN | 18 | 1.88 | 10.19 | 12.07 | 217.26
8.7.1.2 | 93658 | DISJUNTOR MONOPOLAR TIPO DIN, CORRENTE NOMINAL DE 40A - FORNECIMENTO E INSTALAÇÃO. AF_10/2020 | SINAPI | UN | 1 | 5.33 | 16.43 | 21.76 | 21.76
8.7.1.3 | UFSB-09029803 | DISJUNTOR BIPOLAR DR 25 A, DISPOSITIVO RESIDUAL DIFERENCIAL, TIPO AC, 30MA | Composições Próprias | UN | 4 | 22.42 | 76.89 | 99.31 | 397.24
8.7.1.4 | 93656 | DISJUNTOR MONOPOLAR TIPO DIN, CORRENTE NOMINAL DE 25A - FORNECIMENTO E INSTALAÇÃO. AF_10/2020 | SINAPI | UN | 3 | 2.6 | 10.8 | 13.4 | 40.2
8.7.1.5 | UFSB-85154872 | DISPOSITIVO DE PROTEÇÃO CONTRA SURTO DE TENSÃO DPS 45KA - 275V | Composições Próprias | UN | 4 | 22.42 | 86.79 | 109.21 | 436.84
8.7.1.6 | UFSB-63042520 | MEDIDOR DE GRANDEZAS ELÉTRICAS PAC3200 | Composições Próprias | UN | 1 | 4.17 | 4490.84 | 4495.01 | 4495.01
8.7.1.7 | 93673 | DISJUNTOR TRIPOLAR TIPO DIN, CORRENTE NOMINAL DE 50A - FORNECIMENTO E INSTALAÇÃO. AF_10/2020 | SINAPI | UN | 1 | 22.42 | 74.78 | 97.2 | 97.2
8.7.1.8 | UFSB-75305765 | FUSÍVEL 1A | Composições Próprias | UN | 3 | 4.17 | 51.85 | 56.02 | 168.06
8.7.1.9 | UFSB-35847889 | TRANSFORMADOR DE CORRENTE 600/5, Y-Y | Composições Próprias | UN | 1 | 4.17 | 130.37 | 134.54 | 134.54
8.7.1.10 | UFSB-69748819 | QUADRO DE DISTRIBUICAO COM BARRAMENTO TRIFASICO, DE SOBREPOR, EM CHAPA DE ACO GALVANIZADO, PARA 42 DISJUNTORES DIN, 100A | Composições Próprias | UN | 1 | 140.41 | 1025.81 | 1166.22 | 1166.22
8.7.2 | QDA |  |  |  |  | 318.51 | 6169.41 |  | 6487.92
8.7.2.1 | 93654 | DISJUNTOR MONOPOLAR TIPO DIN, CORRENTE NOMINAL DE 16A - FORNECIMENTO E INSTALAÇÃO. AF_10/2020 | SINAPI | UN | 4 | 1.88 | 10.19 | 12.07 | 48.28
8.7.2.2 | 93658 | DISJUNTOR MONOPOLAR TIPO DIN, CORRENTE NOMINAL DE 40A - FORNECIMENTO E INSTALAÇÃO. AF_10/2020 | SINAPI | UN | 4 | 5.33 | 16.43 | 21.76 | 87.04
8.7.2.3 | UFSB-85154872 | DISPOSITIVO DE PROTEÇÃO CONTRA SURTO DE TENSÃO DPS 45KA - 275V | Composições Próprias | UN | 4 | 22.42 | 86.79 | 109.21 | 436.84
8.7.2.4 | 93656 | DISJUNTOR MONOPOLAR TIPO DIN, CORRENTE NOMINAL DE 25A - FORNECIMENTO E INSTALAÇÃO. AF_10/2020 | SINAPI | UN | 3 | 2.6 | 10.8 | 13.4 | 40.2
8.7.2.5 | 101894 | DISJUNTOR TRIPOLAR TIPO NEMA, CORRENTE NOMINAL DE 60 ATÉ 100A - FORNECIMENTO E INSTALAÇÃO. AF_10/2020 | SINAPI | UN | 1 | 30.93 | 124.81 | 155.74 | 155.74
8.7.2.6 | UFSB-75305765 | FUSÍVEL 1A | Composições Próprias | UN | 3 | 4.17 | 51.85 | 56.02 | 168.06
8.7.2.7 | UFSB-35847889 | TRANSFORMADOR DE CORRENTE 600/5, Y-Y | Composições Próprias | UN | 1 | 4.17 | 130.37 | 134.54 | 134.54
8.7.2.8 | UFSB-63042520 | MEDIDOR DE GRANDEZAS ELÉTRICAS PAC3200 | Composições Próprias | UN | 1 | 4.17 | 4490.84 | 4495.01 | 4495.01
8.7.2.9 | UFSB-40561574 | QUADRO DE DISTRIBUIÇÃO DE ENERGIA EM CHAPA DE AÇO GALVANIZADO, DE SOBREPOR, COM BARRAMENTO TRIFÁSICO, PARA 36 DISJUNTORES DIN 100A - FORNECIMENTO E INSTALAÇÃO. AF_10/2020 | Composições Próprias | UN | 1 | 140.41 | 781.8 | 922.21 | 922.21
9 | INSTALAÇÕES LÓGICA / TELEFÔNICA |  |  |  |  | 0 | 0 |  | 24730.31
9.1 | ELETRODUTOS E CONEXÕES |  |  |  |  | 2227.3 | 3271.74 |  | 5499.05
9.1.1 | JCA-21218222 | ELETRODUTO/CONDULETE DE PVC RIGIDO, LISO, COR CINZA, DE 3/4", PARA INSTALACOES APARENTES (NBR 5410) - FORNECIMENTO E INSTALAÇÃO. | Composições Próprias | M | 36.06 | 6.99 | 16.63 | 23.62 | 851.74
9.1.2 | 91867 | ELETRODUTO RÍGIDO ROSCÁVEL, PVC, DN 25 MM (3/4"), PARA CIRCUITOS TERMINAIS, INSTALADO EM LAJE - FORNECIMENTO E INSTALAÇÃO. AF_03/2023 | SINAPI | M | 4.26 | 3.71 | 6.28 | 9.99 | 42.56
9.1.3 | 91871 | ELETRODUTO RÍGIDO ROSCÁVEL, PVC, DN 25 MM (3/4"), PARA CIRCUITOS TERMINAIS, INSTALADO EM PAREDE - FORNECIMENTO E INSTALAÇÃO. AF_03/2023 | SINAPI | M | 8.4 | 6.99 | 7.69 | 14.68 | 123.31
9.1.4 | JCA-08614994 | ELETRODUTO/CONDULETE DE PVC RIGIDO, LISO, COR CINZA, DE 1", PARA INSTALACOES APARENTES (NBR 5410) - FORNECIMENTO E INSTALAÇÃO. | Composições Próprias | M | 18.52 | 7.77 | 23.09 | 30.86 | 571.53
9.1.5 | 91868 | ELETRODUTO RÍGIDO ROSCÁVEL, PVC, DN 32 MM (1"), PARA CIRCUITOS TERMINAIS, INSTALADO EM LAJE - FORNECIMENTO E INSTALAÇÃO. AF_03/2023 | SINAPI | M | 81.65 | 4.5 | 9.22 | 13.72 | 1120.24
9.1.6 | 91872 | ELETRODUTO RÍGIDO ROSCÁVEL, PVC, DN 32 MM (1"), PARA CIRCUITOS TERMINAIS, INSTALADO EM PAREDE - FORNECIMENTO E INSTALAÇÃO. AF_03/2023 | SINAPI | M | 2.58 | 7.77 | 10.64 | 18.41 | 47.5
9.1.7 | 91875 | LUVA PARA ELETRODUTO, PVC, ROSCÁVEL, DN 25 MM (3/4"), PARA CIRCUITOS TERMINAIS, INSTALADA EM FORRO - FORNECIMENTO E INSTALAÇÃO. AF_03/2023 | SINAPI | UN | 25 | 5.4 | 3.46 | 8.86 | 221.5
9.1.8 | 91879 | LUVA PARA ELETRODUTO, PVC, ROSCÁVEL, DN 25 MM (3/4"), PARA CIRCUITOS TERMINAIS, INSTALADA EM LAJE - FORNECIMENTO E INSTALAÇÃO. AF_03/2023 | SINAPI | UN | 3 | 4.27 | 2.94 | 7.21 | 21.63
9.1.9 | 91884 | LUVA PARA ELETRODUTO, PVC, ROSCÁVEL, DN 25 MM (3/4"), PARA CIRCUITOS TERMINAIS, INSTALADA EM PAREDE - FORNECIMENTO E INSTALAÇÃO. AF_03/2023 | SINAPI | UN | 6 | 7.77 | 4.51 | 12.28 | 73.68
9.1.10 | 91876 | LUVA PARA ELETRODUTO, PVC, ROSCÁVEL, DN 32 MM (1"), PARA CIRCUITOS TERMINAIS, INSTALADA EM FORRO - FORNECIMENTO E INSTALAÇÃO. AF_03/2023 | SINAPI | UN | 13 | 6.32 | 4.27 | 10.59 | 137.67
9.1.11 | 91880 | LUVA PARA ELETRODUTO, PVC, ROSCÁVEL, DN 32 MM (1"), PARA CIRCUITOS TERMINAIS, INSTALADA EM LAJE - FORNECIMENTO E INSTALAÇÃO. AF_03/2023 | SINAPI | UN | 55 | 5.17 | 3.76 | 8.93 | 491.15
9.1.12 | 91885 | LUVA PARA ELETRODUTO, PVC, ROSCÁVEL, DN 32 MM (1"), PARA CIRCUITOS TERMINAIS, INSTALADA EM PAREDE - FORNECIMENTO E INSTALAÇÃO. AF_03/2023 | SINAPI | UN | 2 | 8.65 | 5.3 | 13.95 | 27.9
9.1.13 | 91902 | CURVA 90 GRAUS PARA ELETRODUTO, PVC, ROSCÁVEL, DN 25 MM (3/4"), PARA CIRCUITOS TERMINAIS, INSTALADA EM LAJE - FORNECIMENTO E INSTALAÇÃO. AF_03/2023 | SINAPI | UN | 1 | 6.39 | 5.27 | 11.66 | 11.66
9.1.14 | 91914 | CURVA 90 GRAUS PARA ELETRODUTO, PVC, ROSCÁVEL, DN 25 MM (3/4"), PARA CIRCUITOS TERMINAIS, INSTALADA EM PAREDE - FORNECIMENTO E INSTALAÇÃO. AF_03/2023 | SINAPI | UN | 8 | 11.65 | 7.6 | 19.25 | 154
9.1.15 | 91917 | CURVA 90 GRAUS PARA ELETRODUTO, PVC, ROSCÁVEL, DN 32 MM (1"), PARA CIRCUITOS TERMINAIS, INSTALADA EM PAREDE - FORNECIMENTO E INSTALAÇÃO. AF_03/2023 | SINAPI | UN | 2 | 12.95 | 9.43 | 22.38 | 44.76
9.1.16 | 104399 | CONDULETE DE PVC, TIPO LR, PARA ELETRODUTO DE PVC SOLDÁVEL DN 25 MM (3/4''), APARENTE - FORNECIMENTO E INSTALAÇÃO. AF_10/2022 | SINAPI | UN | 5 | 13.59 | 15.04 | 28.63 | 143.15
9.1.17 | 104400 | CONDULETE DE PVC, TIPO LR, PARA ELETRODUTO DE PVC SOLDÁVEL DN 32 MM (1''), APARENTE - FORNECIMENTO E INSTALAÇÃO. AF_10/2022 | SINAPI | UN | 4 | 17.73 | 19.09 | 36.82 | 147.28
9.1.18 | 104404 | CONDULETE DE PVC, TIPO T, PARA ELETRODUTO DE PVC SOLDÁVEL DN 25 MM (3/4''), APARENTE - FORNECIMENTO E INSTALAÇÃO. AF_10/2022 | SINAPI | UN | 2 | 15.67 | 17.69 | 33.36 | 66.72
9.1.19 | 104405 | CONDULETE DE PVC, TIPO T, PARA ELETRODUTO DE PVC SOLDÁVEL DN 32 MM (1''), APARENTE - FORNECIMENTO E INSTALAÇÃO. AF_10/2022 | SINAPI | UN | 2 | 21.18 | 23.88 | 45.06 | 90.12
9.1.20 | 104785 | FIXAÇÃO DE ELETRODUTOS, DIÂMETROS MENORES OU IGUAIS A 40 MM, COM ABRAÇADEIRA METÁLICA RÍGIDA TIPO D COM PARAFUSO DE FIXAÇÃO 1 1/4", FIXADA DIRETAMENTE NA LAJE OU PAREDE. AF_09/2023 | SINAPI | M | 85 | 5.33 | 7.74 | 13.07 | 1110.95
9.2 | TOMADAS |  |  |  |  | 81.48 | 234.21 |  | 315.69
9.2.1 | UFSB-44536886 | TOMADA DUPLA, DE EMBUTIR, TIPO RJ-45, CATEGORIA 6, INSTALADA EM CAIXA DE PVC 4"x2". | Composições Próprias | UN | 4 | 11.64 | 39.63 | 51.27 | 205.08
9.2.2 | UFSB-04264243 | TOMADA, DE EMBUTIR, TIPO RJ-45, CATEGORIA 6, INSTALADA EM CAIXA DE PVC 4"x2". | Composições Próprias | UN | 3 | 11.64 | 25.23 | 36.87 | 110.61
9.3 | CABOS |  |  |  |  | 54.98 | 3954.83 |  | 4009.81
9.3.1 | 98297 | CABO ELETRÔNICO CATEGORIA 6, INSTALADO EM EDIFICAÇÃO INSTITUCIONAL - FORNECIMENTO E INSTALAÇÃO. AF_11/2019 | SINAPI | M | 219.6 | 0.17 | 8.3 | 8.47 | 1860.01
9.3.2 | UFSB-85150195 | CABO DE FIBRA ÓTICA DE 4 VIAS | Composições Próprias | M | 98.03 | 0.18 | 21.75 | 21.93 | 2149.8
9.4 | CAIXAS |  |  |  |  | 489.69 | 2346.82 |  | 2836.51
9.4.1 | 97886 | CAIXA ENTERRADA ELÉTRICA RETANGULAR, EM ALVENARIA COM TIJOLOS CERÂMICOS MACIÇOS, FUNDO COM BRITA, DIMENSÕES INTERNAS: 0,3X0,3X0,3 M. AF_12/2020 | SINAPI | UN | 1 | 80.41 | 100.83 | 181.24 | 181.24
9.4.2 | 101795 | CAIXA ENTERRADA PARA INSTALAÇÕES TELEFÔNICAS TIPO R1, EM ALVENARIA COM BLOCOS DE CONCRETO, DIMENSÕES INTERNAS: 0,35X0,60X0,60 M, EXCLUINDO TAMPÃO. AF_12/2020 | SINAPI | UN | 1 | 223.96 | 384.37 | 608.33 | 608.33
9.4.3 | 101798 | TAMPA PARA CAIXA TIPO R1, EM FERRO FUNDIDO, DIMENSÕES INTERNAS: 0,40 X 0,60 M - FORNECIMENTO E INSTALAÇÃO. AF_12/2020 | SINAPI | UN | 5 | 35.7 | 370.76 | 406.46 | 2032.3
9.4.4 | 91944 | CAIXA RETANGULAR 4" X 4" BAIXA (0,30 M DO PISO), PVC, INSTALADA EM PAREDE - FORNECIMENTO E INSTALAÇÃO. AF_03/2023 | SINAPI | UN | 1 | 6.82 | 7.82 | 14.64 | 14.64
9.5 | EQUIPAMENTOS E ACESSÓRIOS |  |  |  |  | 1613.72 | 10455.53 |  | 12069.25
9.5.1 | UFSB-60981391 | RÉGUA (FILTRO DE LINHA) COM 8 TOMADAS | Composições Próprias | UN | 1 | 60.44 | 119.4 | 179.84 | 179.84
9.5.2 | 98302 | PATCH PANEL 24 PORTAS, CATEGORIA 6 - FORNECIMENTO E INSTALAÇÃO. AF_11/2019 | SINAPI | UN | 2 | 244.96 | 1102.27 | 1347.23 | 2694.46
9.5.3 | UFSB-91076503 | ORGANIZADOR DE CABOS PARA RACK | Composições Próprias | UN | 5 | 7.9 | 70.27 | 78.17 | 390.85
9.5.4 | JCA-95374027 | KIT VENTILAÇÃO PARA RACK 19". | Composições Próprias | UN | 1 | 7.9 | 218.71 | 226.61 | 226.61
9.5.5 | UFSB-44305022 | PATCH CORD (CABO DE REDE), CATEGORIA 6 (CAT 6) UTP, 4 PARES, EXTENSAO DE 1,50 M. | Composições Próprias | UN | 23 | 0.18 | 24.86 | 25.04 | 575.92
9.5.6 | UFSB-31419976 | PATCH CORD (CABO DE REDE), CATEGORIA 6 (CAT 6) UTP, 4 PARES, EXTENSAO DE 2,50 M. | Composições Próprias | UN | 23 | 0.18 | 33.61 | 33.79 | 777.17
9.5.7 | UFSB-42190952 | CERTIFICAÇÃO DE REDE CABEAMENTO ESTRUTURADO | Composições Próprias | UN | 23 | 0.18 | 23.76 | 23.94 | 550.62
9.5.8 | UFSB-23502935 | DISTRIBUIDOR INTERNO ÓPTICO 12 FIBRAS - D.I.O | Composições Próprias | UN | 1 | 244.96 | 502.58 | 747.54 | 747.54
9.5.9 | UFSB-59251326 | SWITCH 24 PORTAS | Composições Próprias | UN | 1 | 244.96 | 1741.18 | 1986.14 | 1986.14
9.5.10 | UFSB-42767078 | FORNECIMENTO E INSTALAÇÃO DE RACK DE PAREDE 16U'' | Composições Próprias | UN | 1 | 244.96 | 907.73 | 1152.69 | 1152.69
9.5.11 | UFSB-38941484 | GRAVADOR DIGITAL DE VÍDEO NVD 3316 - 16 CANAIS. | Composições Próprias | UN | 1 | 244.96 | 2299.99 | 2544.95 | 2544.95
9.5.12 | UFSB-66650243 | FRENTE FALSA PARA RACK | Composições Próprias | UN | 3 | 7.9 | 72.92 | 80.82 | 242.46
10 | INSTALAÇÕES HIDRÁULICAS E SANITÁRIAS |  |  |  |  | 0 | 0 |  | 96658.97
10.1 | INSTALAÇÕES HIDRAULICAS |  |  |  |  | 0 | 0 |  | 31982.24
10.1.1 | TUBULAÇÕES |  |  |  |  | 3124.13 | 4141.68 |  | 7265.81
10.1.1.1 | 89356 | TUBO, PVC, SOLDÁVEL, DE 25MM, INSTALADO EM RAMAL OU SUB-RAMAL DE ÁGUA - FORNECIMENTO E INSTALAÇÃO. AF_06/2022 | SINAPI | M | 164.42 | 14.67 | 9.95 | 24.62 | 4048.02
10.1.1.2 | 89403 | TUBO, PVC, SOLDÁVEL, DE 32MM, INSTALADO EM RAMAL DE DISTRIBUIÇÃO DE ÁGUA - FORNECIMENTO E INSTALAÇÃO. AF_06/2022 | SINAPI | M | 17.11 | 7.3 | 10.88 | 18.18 | 311.06
10.1.1.3 | 94651 | TUBO, PVC, SOLDÁVEL, DE 50MM, INSTALADO EM RESERVAÇÃO PREDIAL DE ÁGUA - FORNECIMENTO E INSTALAÇÃO. AF_04/2024 | SINAPI | M | 41.01 | 4.35 | 15.14 | 19.49 | 799.28
10.1.1.4 | 94652 | TUBO, PVC, SOLDÁVEL, DE 60MM, INSTALADO EM RESERVAÇÃO PREDIAL DE ÁGUA - FORNECIMENTO E INSTALAÇÃO. AF_04/2024 | SINAPI | M | 69.76 | 5.86 | 24.35 | 30.21 | 2107.45
10.1.2 | CONEXÕES |  |  |  |  | 2271.72 | 6074.11 |  | 8345.83
10.1.2.1 | UFSB-27919823 | ADAPTADOR COM FLANGES LIVRES, PVC, SOLDÁVEL LONGO, DN 50 MM X 1.1/2 , INSTALADO EM RESERVAÇÃO DE ÁGUA DE EDIFICAÇÃO QUE POSSUA RESERVATÓRIO DE FIBRA/FIBROCIMENTO FORNECIMENTO E INSTALAÇÃO. AF_06/2016 | Composições Próprias | UN | 8 | 3.65 | 34.37 | 38.02 | 304.16
10.1.2.2 | UFSB-65249339 | ADAPTADOR COM FLANGES LIVRES, PVC, SOLDÁVEL LONGO, DN 60 MM X 2 , INSTALADO EM RESERVAÇÃO DE ÁGUA DE EDIFICAÇÃO QUE POSSUA RESERVATÓRIO DE FIBRA/FIBROCIMENTO FORNECIMENTO E INSTALAÇÃO. AF_06/2016 | Composições Próprias | UN | 4 | 3.65 | 52.37 | 56.02 | 224.08
10.1.2.3 | 89383 | ADAPTADOR CURTO COM BOLSA E ROSCA PARA REGISTRO, PVC, SOLDÁVEL, DN 25MM X 3/4 , INSTALADO EM RAMAL OU SUB-RAMAL DE ÁGUA - FORNECIMENTO E INSTALAÇÃO. AF_06/2022 | SINAPI | UN | 55 | 3.64 | 3.2 | 6.84 | 376.2
10.1.2.4 | 94658 | ADAPTADOR CURTO COM BOLSA E ROSCA PARA REGISTRO, PVC, SOLDÁVEL, DN 32 MM X 1", INSTALADO EM RESERVAÇÃO PREDIAL DE ÁGUA - FORNECIMENTO E INSTALAÇÃO. AF_04/2024 | SINAPI | UN | 10 | 1.93 | 3.03 | 4.96 | 49.6
10.1.2.5 | 89596 | ADAPTADOR CURTO COM BOLSA E ROSCA PARA REGISTRO, PVC, SOLDÁVEL, DN 50MM X 1.1/2 , INSTALADO EM PRUMADA DE ÁGUA - FORNECIMENTO E INSTALAÇÃO. AF_06/2022 | SINAPI | UN | 10 | 2.82 | 6.88 | 9.7 | 97
10.1.2.6 | 89610 | ADAPTADOR CURTO COM BOLSA E ROSCA PARA REGISTRO, PVC, SOLDÁVEL, DN 60MM X 2 , INSTALADO EM PRUMADA DE ÁGUA - FORNECIMENTO E INSTALAÇÃO. AF_06/2022 | SINAPI | UN | 8 | 3.55 | 13.76 | 17.31 | 138.48
10.1.2.7 | 102111 | BOMBA CENTRÍFUGA, MONOFÁSICA, 0,5 CV OU 0,49 HP, HM 6 A 20 M, Q 1,2 A 8,3 M3/H - FORNECIMENTO E INSTALAÇÃO. AF_12/2020 | SINAPI | UN | 2 | 103.96 | 712.03 | 815.99 | 1631.98
10.1.2.8 | 103953 | BUCHA DE REDUÇÃO, CURTA, PVC, SOLDÁVEL, DN 32 X 25 MM, INSTALADO EM RAMAL DE DISTRIBUIÇÃO DE ÁGUA - FORNECIMENTO E INSTALAÇÃO. AF_06/2022 | SINAPI | UN | 4 | 3.83 | 3.65 | 7.48 | 29.92
10.1.2.9 | 103971 | BUCHA DE REDUÇÃO, LONGA, PVC, SOLDÁVEL, DN 60 X 50 MM, INSTALADO EM PRUMADA DE ÁGUA - FORNECIMENTO E INSTALAÇÃO. AF_06/2022 | SINAPI | UN | 2 | 3.55 | 18.14 | 21.69 | 43.38
10.1.2.10 | 103966 | BUCHA DE REDUÇÃO, LONGA, PVC, SOLDÁVEL, DN 50 X 25 MM, INSTALADO EM PRUMADA DE ÁGUA - FORNECIMENTO E INSTALAÇÃO. AF_06/2022 | SINAPI | UN | 2 | 2.54 | 6.39 | 8.93 | 17.86
10.1.2.11 | 103968 | BUCHA DE REDUÇÃO, LONGA, PVC, SOLDÁVEL, DN 60 X 25 MM, INSTALADO EM PRUMADA DE ÁGUA - FORNECIMENTO E INSTALAÇÃO. AF_06/2022 | SINAPI | UN | 13 | 2.82 | 11.82 | 14.64 | 190.32
10.1.2.12 | 103969 | BUCHA DE REDUÇÃO, LONGA, PVC, SOLDÁVEL, DN 60 X 32 MM, INSTALADO EM PRUMADA DE ÁGUA - FORNECIMENTO E INSTALAÇÃO. AF_06/2022 | SINAPI | UN | 4 | 3.03 | 14.13 | 17.16 | 68.64
10.1.2.13 | 102137 | CHAVE DE BOIA AUTOMÁTICA SUPERIOR/INFERIOR 15A/250V - FORNECIMENTO E INSTALAÇÃO. AF_12/2020 | SINAPI | UN | 1 | 25 | 61.34 | 86.34 | 86.34
10.1.2.14 | 89384 | CURVA DE TRANSPOSIÇÃO, PVC, SOLDÁVEL, DN 25MM, INSTALADO EM RAMAL OU SUB-RAMAL DE ÁGUA FORNECIMENTO E INSTALAÇÃO. AF_06/2022 | SINAPI | UN | 2 | 3.91 | 8.21 | 12.12 | 24.24
10.1.2.15 | UFSB-95976733 | FILTRO FLUTUANTE DE SUCÇÃO GROSSO (SAGF), COM VÁLVULA DE RETENÇÃO, COM MANGUEIRA DE 3 M , COM BICO PARA MANGUEIRA DE 2" | Composições Próprias | UN | 1 | 103.96 | 600.71 | 704.67 | 704.67
10.1.2.16 | 90373 | JOELHO 90 GRAUS COM BUCHA DE LATÃO, PVC, SOLDÁVEL, DN 25MM, X 1/2 INSTALADO EM RAMAL OU SUB-RAMAL DE ÁGUA - FORNECIMENTO E INSTALAÇÃO. AF_06/2022 | SINAPI | UN | 32 | 5.06 | 7.47 | 12.53 | 400.96
10.1.2.17 | 89362 | JOELHO 90 GRAUS, PVC, SOLDÁVEL, DN 25MM, INSTALADO EM RAMAL OU SUB-RAMAL DE ÁGUA - FORNECIMENTO E INSTALAÇÃO. AF_06/2022 | SINAPI | UN | 76 | 5.87 | 4.14 | 10.01 | 760.76
10.1.2.18 | 89413 | JOELHO 90 GRAUS, PVC, SOLDÁVEL, DN 32MM, INSTALADO EM RAMAL DE DISTRIBUIÇÃO DE ÁGUA - FORNECIMENTO E INSTALAÇÃO. AF_06/2022 | SINAPI | UN | 11 | 6.26 | 6.06 | 12.32 | 135.52
10.1.2.19 | 89501 | JOELHO 90 GRAUS, PVC, SOLDÁVEL, DN 50MM, INSTALADO EM PRUMADA DE ÁGUA - FORNECIMENTO E INSTALAÇÃO. AF_06/2022 | SINAPI | UN | 14 | 4.91 | 8.81 | 13.72 | 192.08
10.1.2.20 | 89505 | JOELHO 90 GRAUS, PVC, SOLDÁVEL, DN 60MM, INSTALADO EM PRUMADA DE ÁGUA - FORNECIMENTO E INSTALAÇÃO. AF_06/2022 | SINAPI | UN | 15 | 5.81 | 29.73 | 35.54 | 533.1
10.1.2.21 | 95635 | KIT CAVALETE PARA MEDIÇÃO DE ÁGUA - ENTRADA PRINCIPAL, EM PVC 25 MM (3/4") - FORNECIMENTO E INSTALAÇÃO (EXCLUSIVE HIDRÔMETRO). AF_03/2024 | SINAPI | UN | 2 | 57.62 | 139.36 | 196.98 | 393.96
10.1.2.22 | 89577 | LUVA DE CORRER, PVC, SOLDÁVEL, DN 50MM, INSTALADO EM PRUMADA DE ÁGUA - FORNECIMENTO E INSTALAÇÃO. AF_06/2022 | SINAPI | UN | 2 | 3.26 | 27.47 | 30.73 | 61.46
10.1.2.23 | 89385 | LUVA SOLDÁVEL E COM ROSCA, PVC, SOLDÁVEL, DN 25MM X 3/4 , INSTALADO EM RAMAL OU SUB-RAMAL DE ÁGUA - FORNECIMENTO E INSTALAÇÃO. AF_06/2022 | SINAPI | UN | 3 | 3.64 | 3.71 | 7.35 | 22.05
10.1.2.24 | 89399 | TÊ COM BUCHA DE LATÃO NA BOLSA CENTRAL, PVC, SOLDÁVEL, DN 32MM X 3/4 , INSTALADO EM RAMAL OU SUB-RAMAL DE ÁGUA - FORNECIMENTO E INSTALAÇÃO. AF_06/2022 | SINAPI | UN | 15 | 7.65 | 15.44 | 23.09 | 346.35
10.1.2.25 | 89395 | TE, PVC, SOLDÁVEL, DN 25MM, INSTALADO EM RAMAL OU SUB-RAMAL DE ÁGUA - FORNECIMENTO E INSTALAÇÃO. AF_06/2022 | SINAPI | UN | 22 | 7.81 | 5.91 | 13.72 | 301.84
10.1.2.26 | 89398 | TE, PVC, SOLDÁVEL, DN 32MM, INSTALADO EM RAMAL OU SUB-RAMAL DE ÁGUA - FORNECIMENTO E INSTALAÇÃO. AF_06/2022 | SINAPI | UN | 1 | 9.33 | 9.23 | 18.56 | 18.56
10.1.2.27 | 104004 | TE, PVC, SOLDÁVEL, DN 50MM, INSTALADO EM RAMAL DE DISTRIBUIÇÃO DE ÁGUA - FORNECIMENTO E INSTALAÇÃO. AF_06/2022 | SINAPI | UN | 7 | 11.82 | 16.96 | 28.78 | 201.46
10.1.2.28 | 89628 | TE, PVC, SOLDÁVEL, DN 60MM, INSTALADO EM PRUMADA DE ÁGUA - FORNECIMENTO E INSTALAÇÃO. AF_06/2022 | SINAPI | UN | 19 | 7.72 | 33.96 | 41.68 | 791.92
10.1.2.29 | 104348 | TERMINAL DE VENTILAÇÃO, PVC, SÉRIE NORMAL, ESGOTO PREDIAL, DN 50 MM, JUNTA SOLDÁVEL, FORNECIDO E INSTALADO EM PRUMADA DE ESGOTO SANITÁRIO OU VENTILAÇÃO. AF_08/2022 | SINAPI | UN | 2 | 0.43 | 8.46 | 8.89 | 17.78
10.1.2.30 | 94796 | TORNEIRA DE BOIA PARA CAIXA D'ÁGUA, ROSCÁVEL, 3/4" - FORNECIMENTO E INSTALAÇÃO. AF_08/2021 | SINAPI | UN | 3 | 7.35 | 31.49 | 38.84 | 116.52
10.1.2.31 | 89382 | UNIÃO, PVC, SOLDÁVEL, DN 25MM, INSTALADO EM RAMAL OU SUB-RAMAL DE ÁGUA - FORNECIMENTO E INSTALAÇÃO. AF_06/2022 | SINAPI | UN | 2 | 3.91 | 9.28 | 13.19 | 26.38
10.1.2.32 | 89390 | UNIÃO, PVC, SOLDÁVEL, DN 32MM, INSTALADO EM RAMAL OU SUB-RAMAL DE ÁGUA - FORNECIMENTO E INSTALAÇÃO. AF_06/2022 | SINAPI | UN | 2 | 4.66 | 14.47 | 19.13 | 38.26
10.1.3 | REGISTROS E VÁLVULAS |  |  |  |  | 278.23 | 3477.89 |  | 3756.12
10.1.3.1 | 94495 | REGISTRO DE GAVETA BRUTO, LATÃO, ROSCÁVEL, 1" - FORNECIMENTO E INSTALAÇÃO. AF_08/2021 | SINAPI | UN | 3 | 5.73 | 57.93 | 63.66 | 190.98
10.1.3.2 | 89353 | REGISTRO DE GAVETA BRUTO, LATÃO, ROSCÁVEL, 3/4" - FORNECIMENTO E INSTALAÇÃO. AF_08/2021 | SINAPI | UN | 15 | 4.25 | 36.99 | 41.24 | 618.6
10.1.3.3 | 89351 | REGISTRO DE PRESSÃO BRUTO, LATÃO, ROSCÁVEL, 3/4'' - FORNECIMENTO E INSTALAÇÃO. AF_08/2021 | SINAPI | UN | 3 | 4.25 | 30.04 | 34.29 | 102.87
10.1.3.4 | 95250 | VÁLVULA DE ESFERA BRUTA, BRONZE, ROSCÁVEL, 1'' - FORNECIMENTO E INSTALAÇÃO. AF_08/2021 | SINAPI | UN | 2 | 5.73 | 80.25 | 85.98 | 171.96
10.1.3.5 | 95252 | VÁLVULA DE ESFERA BRUTA, BRONZE, ROSCÁVEL, 1 1/2'' - FORNECIMENTO E INSTALAÇÃO. AF_08/2021 | SINAPI | UN | 5 | 10.17 | 144.04 | 154.21 | 771.05
10.1.3.6 | 95253 | VÁLVULA DE ESFERA BRUTA, BRONZE, ROSCÁVEL, 2'' - FORNECIMENTO E INSTALAÇÃO. AF_08/2021 | SINAPI | UN | 4 | 13.13 | 220.98 | 234.11 | 936.44
10.1.3.7 | 95249 | VÁLVULA DE ESFERA BRUTA, BRONZE, ROSCÁVEL, 3/4'' - FORNECIMENTO E INSTALAÇÃO. AF_08/2021 | SINAPI | UN | 8 | 4.25 | 59.46 | 63.71 | 509.68
10.1.3.8 | 99628 | VÁLVULA DE RETENÇÃO VERTICAL, DE BRONZE, ROSCÁVEL, 3/4" - FORNECIMENTO E INSTALAÇÃO. AF_08/2021 | SINAPI | UN | 2 | 4.25 | 63.7 | 67.95 | 135.9
10.1.3.9 | UFSB-14627323 | VÁLVULA SOLENOIDE DN25 - FORNECIMENTO E INSTALAÇÃO | Composições Próprias | UN | 1 | 27.21 | 291.43 | 318.64 | 318.64
10.1.4 | RESERVATÓRIOS |  |  |  |  | 659.84 | 11954.64 |  | 12614.48
10.1.4.1 | 102617 | CAIXA D´ÁGUA EM POLIÉSTER REFORÇADO COM FIBRA DE VIDRO, 5000 LITROS - FORNECIMENTO E INSTALAÇÃO. AF_06/2021 | SINAPI | UN | 4 | 164.96 | 2988.66 | 3153.62 | 12614.48
10.2 | INSTALAÇÕES SANITÁRIAS |  |  |  |  | 0 | 0 |  | 24326.92
10.2.1 | TUBULAÇÕES |  |  |  |  | 2904.61 | 4729.16 |  | 7633.77
10.2.1.1 | 89711 | TUBO PVC, SERIE NORMAL, ESGOTO PREDIAL, DN 40 MM, FORNECIDO E INSTALADO EM RAMAL DE DESCARGA OU RAMAL DE ESGOTO SANITÁRIO. AF_08/2022 | SINAPI | M | 27.72 | 11.31 | 10.07 | 21.38 | 592.65
10.2.1.2 | 89712 | TUBO PVC, SERIE NORMAL, ESGOTO PREDIAL, DN 50 MM, FORNECIDO E INSTALADO EM RAMAL DE DESCARGA OU RAMAL DE ESGOTO SANITÁRIO. AF_08/2022 | SINAPI | M | 47.14 | 12.29 | 13.94 | 26.23 | 1236.48
10.2.1.3 | 89798 | TUBO PVC, SERIE NORMAL, ESGOTO PREDIAL, DN 50 MM, FORNECIDO E INSTALADO EM PRUMADA DE ESGOTO SANITÁRIO OU VENTILAÇÃO. AF_08/2022 | SINAPI | M | 34.55 | 1.59 | 9.46 | 11.05 | 381.78
10.2.1.4 | 89713 | TUBO PVC, SERIE NORMAL, ESGOTO PREDIAL, DN 75 MM, FORNECIDO E INSTALADO EM RAMAL DE DESCARGA OU RAMAL DE ESGOTO SANITÁRIO. AF_08/2022 | SINAPI | M | 19.67 | 14.73 | 17.7 | 32.43 | 637.9
10.2.1.5 | 89799 | TUBO PVC, SERIE NORMAL, ESGOTO PREDIAL, DN 75 MM, FORNECIDO E INSTALADO EM PRUMADA DE ESGOTO SANITÁRIO OU VENTILAÇÃO. AF_08/2022 | SINAPI | M | 3.37 | 5.89 | 13.95 | 19.84 | 66.86
10.2.1.6 | 89714 | TUBO PVC, SERIE NORMAL, ESGOTO PREDIAL, DN 100 MM, FORNECIDO E INSTALADO EM RAMAL DE DESCARGA OU RAMAL DE ESGOTO SANITÁRIO. AF_08/2022 | SINAPI | M | 92.48 | 17.17 | 19.37 | 36.54 | 3379.22
10.2.1.7 | 90695 | TUBO DE PVC PARA REDE COLETORA DE ESGOTO DE PAREDE MACIÇA, DN 150 MM, JUNTA ELÁSTICA - FORNECIMENTO E ASSENTAMENTO. AF_01/2021 | SINAPI | M | 19.52 | 3.04 | 65.55 | 68.59 | 1338.88
10.2.2 | CONEXÕES |  |  |  |  | 1475.1 | 3475.73 |  | 4950.83
10.2.2.1 | 89748 | CURVA CURTA 90 GRAUS, PVC, SERIE NORMAL, ESGOTO PREDIAL, DN 100 MM, JUNTA ELÁSTICA, FORNECIDO E INSTALADO EM RAMAL DE DESCARGA OU RAMAL DE ESGOTO SANITÁRIO. AF_08/2022 | SINAPI | UN | 1 | 7.43 | 30.84 | 38.27 | 38.27
10.2.2.2 | 89726 | JOELHO 45 GRAUS, PVC, SERIE NORMAL, ESGOTO PREDIAL, DN 40 MM, JUNTA SOLDÁVEL, FORNECIDO E INSTALADO EM RAMAL DE DESCARGA OU RAMAL DE ESGOTO SANITÁRIO. AF_08/2022 | SINAPI | UN | 9 | 4.9 | 5.56 | 10.46 | 94.14
10.2.2.3 | 89802 | JOELHO 45 GRAUS, PVC, SERIE NORMAL, ESGOTO PREDIAL, DN 50 MM, JUNTA ELÁSTICA, FORNECIDO E INSTALADO EM PRUMADA DE ESGOTO SANITÁRIO OU VENTILAÇÃO. AF_08/2022 | SINAPI | UN | 6 | 1.32 | 8.58 | 9.9 | 59.4
10.2.2.4 | 89732 | JOELHO 45 GRAUS, PVC, SERIE NORMAL, ESGOTO PREDIAL, DN 50 MM, JUNTA ELÁSTICA, FORNECIDO E INSTALADO EM RAMAL DE DESCARGA OU RAMAL DE ESGOTO SANITÁRIO. AF_08/2022 | SINAPI | UN | 19 | 5.33 | 10.25 | 15.58 | 296.02
10.2.2.5 | 89726 | JOELHO 45 GRAUS, PVC, SERIE NORMAL, ESGOTO PREDIAL, DN 40 MM, JUNTA SOLDÁVEL, FORNECIDO E INSTALADO EM RAMAL DE DESCARGA OU RAMAL DE ESGOTO SANITÁRIO. AF_08/2022 | SINAPI | UN | 2 | 4.9 | 5.56 | 10.46 | 20.92
10.2.2.6 | 89746 | JOELHO 45 GRAUS, PVC, SERIE NORMAL, ESGOTO PREDIAL, DN 100 MM, JUNTA ELÁSTICA, FORNECIDO E INSTALADO EM RAMAL DE DESCARGA OU RAMAL DE ESGOTO SANITÁRIO. AF_08/2022 | SINAPI | UN | 5 | 7.43 | 19.91 | 27.34 | 136.7
10.2.2.7 | 89724 | JOELHO 90 GRAUS, PVC, SERIE NORMAL, ESGOTO PREDIAL, DN 40 MM, JUNTA SOLDÁVEL, FORNECIDO E INSTALADO EM RAMAL DE DESCARGA OU RAMAL DE ESGOTO SANITÁRIO. AF_08/2022 | SINAPI | UN | 38 | 4.9 | 5.39 | 10.29 | 391.02
10.2.2.8 | 89801 | JOELHO 90 GRAUS, PVC, SERIE NORMAL, ESGOTO PREDIAL, DN 50 MM, JUNTA ELÁSTICA, FORNECIDO E INSTALADO EM PRUMADA DE ESGOTO SANITÁRIO OU VENTILAÇÃO. AF_08/2022 | SINAPI | UN | 9 | 1.32 | 8.02 | 9.34 | 84.06
10.2.2.9 | 89731 | JOELHO 90 GRAUS, PVC, SERIE NORMAL, ESGOTO PREDIAL, DN 50 MM, JUNTA ELÁSTICA, FORNECIDO E INSTALADO EM RAMAL DE DESCARGA OU RAMAL DE ESGOTO SANITÁRIO. AF_08/2022 | SINAPI | UN | 32 | 5.33 | 9.69 | 15.02 | 480.64
10.2.2.10 | 89805 | JOELHO 90 GRAUS, PVC, SERIE NORMAL, ESGOTO PREDIAL, DN 75 MM, JUNTA ELÁSTICA, FORNECIDO E INSTALADO EM PRUMADA DE ESGOTO SANITÁRIO OU VENTILAÇÃO. AF_08/2022 | SINAPI | UN | 1 | 4.84 | 14.95 | 19.79 | 19.79
10.2.2.11 | 89744 | JOELHO 90 GRAUS, PVC, SERIE NORMAL, ESGOTO PREDIAL, DN 100 MM, JUNTA ELÁSTICA, FORNECIDO E INSTALADO EM RAMAL DE DESCARGA OU RAMAL DE ESGOTO SANITÁRIO. AF_08/2022 | SINAPI | UN | 13 | 7.43 | 19.26 | 26.69 | 346.97
10.2.2.12 | 89785 | JUNÇÃO SIMPLES, PVC, SERIE NORMAL, ESGOTO PREDIAL, DN 50 X 50 MM, JUNTA ELÁSTICA, FORNECIDO E INSTALADO EM RAMAL DE DESCARGA OU RAMAL DE ESGOTO SANITÁRIO. AF_08/2022 | SINAPI | UN | 1 | 7.1 | 18.23 | 25.33 | 25.33
10.2.2.13 | 104343 | JUNÇÃO DE REDUÇÃO INVERTIDA, PVC, SÉRIE NORMAL, ESGOTO PREDIAL, DN 75 X 50 MM, JUNTA ELÁSTICA, FORNECIDO E INSTALADO EM RAMAL DE DESCARGA OU RAMAL DE ESGOTO SANITÁRIO. AF_08/2022 | SINAPI | UN | 4 | 8.04 | 23.98 | 32.02 | 128.08
10.2.2.14 | 89567 | JUNÇÃO SIMPLES, PVC, SERIE R, ÁGUA PLUVIAL, DN 100 X 100 MM, JUNTA ELÁSTICA, FORNECIDO E INSTALADO EM RAMAL DE ENCAMINHAMENTO. AF_06/2022 | SINAPI | UN | 4 | 6.63 | 60.88 | 67.51 | 270.04
10.2.2.15 | 89569 | JUNÇÃO SIMPLES, PVC, SERIE R, ÁGUA PLUVIAL, DN 100 X 75 MM, JUNTA ELÁSTICA, FORNECIDO E INSTALADO EM RAMAL DE ENCAMINHAMENTO. AF_06/2022 | SINAPI | UN | 2 | 6.04 | 70.87 | 76.91 | 153.82
10.2.2.16 | 89813 | LUVA SIMPLES, PVC, SERIE NORMAL, ESGOTO PREDIAL, DN 50 MM, JUNTA ELÁSTICA, FORNECIDO E INSTALADO EM PRUMADA DE ESGOTO SANITÁRIO OU VENTILAÇÃO. AF_08/2022 | SINAPI | UN | 15 | 0.87 | 4.17 | 5.04 | 75.6
10.2.2.17 | 89753 | LUVA SIMPLES, PVC, SERIE NORMAL, ESGOTO PREDIAL, DN 50 MM, JUNTA ELÁSTICA, FORNECIDO E INSTALADO EM RAMAL DE DESCARGA OU RAMAL DE ESGOTO SANITÁRIO. AF_08/2022 | SINAPI | UN | 46 | 3.54 | 5.37 | 8.91 | 409.86
10.2.2.18 | 89817 | LUVA SIMPLES, PVC, SERIE NORMAL, ESGOTO PREDIAL, DN 75 MM, JUNTA ELÁSTICA, FORNECIDO E INSTALADO EM PRUMADA DE ESGOTO SANITÁRIO OU VENTILAÇÃO. AF_08/2022 | SINAPI | UN | 3 | 3.23 | 9.5 | 12.73 | 38.19
10.2.2.19 | 89774 | LUVA SIMPLES, PVC, SERIE NORMAL, ESGOTO PREDIAL, DN 75 MM, JUNTA ELÁSTICA, FORNECIDO E INSTALADO EM RAMAL DE DESCARGA OU RAMAL DE ESGOTO SANITÁRIO. AF_08/2022 | SINAPI | UN | 10 | 4.25 | 9.97 | 14.22 | 142.2
10.2.2.20 | 89778 | LUVA SIMPLES, PVC, SERIE NORMAL, ESGOTO PREDIAL, DN 100 MM, JUNTA ELÁSTICA, FORNECIDO E INSTALADO EM RAMAL DE DESCARGA OU RAMAL DE ESGOTO SANITÁRIO. AF_08/2022 | SINAPI | UN | 21 | 4.95 | 11.55 | 16.5 | 346.5
10.2.2.21 | 89567 | JUNÇÃO SIMPLES, PVC, SERIE R, ÁGUA PLUVIAL, DN 100 X 100 MM, JUNTA ELÁSTICA, FORNECIDO E INSTALADO EM RAMAL DE ENCAMINHAMENTO. AF_06/2022 | SINAPI | UN | 4 | 6.63 | 60.88 | 67.51 | 270.04
10.2.2.22 | 104350 | JUNÇÃO DE REDUÇÃO INVERTIDA, PVC, SÉRIE NORMAL, ESGOTO PREDIAL, DN 75 X 50 MM, JUNTA ELÁSTICA, FORNECIDO E INSTALADO EM PRUMADA DE ESGOTO SANITÁRIO OU VENTILAÇÃO. AF_08/2022 | SINAPI | UN | 2 | 4.9 | 22.67 | 27.57 | 55.14
10.2.2.23 | 104344 | TE, PVC, SÉRIE NORMAL, ESGOTO PREDIAL, DN 100 X 50 MM, JUNTA ELÁSTICA, FORNECIDO E INSTALADO EM RAMAL DE DESCARGA OU RAMAL DE ESGOTO SANITÁRIO. AF_08/2022 | SINAPI | UN | 5 | 8.98 | 29.16 | 38.14 | 190.7
10.2.2.24 | 89784 | TE, PVC, SERIE NORMAL, ESGOTO PREDIAL, DN 50 X 50 MM, JUNTA ELÁSTICA, FORNECIDO E INSTALADO EM RAMAL DE DESCARGA OU RAMAL DE ESGOTO SANITÁRIO. AF_08/2022 | SINAPI | UN | 20 | 7.1 | 16.42 | 23.52 | 470.4
10.2.2.25 | 104351 | TERMINAL DE VENTILAÇÃO, PVC, SÉRIE NORMAL, ESGOTO PREDIAL, DN 75 MM, JUNTA SOLDÁVEL, FORNECIDO E INSTALADO EM PRUMADA DE ESGOTO SANITÁRIO OU VENTILAÇÃO. AF_08/2022 | SINAPI | UN | 1 | 1.61 | 17.17 | 18.78 | 18.78
10.2.2.26 | 104348 | TERMINAL DE VENTILAÇÃO, PVC, SÉRIE NORMAL, ESGOTO PREDIAL, DN 50 MM, JUNTA SOLDÁVEL, FORNECIDO E INSTALADO EM PRUMADA DE ESGOTO SANITÁRIO OU VENTILAÇÃO. AF_08/2022 | SINAPI | UN | 10 | 0.43 | 8.46 | 8.89 | 88.9
10.2.2.27 | 89711 | TUBO PVC, SERIE NORMAL, ESGOTO PREDIAL, DN 40 MM, FORNECIDO E INSTALADO EM RAMAL DE DESCARGA OU RAMAL DE ESGOTO SANITÁRIO. AF_08/2022 | SINAPI | M | 14 | 11.31 | 10.07 | 21.38 | 299.32
10.2.3 | CAIXAS E ACESSÓRIOS |  |  |  |  | 4725.99 | 7016.33 |  | 11742.32
10.2.3.1 | 98107 | CAIXA DE GORDURA SIMPLES (CAPACIDADE: 36 L), RETANGULAR, EM ALVENARIA COM BLOCOS DE CONCRETO, DIMENSÕES INTERNAS = 0,2X0,4 M, ALTURA INTERNA = 0,8 M. AF_12/2020 | SINAPI | UN | 3 | 126.49 | 161.65 | 288.14 | 864.42
10.2.3.2 | 97902 | CAIXA ENTERRADA HIDRÁULICA RETANGULAR EM ALVENARIA COM TIJOLOS CERÂMICOS MACIÇOS, DIMENSÕES INTERNAS: 0,6X0,6X0,6 M PARA REDE DE ESGOTO. AF_12/2020 | SINAPI | UN | 16 | 257.36 | 360.76 | 618.12 | 9889.92
10.2.3.3 | 104329 | CAIXA SIFONADA, COM GRELHA REDONDA, PVC, DN 150 X 150 X 50 MM, JUNTA SOLDÁVEL, FORNECIDA E INSTALADA EM RAMAL DE DESCARGA OU EM RAMAL DE ESGOTO SANITÁRIO. AF_08/2022 | SINAPI | UN | 14 | 16.34 | 54.23 | 70.57 | 987.98
10.3 | ÁGUAS PLUVIAIS |  |  |  |  | 0 | 0 |  | 40349.81
10.3.1 | TUBULAÇÃO |  |  |  |  | 2643.12 | 12084.83 |  | 14727.95
10.3.1.1 | 89511 | TUBO PVC, SÉRIE R, ÁGUA PLUVIAL, DN 75 MM, FORNECIDO E INSTALADO EM RAMAL DE ENCAMINHAMENTO. AF_06/2022 | SINAPI | M | 5.1 | 11.36 | 23.33 | 34.69 | 176.92
10.3.1.2 | 89512 | TUBO PVC, SÉRIE R, ÁGUA PLUVIAL, DN 100 MM, FORNECIDO E INSTALADO EM RAMAL DE ENCAMINHAMENTO. AF_06/2022 | SINAPI | M | 104.28 | 15.55 | 28.96 | 44.51 | 4641.5
10.3.1.3 | 89578 | TUBO PVC, SÉRIE R, ÁGUA PLUVIAL, DN 100 MM, FORNECIDO E INSTALADO EM CONDUTORES VERTICAIS DE ÁGUAS PLUVIAIS. AF_06/2022 | SINAPI | M | 30.66 | 2.92 | 23.71 | 26.63 | 816.48
10.3.1.4 | 89580 | TUBO PVC, SÉRIE R, ÁGUA PLUVIAL, DN 150 MM, FORNECIDO E INSTALADO EM CONDUTORES VERTICAIS DE ÁGUAS PLUVIAIS. AF_06/2022 | SINAPI | M | 157.19 | 5.05 | 49.6 | 54.65 | 8590.43
10.3.1.5 | 104166 | TUBO PVC, SÉRIE R, ÁGUA PLUVIAL, DN 150 MM, FORNECIDO E INSTALADO EM RAMAL DE ENCAMINHAMENTO. AF_06/2022 | SINAPI | M | 8.21 | 9.78 | 51.44 | 61.22 | 502.62
10.3.2 | CONEXÕES E ACESSÓRIOS |  |  |  |  | 694.66 | 3220.5 |  | 3915.16
10.3.2.1 | JCA-95296519 | RALO FOFO SEMIESFERICO, 100 MM, PARA LAJES/ CALHAS - FORNECIMENTO E INSTALAÇÃO | Composições Próprias | UN | 15 | 6.38 | 30.32 | 36.7 | 550.5
10.3.2.2 | 94227 | CALHA EM CHAPA DE AÇO GALVANIZADO NÚMERO 24, DESENVOLVIMENTO DE 33 CM, INCLUSO TRANSPORTE VERTICAL. AF_07/2019 | SINAPI | M | 8 | 9.29 | 52.79 | 62.08 | 496.64
10.3.2.3 | 89531 | JOELHO 45 GRAUS, PVC, SERIE R, ÁGUA PLUVIAL, DN 100 MM, JUNTA ELÁSTICA, FORNECIDO E INSTALADO EM RAMAL DE ENCAMINHAMENTO. AF_06/2022 | SINAPI | UN | 4 | 4.97 | 28.73 | 33.7 | 134.8
10.3.2.4 | 89584 | JOELHO 90 GRAUS, PVC, SERIE R, ÁGUA PLUVIAL, DN 100 MM, JUNTA ELÁSTICA, FORNECIDO E INSTALADO EM CONDUTORES VERTICAIS DE ÁGUAS PLUVIAIS. AF_06/2022 | SINAPI | UN | 10 | 10.54 | 30.27 | 40.81 | 408.1
10.3.2.5 | 89529 | JOELHO 90 GRAUS, PVC, SERIE R, ÁGUA PLUVIAL, DN 100 MM, JUNTA ELÁSTICA, FORNECIDO E INSTALADO EM RAMAL DE ENCAMINHAMENTO. AF_06/2022 | SINAPI | UN | 14 | 4.97 | 27.94 | 32.91 | 460.74
10.3.2.6 | 89590 | JOELHO 90 GRAUS, PVC, SERIE R, ÁGUA PLUVIAL, DN 150 MM, JUNTA ELÁSTICA, FORNECIDO E INSTALADO EM CONDUTORES VERTICAIS DE ÁGUAS PLUVIAIS. AF_06/2022 | SINAPI | UN | 4 | 18.22 | 98.97 | 117.19 | 468.76
10.3.2.7 | 89567 | JUNÇÃO SIMPLES, PVC, SERIE R, ÁGUA PLUVIAL, DN 100 X 100 MM, JUNTA ELÁSTICA, FORNECIDO E INSTALADO EM RAMAL DE ENCAMINHAMENTO. AF_06/2022 | SINAPI | UN | 4 | 6.63 | 60.88 | 67.51 | 270.04
10.3.2.8 | 89669 | LUVA SIMPLES, PVC, SERIE R, ÁGUA PLUVIAL, DN 100 MM, JUNTA ELÁSTICA, FORNECIDO E INSTALADO EM CONDUTORES VERTICAIS DE ÁGUAS PLUVIAIS. AF_06/2022 | SINAPI | UN | 29 | 7.02 | 23.36 | 30.38 | 881.02
10.3.2.9 | 104170 | LUVA SIMPLES, PVC, SERIE R, ÁGUA PLUVIAL, DN 150 MM, JUNTA ELÁSTICA, FORNECIDO E INSTALADO EM RAMAL DE ENCAMINHAMENTO. AF_06/2022 | SINAPI | UN | 4 | 6.7 | 54.44 | 61.14 | 244.56
10.3.3 | CAIXAS E POÇOS |  |  |  |  | 4868.04 | 16838.65 |  | 21706.7
10.3.3.1 | 99292 | BASE PARA POÇO DE VISITA CIRCULAR PARA DRENAGEM, EM ALVENARIA COM TIJOLOS CERÂMICOS MACIÇOS, DIÂMETRO INTERNO = 1,0 M, PROFUNDIDADE = 1,40 M, EXCLUINDO TAMPÃO. AF_12/2020_PA | SINAPI | UN | 2 | 940.09 | 1749.77 | 2689.86 | 5379.72
10.3.3.2 | 99293 | ACRÉSCIMO PARA POÇO DE VISITA CIRCULAR PARA DRENAGEM, EM ALVENARIA COM TIJOLOS CERÂMICOS MACIÇOS, DIÂMETRO INTERNO = 1 M. AF_12/2020 | SINAPI | M | 0.15 | 612.23 | 896.01 | 1508.24 | 226.24
10.3.3.3 | 99253 | CAIXA ENTERRADA HIDRÁULICA RETANGULAR EM ALVENARIA COM TIJOLOS CERÂMICOS MACIÇOS, DIMENSÕES INTERNAS: 0,6X0,6X0,6 M PARA REDE DE DRENAGEM. AF_12/2020 | SINAPI | UN | 10 | 256.17 | 345.14 | 601.31 | 6013.1
10.3.3.4 | UFSB-53194523 | DISPOSITIVO DE CLORAÇÃO AUTOMÁTICA PARA REDE PLUVIAL - DIAM. 200mm - FORNECIMENTO E INSTALAÇÃO | Composições Próprias | UN | 1 | 13 | 430.35 | 443.35 | 443.35
10.3.3.5 | UFSB-15629736 | FORNECIMENTO E ASSENTAMENTO DE TAMPÃO DE FERRO FUNDIDO DN 600MM PARA POÇOS DE VISITA | Composições Próprias | UN | 2 | 25.72 | 649.59 | 675.31 | 1350.62
10.3.3.6 | UFSB-75283058 | FILTRO SEPARADOR DE SÓLIDOS DE ÁGUA DE CHUVA - MODELO FILTRO VORTEX WFF150 AQUASTOCK OU EQUIVALENTE - INCLUSIVE CONJUNTO FLUTUANTE DE SUCÇÃO E CONTROLADOR AUTOMÁTICO - FORNECIMENTO E INSTALAÇÃO | Composições Próprias | UN | 1 | 269.89 | 8023.78 | 8293.67 | 8293.67
11 | IMPERMEABILIZAÇÃO, ISOLAÇÃO TÉRMICA E ACÚSTICA |  |  |  |  | 9335.56 | 14273.6 |  | 23609.16
11.1 | 98554 | IMPERMEABILIZAÇÃO DE SUPERFÍCIE COM MEMBRANA À BASE DE RESINA ACRÍLICA, 3 DEMÃOS. AF_09/2023 | SINAPI | M2 | 248.14 | 16.25 | 31.83 | 48.08 | 11930.57
11.2 | 98555 | IMPERMEABILIZAÇÃO DE SUPERFÍCIE COM ARGAMASSA POLIMÉRICA / MEMBRANA ACRÍLICA, 3 DEMÃOS. AF_09/2023 | SINAPI | M2 | 181.68 | 17.21 | 17.04 | 34.25 | 6222.54
11.3 | 98563 | PROTEÇÃO MECÂNICA DE SUPERFÍCIE HORIZONTAL COM ARGAMASSA DE CIMENTO E AREIA, TRAÇO 1:3, E=2CM. AF_09/2023 | SINAPI | M2 | 132.88 | 16.38 | 24.68 | 41.06 | 5456.05
12 | INSTALAÇÕES DE COMBATE A INCÊNDIO |  |  |  |  | 0 | 0 |  | 3263.3
12.1 | EXTINTORES |  |  |  |  | 176.7 | 2337.7 |  | 2514.4
12.1.1 | 101909 | EXTINTOR DE INCÊNDIO PORTÁTIL COM CARGA DE PQS DE 6 KG, CLASSE BC - FORNECIMENTO E INSTALAÇÃO. AF_10/2020_PE | SINAPI | UN | 5 | 17.67 | 248.77 | 266.44 | 1332.2
12.1.2 | 101905 | EXTINTOR DE INCÊNDIO PORTÁTIL COM CARGA DE ÁGUA PRESSURIZADA DE 10 L, CLASSE A - FORNECIMENTO E INSTALAÇÃO. AF_10/2020_PE | SINAPI | UN | 5 | 17.67 | 218.77 | 236.44 | 1182.2
12.2 | SINALIZAÇÃO DE EMERGÊNCIA |  |  |  |  | 84.27 | 664.63 |  | 748.9
12.2.1 | JCA-90210395 | PLACA DE SINALIZAÇÃO DE SEGURANÇA CONTRA INCÊNDIO, FOTOLUMINESCENTE, RETANGULAR, 26 X 13 CM, EM PVC 2 MM ANTI-CHAMAS (SIMBOLOS, CORES E PICTOGRAMAS CONFORME NBR 16820) - SENTIDO DE ROTA DE FUGA (SAÍDA) | Composições Próprias | UN | 3 | 2.87 | 22.27 | 25.14 | 75.42
12.2.2 | JCA-87899058 | PLACA DE SINALIZAÇÃO DE SEGURANÇA CONTRA INCÊNDIO, FOTOLUMINESCENTE, RETANGULAR, 26 X 13 CM, EM PVC 2 MM ANTI-CHAMAS (SIMBOLOS, CORES E PICTOGRAMAS CONFORME NBR 16820) - SENTIDO DE ROTA DE FUGA (LATERAL) | Composições Próprias | UN | 18 | 2.91 | 22.74 | 25.65 | 461.7
12.2.3 | JCA-30984289 | PLACA DE SINALIZAÇÃO DE SEGURANÇA CONTRA INCÊNDIO, FOTOLUMINESCENTE, RETANGULAR, 26 X 13 CM, EM PVC 2 MM ANTI-CHAMAS (SIMBOLOS, CORES E PICTOGRAMAS CONFORME NBR 16820) - SENTIDO DE ROTA DE FUGA (EM FRENTE) | Composições Próprias | UN | 6 | 2.91 | 22.74 | 25.65 | 153.9
12.2.4 | JCA-17495860 | PLACA DE SINALIZAÇÃO DE SEGURANÇA CONTRA INCÊNDIO, FOTOLUMINESCENTE, QUADRADA, 20 X 20 CM, EM PVC 2 MM ANTI-CHAMAS (SIMBOLOS, CORES E PICTOGRAMAS CONFORME NBR 16820) - PROIBIDO FUMAR | Composições Próprias | UN | 2 | 2.91 | 26.03 | 28.94 | 57.88
13 | REVESTIMENTOS |  |  |  |  | 0 | 0 |  | 77123.5
13.1 | REVESTIMENTO PRIMARIO |  |  |  |  | 18966.66 | 23023.63 |  | 41990.3
13.1.1 | 87905 | CHAPISCO APLICADO EM ALVENARIA (COM PRESENÇA DE VÃOS) E ESTRUTURAS DE CONCRETO DE FACHADA, COM COLHER DE PEDREIRO. ARGAMASSA TRAÇO 1:3 COM PREPARO EM BETONEIRA 400L. AF_10/2022 | SINAPI | M2 | 283.36 | 5.38 | 3.82 | 9.2 | 2606.91
13.1.2 | 87894 | CHAPISCO APLICADO EM ALVENARIA (SEM PRESENÇA DE VÃOS) E ESTRUTURAS DE CONCRETO DE FACHADA, COM COLHER DE PEDREIRO. ARGAMASSA TRAÇO 1:3 COM PREPARO EM BETONEIRA 400L. AF_10/2022 | SINAPI | M2 | 128.11 | 4.45 | 3.43 | 7.88 | 1009.51
13.1.3 | 87879 | CHAPISCO APLICADO EM ALVENARIAS E ESTRUTURAS DE CONCRETO INTERNAS, COM COLHER DE PEDREIRO. ARGAMASSA TRAÇO 1:3 COM PREPARO EM BETONEIRA 400L. AF_10/2022 | SINAPI | M2 | 598.9 | 2.46 | 2.63 | 5.09 | 3048.4
13.1.4 | 87553 | EMBOÇO, EM ARGAMASSA TRAÇO 1:2:8, PREPARO MECÂNICO, APLICADO MANUALMENTE EM PAREDES INTERNAS DE AMBIENTES COM ÁREA MAIOR QUE 10M², E = 10MM, COM TALISCAS. AF_03/2024 | SINAPI | M2 | 438.7 | 11.36 | 15.26 | 26.62 | 11678.19
13.1.5 | 87794 | EMBOÇO OU MASSA ÚNICA EM ARGAMASSA TRAÇO 1:2:8, PREPARO MANUAL, APLICADA MANUALMENTE EM PANOS CEGOS DE FACHADA (SEM PRESENÇA DE VÃOS), ESPESSURA DE 25 MM. AF_09/2022 | SINAPI | M2 | 151.41 | 20.28 | 28.81 | 49.09 | 7432.72
13.1.6 | 87777 | EMBOÇO OU MASSA ÚNICA EM ARGAMASSA TRAÇO 1:2:8, PREPARO MANUAL, APLICADA MANUALMENTE EM PANOS DE FACHADA COM PRESENÇA DE VÃOS, ESPESSURA DE 25 MM. AF_08/2022 | SINAPI | M2 | 123.49 | 30.88 | 34.56 | 65.44 | 8081.19
13.1.7 | 104958 | MASSA ÚNICA, EM ARGAMASSA TRAÇO 1:2:8 PREPARO MECÂNICO, APLICADA MANUALMENTE EM PAREDES INTERNAS DE AMBIENTES COM ÁREA MAIOR QUE 10M², E = 10MM, COM TALISCAS. AF_03/2024 | SINAPI | M2 | 297.49 | 11.87 | 15.47 | 27.34 | 8133.38
13.2 | REVESTIMENTOS DE ACABAMENTOS |  |  |  |  | 9995.17 | 25138.04 |  | 35133.2
13.2.1 | 104612 | REVESTIMENTO CERÂMICO PARA PAREDES INTERNAS COM PLACAS TIPO ESMALTADA DE DIMENSÕES 60X60 CM APLICADAS A MEIA ALTURA DAS PAREDES. AF_02/2023_PE | SINAPI | M2 | 435.14 | 22.97 | 57.77 | 80.74 | 35133.2
14 | LOUÇAS METAIS E ACESSÓRIOS |  |  |  |  | 0 | 0 |  | 29450.8
14.1 | LOUÇAS |  |  |  |  | 417.42 | 7771.56 |  | 8188.98
14.1.1 | 86904 | LAVATÓRIO LOUÇA BRANCA SUSPENSO, 29,5 X 39CM OU EQUIVALENTE, PADRÃO POPULAR - FORNECIMENTO E INSTALAÇÃO. AF_01/2020 | SINAPI | UN | 7 | 11.79 | 140.23 | 152.02 | 1064.14
14.1.2 | 86932 | VASO SANITÁRIO SIFONADO COM CAIXA ACOPLADA LOUÇA BRANCA - PADRÃO MÉDIO, INCLUSO ENGATE FLEXÍVEL EM METAL CROMADO, 1/2 X 40CM - FORNECIMENTO E INSTALAÇÃO. AF_01/2020 | SINAPI | UN | 6 | 28.86 | 511.52 | 540.38 | 3242.28
14.1.3 | 95472 | VASO SANITARIO SIFONADO CONVENCIONAL PARA PCD SEM FURO FRONTAL COM LOUÇA BRANCA SEM ASSENTO, INCLUSO CONJUNTO DE LIGAÇÃO PARA BACIA SANITÁRIA AJUSTÁVEL - FORNECIMENTO E INSTALAÇÃO. AF_01/2020 | SINAPI | UN | 3 | 35.09 | 761.25 | 796.34 | 2389.02
14.1.4 | 100858 | MICTÓRIO SIFONADO LOUÇA BRANCA - PADRÃO MÉDIO - FORNECIMENTO E INSTALAÇÃO. AF_01/2020 | SINAPI | UN | 2 | 28.23 | 718.54 | 746.77 | 1493.54
14.2 | METAIS |  |  |  |  | 732.28 | 8714.62 |  | 9446.9
14.2.1 | 100866 | BARRA DE APOIO RETA, EM ACO INOX POLIDO, COMPRIMENTO 60CM, FIXADA NA PAREDE - FORNECIMENTO E INSTALAÇÃO. AF_01/2020 | SINAPI | UN | 6 | 26.53 | 281.74 | 308.27 | 1849.62
14.2.2 | 100867 | BARRA DE APOIO RETA, EM ACO INOX POLIDO, COMPRIMENTO 70 CM, FIXADA NA PAREDE - FORNECIMENTO E INSTALAÇÃO. AF_01/2020 | SINAPI | UN | 12 | 26.53 | 300.01 | 326.54 | 3918.48
14.2.3 | 100868 | BARRA DE APOIO RETA, EM ACO INOX POLIDO, COMPRIMENTO 80 CM, FIXADA NA PAREDE - FORNECIMENTO E INSTALAÇÃO. AF_01/2020 | SINAPI | UN | 6 | 26.53 | 312.17 | 338.7 | 2032.2
14.2.4 | 86915 | TORNEIRA CROMADA DE MESA, 1/2" OU 3/4", PARA LAVATÓRIO, PADRÃO MÉDIO - FORNECIMENTO E INSTALAÇÃO. AF_01/2020 | SINAPI | UN | 4 | 2.68 | 147.45 | 150.13 | 600.52
14.2.5 | UFSB-60907844 | TORNEIRA METALICA CROMADA DE MESA COM ALAVANCA PARA PCD, PARA LAVATORIO, TEMPORIZADA PRESSAO FECHAMENTO AUTOMATICO, BICA BAIXA | Composições Próprias | UN | 3 | 12.95 | 160.59 | 173.54 | 520.62
14.2.6 | UFSB-72739551 | DUCHA / CHUVEIRO METALICO, DE PAREDE, ARTICULAVEL, COM BRACO/CANO, SEM DESVIADOR - FORNECIMENTO E INSTALAÇÃO. A | Composições Próprias | UN | 1 | 12.49 | 185.71 | 198.2 | 198.2
14.2.7 | 86913 | TORNEIRA CROMADA 1/2" OU 3/4" PARA TANQUE, PADRÃO POPULAR - FORNECIMENTO E INSTALAÇÃO. AF_01/2020 | SINAPI | UN | 2 | 4.26 | 53.78 | 58.04 | 116.08
14.2.8 | 100860 | CHUVEIRO ELÉTRICO COMUM CORPO PLÁSTICO, TIPO DUCHA - FORNECIMENTO E INSTALAÇÃO. AF_01/2020 | SINAPI | UN | 2 | 12.49 | 93.1 | 105.59 | 211.18
14.3 | ACESSÓRIOS |  |  |  |  | 422.54 | 5992.79 |  | 6415.33
14.3.1 | 100849 | ASSENTO SANITÁRIO CONVENCIONAL - FORNECIMENTO E INSTALACAO. AF_01/2020 | SINAPI | UN | 9 | 4.29 | 32.63 | 36.92 | 332.28
14.3.2 | UFSB-28969522 | ESPELHO CRISTAL, ESPESSURA 4 MM, SEM MOLDURA, 60x80cm, FORNECIMENTO E INSTALAÇÃO | Composições Próprias | UN | 5 | 5.68 | 310.64 | 316.32 | 1581.6
14.3.3 | UFSB-80687123 | TOALHEIRO PLASTICO TIPO DISPENSER PARA PAPEL TOALHA INTERFOLHADO, INCLUSO FIXAÇÃO. | Composições Próprias | UN | 11 | 8.84 | 52.15 | 60.99 | 670.89
14.3.4 | 95547 | SABONETEIRA PLASTICA TIPO DISPENSER PARA SABONETE LIQUIDO COM RESERVATORIO 800 A 1500 ML, INCLUSO FIXAÇÃO. AF_01/2020 | SINAPI | UN | 14 | 8.84 | 50.23 | 59.07 | 826.98
14.3.5 | UFSB-48044101 | ALARME BANHEIRO PCD DEFICIENTE FÍSICO CONFORME NBR 9050 COM ACIONADOR, INCLUSO FIXAÇÃO. | Composições Próprias | UN | 3 | 6.53 | 465.72 | 472.25 | 1416.75
14.3.6 | 100875 | BANCO ARTICULADO, EM ACO INOX, PARA PCD, FIXADO NA PAREDE - FORNECIMENTO E INSTALAÇÃO. AF_01/2020 | SINAPI | UN | 1 | 35.38 | 1002.54 | 1037.92 | 1037.92
14.3.7 | UFSB-49665253 | PAPELEIRA PLASTICA TIPO DISPENSER PARA PAPEL HIGIENICO ROLAO, INCLUSO FIXAÇÃO. | Composições Próprias | UN | 9 | 8.84 | 52.15 | 60.99 | 548.91
14.4 | BANCADAS |  |  |  |  | 568.95 | 4830.64 |  | 5399.59
14.4.1 | RUNI-00000001 | BAN.03 - BANCADA DE GRANITO BRANCO FORTALEZA, ACABAMENTO POLIDO COM 03 CUBAS DE LOUÇA (180x60cm) | Composições Próprias | UN | 1 | 212.66 | 1171.87 | 1384.53 | 1384.53
14.4.2 | RUNI-00000002 | BAN.04 - BANCADA DE GRANITO BRANCO FORTALEZA, ACABAMENTO POLIDO COM 06 CUBAS DE LOUÇA (IRREGULAR-VER PROJETO) | Composições Próprias | UN | 1 | 356.29 | 3658.77 | 4015.06 | 4015.06
15 | PINTURA |  |  |  |  | 0 | 0 |  | 30490.1
15.1 | ALVENARIAS |  |  |  |  | 13109.64 | 17380.47 |  | 30490.1
15.1.1 | 88497 | EMASSAMENTO COM MASSA LÁTEX, APLICAÇÃO EM PAREDE, DUAS DEMÃOS, LIXAMENTO MANUAL. AF_04/2023 | SINAPI | M2 | 580.84 | 10.16 | 8.54 | 18.7 | 10861.71
15.1.2 | 88485 | FUNDO SELADOR ACRÍLICO, APLICAÇÃO MANUAL EM PAREDE, UMA DEMÃO. AF_04/2023 | SINAPI | M2 | 580.84 | 1.87 | 2.36 | 4.23 | 2456.95
15.1.3 | 88489 | PINTURA LÁTEX ACRÍLICA PREMIUM, APLICAÇÃO MANUAL EM PAREDES, DUAS DEMÃOS. AF_04/2023 | SINAPI | M2 | 580.84 | 4.59 | 8.83 | 13.42 | 7794.87
15.1.4 | 102489 | PINTURA HIDROFUGANTE COM SILICONE, APLICAÇÃO MANUAL, 2 DEMÃOS. AF_05/2021 | SINAPI | M2 | 327.28 | 10.56 | 18.09 | 28.65 | 9376.57
16 | SERVIÇOS COMPLEMENTARES |  |  |  |  | 0 | 0 |  | 22881.58
16.1 | CORRIMÕES E GUARDA CORPO |  |  |  |  | 303.48 | 5786.7 |  | 6090.18
16.1.1 | S07967 | GUARDA-CORPO EM TUBO DE AÇO INOX Ø=1 1/2", DUPLO, COM MONTANTES E FECHAMENTO EM TUBO INOX Ø=1 1/2", H=96CM, C/ACABAMENTO POLIDO, P/FIXAÇÃO EM PISO | ORSE | m | 7.98 | 38.03 | 725.15 | 763.18 | 6090.18
16.2 | LINHA DE VIDA |  |  |  |  | 2467.77 | 14323.63 |  | 16791.4
16.2.1 | UFSB-64179203 | FORNECIMENTO E INSTALAÇÃO DE LINHA DE VIDA COM CABO DE ACO GALVANIZADO, DIAMETRO 12,7 MM (1/2"), COM ALMA DE FIBRA 6 X 25 F | Composições Próprias | M | 36.14 | 42.21 | 66.49 | 108.7 | 3928.42
16.2.2 | UFSB-95391328 | FORNECIMENTO E INSTALAÇÃO DE CONJUNTO DE DUAS SAPATAS/PILARETES PARA LINHA DE VIDA HORIZONTAL, INCLUSIVE ABSORVEDOR DE ENERGIA, MOSQUETÕES, GRAMPOS E SAPATILHAS. | Composições Próprias | UN | 9 | 104.7 | 1324.52 | 1429.22 | 12862.98
17 | AR CONDICIONADO |  |  |  |  | 0 | 0 |  | 32714.42
17.1 | REDE DE DUTOS |  |  |  |  | 132.84 | 299.64 |  | 432.48
17.1.1 | JCA-39305597 | DUTO ALUMINIZADO FLEXIVEL 125mm - FORNECIMENTO E INSTALAÇÃO | Composições Próprias | M | 8 | 11.07 | 21.94 | 33.01 | 264.08
17.1.2 | JCA-30942964 | DUTO ALUMINIZADO FLEXIVEL 100mm - FORNECIMENTO E INSTALAÇÃO | Composições Próprias | M | 4 | 11.07 | 31.03 | 42.1 | 168.4
17.2 | GRELHAS E DIFUSORES |  |  |  |  | 19.72 | 276.52 |  | 296.24
17.2.1 | JCA-03569057 | AR-AG-225x125/0/0/FAN0M0 - GRELHA DE ALETAS FIXAS, COM REGISTRO AG, COM FUROS NAS ABAS, ANODIZADO, REGISTRO EM ACO , NCM: 76169900 | Composições Próprias | UN | 1 | 6.76 | 153.1 | 159.86 | 159.86
17.2.2 | UFSB-93109132 | GRELHA DE INSUFLAMENTO MODELO AT-AG 225x125 - TROX | Composições Próprias | UN | 1 | 4.32 | 65.2 | 69.52 | 69.52
17.2.3 | UFSB-38237915 | GRELHA DE INSUFLAMENTO MODELO AT-AG 225x125 - TROX - FORNECIMENTO E INSTALAÇÃO | Composições Próprias | UN | 2 | 4.32 | 29.11 | 33.43 | 66.86
17.3 | TUBULAÇÕES |  |  |  |  | 1524.57 | 14068.9 |  | 15593.48
17.3.1 | 91171 | FIXAÇÃO DE TUBOS HORIZONTAIS DE PVC ÁGUA, PVC ESGOTO, PVC ÁGUA PLUVIAL, CPVC, PPR, COBRE OU AÇO, DIÂMETROS MAIORES QUE 40 MM E MENORES OU IGUAIS A 75 MM, COM ABRAÇADEIRA METÁLICA RÍGIDA TIPO U PERFIL 2 1/2", FIXADA EM PERFILADO EM LAJE. AF_09/2023_PS | SINAPI | M | 141.92 | 8.42 | 9.69 | 18.11 | 2570.17
17.3.2 | 97327 | TUBO EM COBRE FLEXÍVEL, DN 1/4", COM ISOLAMENTO, INSTALADO EM RAMAL DE ALIMENTAÇÃO DE AR CONDICIONADO COM CONDENSADORA INDIVIDUAL FORNECIMENTO E INSTALAÇÃO. AF_12/2015 | SINAPI | M | 16.44 | 2 | 26.1 | 28.1 | 461.96
17.3.3 | 97328 | TUBO EM COBRE FLEXÍVEL, DN 3/8", COM ISOLAMENTO, INSTALADO EM RAMAL DE ALIMENTAÇÃO DE AR CONDICIONADO COM CONDENSADORA INDIVIDUAL - FORNECIMENTO E INSTALAÇÃO. AF_12/2015 | SINAPI | M | 43.66 | 2.2 | 45.31 | 47.51 | 2074.29
17.3.4 | 97329 | TUBO EM COBRE FLEXÍVEL, DN 1/2", COM ISOLAMENTO, INSTALADO EM RAMAL DE ALIMENTAÇÃO DE AR CONDICIONADO COM CONDENSADORA INDIVIDUAL - FORNECIMENTO E INSTALAÇÃO. AF_12/2015 | SINAPI | M | 16.36 | 2.35 | 57.54 | 59.89 | 979.8
17.3.5 | 97330 | TUBO EM COBRE FLEXÍVEL, DN 5/8", COM ISOLAMENTO, INSTALADO EM RAMAL DE ALIMENTAÇÃO DE AR CONDICIONADO COM CONDENSADORA INDIVIDUAL - FORNECIMENTO E INSTALAÇÃO. AF_12/2015 | SINAPI | M | 11.1 | 2.47 | 70.62 | 73.09 | 811.3
17.3.6 | UFSB-12105812 | TUBO EM COBRE FLEXÍVEL, DN 7/8", COM ISOLAMENTO, INSTALADO EM RAMAL DE ALIMENTAÇÃO DE AR CONDICIONADO COM CONDENSADORA INDIVIDUAL - FORNECIMENTO E INSTALAÇÃO. | Composições Próprias | M | 29.57 | 2.48 | 150.59 | 153.07 | 4526.28
17.3.7 | UFSB-17848094 | TUBO EM COBRE FLEXÍVEL, DN 1.1/8", COM ISOLAMENTO, INSTALADO EM RAMAL DE ALIMENTAÇÃO DE AR CONDICIONADO COM CONDENSADORA INDIVIDUAL - FORNECIMENTO E INSTALAÇÃO. | Composições Próprias | M | 24.79 | 2.48 | 165.72 | 168.2 | 4169.68
17.4 | EQUIPAMENTOS |  |  |  |  | 1555.54 | 13398.54 |  | 14954.08
17.4.1 | 103247 | AR CONDICIONADO SPLIT INVERTER, HI-WALL (PAREDE), 12000 BTU/H, CICLO FRIO - FORNECIMENTO E INSTALAÇÃO. AF_11/2021_PE | SINAPI | UN | 4 | 87.7 | 2904.86 | 2992.56 | 11970.24
17.4.2 | UFSB-04067030 | AR CONDICIONADO SPLIT INVERTER, PISO TETO, 54.000 / 58.000 BTU/H, CICLO FRIO - SELO A PROCEL - INSTALAÇÃO. | Composições Próprias | UN | 4 | 242.6 | 420.08 | 662.68 | 2650.72
17.4.3 | JCA-87097223 | SERVIÇOS DE INSTALAÇÃO DE CAIXA DE FILTRAGEM PARA SISTEMAS DE VENTILAÇÃO Ø125mm | Composições Próprias | UN | 1 | 44.14 | 19.67 | 63.81 | 63.81
17.4.4 | JCA-83977514 | SERVIÇOS DE INSTALAÇÃO DE EXAUSTOR TIPO CENTRIFUGO INLINE MOD: AXC125B - 220V | Composições Próprias | UN | 1 | 63.4 | 26.37 | 89.77 | 89.77
17.4.5 | JCA-86077885 | SERVIÇOS DE INSTALAÇÃO DE EXAUSTOR MODELO MURO (100 A 200) | Composições Próprias | UN | 2 | 63.4 | 26.37 | 89.77 | 179.54
17.5 | DRENO |  |  |  |  | 642.7 | 795.43 |  | 1438.14
17.5.1 | 104316 | TUBO, PVC, SOLDÁVEL, DE 32MM, INSTALADO EM DRENO DE AR CONDICIONADO - FORNECIMENTO E INSTALAÇÃO. AF_08/2022 | SINAPI | M | 43.62 | 10.54 | 12.21 | 22.75 | 992.36
17.5.2 | 103978 | TUBO, PVC, SOLDÁVEL, DE 40MM, INSTALADO EM RAMAL DE DISTRIBUIÇÃO DE ÁGUA - FORNECIMENTO E INSTALAÇÃO. AF_06/2022 | SINAPI | M | 7.44 | 8.65 | 15.8 | 24.45 | 181.91
17.5.3 | 104319 | JOELHO 90 GRAUS, PVC, SOLDÁVEL, DN 32 MM, INSTALADO EM DRENO DE AR CONDICIONADO - FORNECIMENTO E INSTALAÇÃO. AF_08/2022 | SINAPI | UN | 18 | 4.56 | 5.29 | 9.85 | 177.3
17.5.4 | 104324 | TE, PVC, SOLDÁVEL, DN 32 MM, INSTALADO EM DRENO DE AR CONDICIONADO - FORNECIMENTO E INSTALAÇÃO. AF_08/2022 | SINAPI | UN | 3 | 6.09 | 7.74 | 13.83 | 41.49
17.5.5 | 104012 | TÊ DE REDUÇÃO, PVC, SOLDÁVEL, DN 40MM X 32MM, INSTALADO EM RAMAL DE DISTRIBUIÇÃO DE ÁGUA - FORNECIMENTO E INSTALAÇÃO. AF_06/2022 | SINAPI | UN | 2 | 9.12 | 13.42 | 22.54 | 45.08
18 | PISO |  |  |  |  | 0 | 0 |  | 55243.85
18.1 | INTERNOS |  |  |  |  | 12210.26 | 36528.58 |  | 48738.84
18.1.1 | 104162 | PISO EM GRANILITE, MARMORITE OU GRANITINA EM AMBIENTES INTERNOS, COM ESPESSURA DE 8 MM, INCLUSO MISTURA EM BETONEIRA, COLOCAÇÃO DAS JUNTAS, APLICAÇÃO DO PISO, 4 POLIMENTOS COM POLITRIZ, ESTUCAMENTO, SELADOR E CERA. AF_06/2022 | SINAPI | M2 | 302.1 | 32.76 | 69.6 | 102.36 | 30922.96
18.1.2 | 87255 | REVESTIMENTO CERÂMICO PARA PISO COM PLACAS TIPO ESMALTADA DE DIMENSÕES 60X60 CM APLICADA EM AMBIENTES DE ÁREA MENOR QUE 5 M2. AF_02/2023_PE | SINAPI | M2 | 1.68 | 23.73 | 85.74 | 109.47 | 183.91
18.1.3 | 87256 | REVESTIMENTO CERÂMICO PARA PISO COM PLACAS TIPO ESMALTADA DE DIMENSÕES 60X60 CM APLICADA EM AMBIENTES DE ÁREA ENTRE 5 M2 E 10 M2. AF_02/2023_PE | SINAPI | M2 | 11.04 | 15.88 | 79.9 | 95.78 | 1057.41
18.1.4 | 87257 | REVESTIMENTO CERÂMICO PARA PISO COM PLACAS TIPO ESMALTADA DE DIMENSÕES 60X60 CM APLICADA EM AMBIENTES DE ÁREA MAIOR QUE 10 M2. AF_02/2023_PE | SINAPI | M2 | 97.67 | 8.7 | 76.03 | 84.73 | 8275.58
18.1.5 | 87261 | REVESTIMENTO CERÂMICO PARA PISO COM PLACAS TIPO PORCELANATO DE DIMENSÕES 60X60 CM APLICADA EM AMBIENTES DE ÁREA MENOR QUE 5 M². AF_02/2023_PE | SINAPI | M2 | 17.76 | 29.57 | 142.96 | 172.53 | 3064.13
18.1.6 | 87262 | REVESTIMENTO CERÂMICO PARA PISO COM PLACAS TIPO PORCELANATO DE DIMENSÕES 60X60 CM APLICADA EM AMBIENTES DE ÁREA ENTRE 5 M² E 10 M². AF_02/2023_PE | SINAPI | M2 | 33.29 | 21.73 | 135.52 | 157.25 | 5234.85
18.2 | OUTROS |  |  |  |  | 1326.95 | 5178.06 |  | 6505.01
18.2.1 | 104658 | PISO PODOTÁTIL DE ALERTA OU DIRECIONAL, DE CONCRETO, ASSENTADO SOBRE ARGAMASSA. AF_03/2024 | SINAPI | M2 | 1.88 | 33.6 | 116.5 | 150.1 | 282.19
18.2.2 | 94994 | EXECUÇÃO DE PASSEIO (CALÇADA) OU PISO DE CONCRETO COM CONCRETO MOLDADO IN LOCO, FEITO EM OBRA, ACABAMENTO CONVENCIONAL, ESPESSURA 8 CM, ARMADO. AF_08/2022 | SINAPI | M2 | 61.2 | 20.65 | 81.03 | 101.68 | 6222.82
19 | INSTALAÇÕES ESPECIAIS: (SOM, ALARME, CFTV, DETECÇÃO DE FUMAÇA, DENTRE OUTROS) |  |  |  |  | 0 | 0 |  | 17714.69
19.1 | CFTV |  |  |  |  | 2215.92 | 5020.86 |  | 7236.79
19.1.1 | JCA-21218222 | ELETRODUTO/CONDULETE DE PVC RIGIDO, LISO, COR CINZA, DE 3/4", PARA INSTALACOES APARENTES (NBR 5410) - FORNECIMENTO E INSTALAÇÃO. | Composições Próprias | M | 79.5 | 6.99 | 16.63 | 23.62 | 1877.79
19.1.2 | 91871 | ELETRODUTO RÍGIDO ROSCÁVEL, PVC, DN 25 MM (3/4"), PARA CIRCUITOS TERMINAIS, INSTALADO EM PAREDE - FORNECIMENTO E INSTALAÇÃO. AF_03/2023 | SINAPI | M | 2.35 | 6.99 | 7.69 | 14.68 | 34.5
19.1.3 | JCA-08614994 | ELETRODUTO/CONDULETE DE PVC RIGIDO, LISO, COR CINZA, DE 1", PARA INSTALACOES APARENTES (NBR 5410) - FORNECIMENTO E INSTALAÇÃO. | Composições Próprias | M | 10.48 | 7.77 | 23.09 | 30.86 | 323.41
19.1.4 | 91914 | CURVA 90 GRAUS PARA ELETRODUTO, PVC, ROSCÁVEL, DN 25 MM (3/4"), PARA CIRCUITOS TERMINAIS, INSTALADA EM PAREDE - FORNECIMENTO E INSTALAÇÃO. AF_03/2023 | SINAPI | UN | 7 | 11.65 | 7.6 | 19.25 | 134.75
19.1.5 | 104402 | CONDULETE DE PVC, TIPO C, PARA ELETRODUTO DE PVC SOLDÁVEL DN 25 MM (3/4''), APARENTE - FORNECIMENTO E INSTALAÇÃO. AF_10/2022 | SINAPI | UN | 1 | 11.53 | 14.12 | 25.65 | 25.65
19.1.6 | 104396 | CONDULETE DE PVC, TIPO E, PARA ELETRODUTO DE PVC SOLDÁVEL DN 25 MM (3/4''), APARENTE - FORNECIMENTO E INSTALAÇÃO. AF_10/2022 | SINAPI | UN | 2 | 9.46 | 12.32 | 21.78 | 43.56
19.1.7 | 104399 | CONDULETE DE PVC, TIPO LR, PARA ELETRODUTO DE PVC SOLDÁVEL DN 25 MM (3/4''), APARENTE - FORNECIMENTO E INSTALAÇÃO. AF_10/2022 | SINAPI | UN | 5 | 13.59 | 15.04 | 28.63 | 143.15
19.1.8 | 104400 | CONDULETE DE PVC, TIPO LR, PARA ELETRODUTO DE PVC SOLDÁVEL DN 32 MM (1''), APARENTE - FORNECIMENTO E INSTALAÇÃO. AF_10/2022 | SINAPI | UN | 5 | 17.73 | 19.09 | 36.82 | 184.1
19.1.9 | 104404 | CONDULETE DE PVC, TIPO T, PARA ELETRODUTO DE PVC SOLDÁVEL DN 25 MM (3/4''), APARENTE - FORNECIMENTO E INSTALAÇÃO. AF_10/2022 | SINAPI | UN | 6 | 15.67 | 17.69 | 33.36 | 200.16
19.1.10 | 104405 | CONDULETE DE PVC, TIPO T, PARA ELETRODUTO DE PVC SOLDÁVEL DN 32 MM (1''), APARENTE - FORNECIMENTO E INSTALAÇÃO. AF_10/2022 | SINAPI | UN | 3 | 21.18 | 23.88 | 45.06 | 135.18
19.1.11 | 91875 | LUVA PARA ELETRODUTO, PVC, ROSCÁVEL, DN 25 MM (3/4"), PARA CIRCUITOS TERMINAIS, INSTALADA EM FORRO - FORNECIMENTO E INSTALAÇÃO. AF_03/2023 | SINAPI | UN | 53 | 5.4 | 3.46 | 8.86 | 469.58
19.1.12 | 91884 | LUVA PARA ELETRODUTO, PVC, ROSCÁVEL, DN 25 MM (3/4"), PARA CIRCUITOS TERMINAIS, INSTALADA EM PAREDE - FORNECIMENTO E INSTALAÇÃO. AF_03/2023 | SINAPI | UN | 2 | 7.77 | 4.51 | 12.28 | 24.56
19.1.13 | 91876 | LUVA PARA ELETRODUTO, PVC, ROSCÁVEL, DN 32 MM (1"), PARA CIRCUITOS TERMINAIS, INSTALADA EM FORRO - FORNECIMENTO E INSTALAÇÃO. AF_03/2023 | SINAPI | UN | 7 | 6.32 | 4.27 | 10.59 | 74.13
19.1.14 | 91939 | CAIXA RETANGULAR 4" X 2" ALTA (2,00 M DO PISO), PVC, INSTALADA EM PAREDE - FORNECIMENTO E INSTALAÇÃO. AF_03/2023 | SINAPI | UN | 9 | 21.83 | 12.27 | 34.1 | 306.9
19.1.15 | 91941 | CAIXA RETANGULAR 4" X 2" BAIXA (0,30 M DO PISO), PVC, INSTALADA EM PAREDE - FORNECIMENTO E INSTALAÇÃO. AF_03/2023 | SINAPI | UN | 9 | 6.58 | 5.49 | 12.07 | 108.63
19.1.16 | 104785 | FIXAÇÃO DE ELETRODUTOS, DIÂMETROS MENORES OU IGUAIS A 40 MM, COM ABRAÇADEIRA METÁLICA RÍGIDA TIPO D COM PARAFUSO DE FIXAÇÃO 1 1/4", FIXADA DIRETAMENTE NA LAJE OU PAREDE. AF_09/2023 | SINAPI | M | 93 | 5.33 | 7.74 | 13.07 | 1215.51
19.1.17 | 98297 | CABO ELETRÔNICO CATEGORIA 6, INSTALADO EM EDIFICAÇÃO INSTITUCIONAL - FORNECIMENTO E INSTALAÇÃO. AF_11/2019 | SINAPI | M | 228.48 | 0.17 | 8.3 | 8.47 | 1935.23
19.2 | SONORIZAÇÃO |  |  |  |  | 0 | 0 |  | 10477.9
19.2.1 | ELETRODUTOS E CONEXÕES |  |  |  |  | 948.23 | 1485.78 |  | 2434.01
19.2.1.1 | JCA-21218222 | ELETRODUTO/CONDULETE DE PVC RIGIDO, LISO, COR CINZA, DE 3/4", PARA INSTALACOES APARENTES (NBR 5410) - FORNECIMENTO E INSTALAÇÃO. | Composições Próprias | M | 52.7 | 6.99 | 16.63 | 23.62 | 1244.77
19.2.1.2 | 91871 | ELETRODUTO RÍGIDO ROSCÁVEL, PVC, DN 25 MM (3/4"), PARA CIRCUITOS TERMINAIS, INSTALADO EM PAREDE - FORNECIMENTO E INSTALAÇÃO. AF_03/2023 | SINAPI | M | 1.19 | 6.99 | 7.69 | 14.68 | 17.47
19.2.1.3 | 91914 | CURVA 90 GRAUS PARA ELETRODUTO, PVC, ROSCÁVEL, DN 25 MM (3/4"), PARA CIRCUITOS TERMINAIS, INSTALADA EM PAREDE - FORNECIMENTO E INSTALAÇÃO. AF_03/2023 | SINAPI | UN | 7 | 11.65 | 7.6 | 19.25 | 134.75
19.2.1.4 | 91875 | LUVA PARA ELETRODUTO, PVC, ROSCÁVEL, DN 25 MM (3/4"), PARA CIRCUITOS TERMINAIS, INSTALADA EM FORRO - FORNECIMENTO E INSTALAÇÃO. AF_03/2023 | SINAPI | UN | 36 | 5.4 | 3.46 | 8.86 | 318.96
19.2.1.5 | 91884 | LUVA PARA ELETRODUTO, PVC, ROSCÁVEL, DN 25 MM (3/4"), PARA CIRCUITOS TERMINAIS, INSTALADA EM PAREDE - FORNECIMENTO E INSTALAÇÃO. AF_03/2023 | SINAPI | UN | 1 | 7.77 | 4.51 | 12.28 | 12.28
19.2.1.6 | 104785 | FIXAÇÃO DE ELETRODUTOS, DIÂMETROS MENORES OU IGUAIS A 40 MM, COM ABRAÇADEIRA METÁLICA RÍGIDA TIPO D COM PARAFUSO DE FIXAÇÃO 1 1/4", FIXADA DIRETAMENTE NA LAJE OU PAREDE. AF_09/2023 | SINAPI | M | 54 | 5.33 | 7.74 | 13.07 | 705.78
19.2.2 | CABOS E CAIXAS |  |  |  |  | 244.54 | 1702.01 |  | 1946.55
19.2.2.1 | UFSB-12434826 | CABOS POLARIZADOS DE 2x1,5mm² | Composições Próprias | M | 118.45 | 1.06 | 13.38 | 14.44 | 1710.42
19.2.2.2 | 91936 | CAIXA OCTOGONAL 4" X 4", PVC, INSTALADA EM LAJE - FORNECIMENTO E INSTALAÇÃO. AF_03/2023 | SINAPI | UN | 11 | 8.76 | 9.3 | 18.06 | 198.66
19.2.2.3 | 91942 | CAIXA RETANGULAR 4" X 4" ALTA (2,00 M DO PISO), PVC, INSTALADA EM PAREDE - FORNECIMENTO E INSTALAÇÃO. AF_03/2023 | SINAPI | UN | 1 | 22.62 | 14.85 | 37.47 | 37.47
19.2.3 | EQUIPAMENTOS E ACESSÓRIOS |  |  |  |  | 171.04 | 5926.3 |  | 6097.34
19.2.3.1 | UFSB-24507654 | FORNECIMENTO E INSTALAÇÃO DE MINI RACK DE PAREDE 19"x8ux450mm | Composições Próprias | UN | 1 | 7.9 | 555.89 | 563.79 | 563.79
19.2.3.2 | UFSB-69988531 | BANDEJA FIXA PARA RACK 19". | Composições Próprias | UN | 1 | 7.9 | 165.6 | 173.5 | 173.5
19.2.3.3 | UFSB-45415575 | BANDEJA MÓVEL PARA RACK | Composições Próprias | UN | 1 | 7.9 | 115.5 | 123.4 | 123.4
19.2.3.4 | UFSB-60981391 | RÉGUA (FILTRO DE LINHA) COM 8 TOMADAS | Composições Próprias | UN | 1 | 60.44 | 119.4 | 179.84 | 179.84
19.2.3.5 | JCA-95374027 | KIT VENTILAÇÃO PARA RACK 19". | Composições Próprias | UN | 1 | 7.9 | 218.71 | 226.61 | 226.61
19.2.3.6 | UFSB-16995428 | SONOFLETOR, TIPO CAIXA AMBIENTE, ALTO-FALANTES DE 6'', COM IMPEDÂNCIA DE 8Ω, COM POTÊNCIA RMS DE 25W. REF.: 6FR2R. FAB.: JBL OU EQUIVALENTE TÉCNICO | Composições Próprias | UN | 10 | 7.9 | 475.12 | 483.02 | 4830.2
20 | COMUNICAÇÃO VISUAL |  |  |  |  | 74.21 | 5379.15 |  | 5453.36
20.1 | JCA-80883333 | PLACA DESLIZANTE EM PVC 2 mm COM ADESIVO IMPRESSO E LAMINADO + BASE EM ALUMINIO VIRADO 30 X 15 cm | Composições Próprias | UN | 13 | 2.91 | 93.14 | 96.05 | 1248.65
20.2 | JCA-53238907 | MAPA TÁTIL EM ACRILICO CRISTAL COM ADESIVO TRANSPARENTE ESPELHADO CALÇADO DE BRANCO E SUPORTE EM ACM. | Composições Próprias | UN | 1 | 21.83 | 3709.63 | 3731.46 | 3731.46
20.3 | JCA-47616389 | PLACA EM AÇO INOX COM IMPRESSÃO UV PARA BRAILLE 15 x 6 cm | Composições Próprias | UN | 5 | 2.91 | 91.74 | 94.65 | 473.25
21 | PROTEÇÃO CONTRA DESCARGAS ATMOSFÉRICAS |  |  |  |  | 3224.78 | 20477.51 |  | 23702.29
21.1 | S12740 | Fornecimento e assentamento de barra chata de alumínio de 7/8" x 1/8" | ORSE | m | 133.68 | 4.3 | 12.09 | 16.39 | 2191.02
21.2 | 96978 | CORDOALHA DE COBRE NU 70 MM², ENTERRADA - FORNECIMENTO E INSTALAÇÃO. AF_08/2023 | SINAPI | M | 159.96 | 1.57 | 73.62 | 75.19 | 12027.39
21.3 | 98111 | CAIXA DE INSPEÇÃO PARA ATERRAMENTO, CIRCULAR, EM POLIETILENO, DIÂMETRO INTERNO = 0,3 M. AF_12/2020 | SINAPI | UN | 6 | 6.18 | 38.77 | 44.95 | 269.7
21.4 | 96985 | HASTE DE ATERRAMENTO, DIÂMETRO 5/8", COM 3 METROS - FORNECIMENTO E INSTALAÇÃO. AF_08/2023 | SINAPI | UN | 6 | 9.81 | 86.02 | 95.83 | 574.98
21.5 | S07904 | Clips 3/8" para haste de aterramento galvanizada ref:TEL-5238 - Rev - 02 | ORSE | un | 18 | 5.3 | 10.91 | 16.21 | 291.78
21.6 | S08389 | Clips 5/8" para haste de aterramento galvanizada ref:TEL-5238 | ORSE | un | 18 | 5.3 | 11.09 | 16.39 | 295.02
21.7 | 104754 | CONECTOR SPLIT-BOLT, PARA SPDA, PARA CABOS ATÉ 70 MM2 - FORNECIMENTO E INSTALAÇÃO. AF_08/2023 | SINAPI | UN | 2 | 7.35 | 22.87 | 30.22 | 60.44
21.8 | S10729 | Fixador universal estanhado para cabos 16 a 70mm2 - fornecimento | ORSE | un | 12 | 0 | 27.78 | 27.78 | 333.36
21.9 | S11133 | Grampo estampado tipo "x", em cobre, com 04 parafusos, para cabos de cobre nu 35mm² - tel- 853 (SPDA) | ORSE | un | 17 | 7.17 | 26.17 | 33.34 | 566.78
21.10 | S11036 | Parafuso cabeça chata em alumínio 1/4" x 7/8" - fornecimento e colocação | ORSE | un | 10 | 0.24 | 0.54 | 0.78 | 7.8
21.11 | 00001579 | TERMINAL A COMPRESSAO EM COBRE ESTANHADO PARA CABO 70 MM2, 1 FURO E 1 COMPRESSAO, PARA PARAFUSO DE FIXACAO M10 | SINAPI | UN | 9 | 0 | 6.17 | 6.17 | 55.53
21.12 | JCA-79832815 | BARRA REDONDA DE AÇO, Ø8MM (50MM²), RE-BAR - FORNECIMENTO E INSTALAÇÃO | Composições Próprias | M | 22.7 | 2.04 | 5.15 | 7.19 | 163.21
21.13 | S11131 | Fornecimento de cartucho para solda exotérmica para cabo 50 mm² | ORSE | un | 12 | 0 | 13.92 | 13.92 | 167.04
21.14 | S09902 | Fornecimento de molde de solda exotérmica tipo "X" para cabo 50 mm² | ORSE | un | 2 | 0 | 214.09 | 214.09 | 428.18
21.15 | UFSB-24644204 | CONECTOR ATERRINSERT COM DISCO EM LATÃO E ROSCA FÊMEA M12 . DISTÂNCIA ENTRE RE-BAR E FACE DA FÔRMA REGULÁVEL ENTRE 25 E 40 MM | Composições Próprias | UN | 12 | 9.81 | 118.15 | 127.96 | 1535.52
21.16 | UFSB-48769803 | BARRA CHATA CURVA 90° VERTICAL EM ALUMÍNIO 7/8X1/8X300MM (70MM²) COM FUROS TEL-778 SPDABARRA CHATA CURVA 90° VERTICAL EM ALUMÍNIO 7/8X1/8X300MM (70MM²) COM FUROS TEL-778 SPDA | Composições Próprias | UN | 13 | 1.81 | 30.42 | 32.23 | 418.99
21.17 | UFSB-78110300 | BARRA CHATA CURVA 90° HORIZONTAL EM ALUMÍNIO 7/8X1/8X300MM (70MM²) COM FUROS TEL-781 SPDA | Composições Próprias | UN | 9 | 1.81 | 42.56 | 44.37 | 399.33
21.18 | UFSB-69868232 | PRESILHA EM LATÃO PARA FIXAÇÃO DIRETA DE CABOS, FURO Ø 8MM, LARGURA 15MM, PARA CABOS DE COBRE OU AÇO 70MM² | Composições Próprias | UN | 19 | 9.81 | 38.56 | 48.37 | 919.03
21.19 | UFSB-67298042 | CAIXA DE EQUIPOTENCIALIZAÇÃO COM 5 TERMINAIS PARA USO INTERNO E EXTERNO, EM POLIPROPILENO. | Composições Próprias | UN | 1 | 9.81 | 421.32 | 431.13 | 431.13
21.20 | 93358 | ESCAVAÇÃO MANUAL DE VALA. AF_09/2024 | SINAPI | M3 | 22.3 | 57.57 | 34.32 | 91.89 | 2049.15
21.21 | 104737 | REATERRO MANUAL DE VALAS, COM PLACA VIBRATÓRIA. AF_08/2023 | SINAPI | M3 | 22.3 | 12.97 | 10.21 | 23.18 | 516.91
22 | EQUIPAMENTOS |  |  |  |  | 0 | 0 |  | 55974.83
22.1 | CLIMATIZAÇÃO |  |  |  |  | 0 | 55974.83 |  | 55974.83
22.1.1 | UFSB-69548528 | AR CONDICIONADO SPLIT INVERTER, PISO TETO, 54.000 / 58.000 BTU/H, CICLO FRIO - SELO A PROCEL - FORNECIMENTO. - BDI = 15,58 | Composições Próprias | UN | 4 | 0 | 13617.1 | 13617.1 | 54468.4
22.1.2 | UFSB-45764420 | FORNECIMENTO DE EXAUSTOR TIPO CENTRIFUGO INLINE MOD: AXC125B - 220V - BDI = 15,58 | Composições Próprias | UN | 1 | 0 | 750 | 750 | 750
22.1.3 | UFSB-25843611 | FORNECIMENTO DE EXAUSTOR MODELO MURO 150B OU EQUIVALENTE TÉCNICO - BDI = 15,58 | Composições Próprias | UN | 1 | 0 | 265 | 265 | 265
22.1.4 | UFSB-42497893 | FORNECIMENTO DE EXAUSTOR MODELO MURO 100 OU EQUIVALENTE TÉCNICO - BDI = 15,58 | Composições Próprias | UN | 1 | 0 | 152.9 | 152.9 | 152.9
22.1.5 | UFSB-43422989 | FORNECIMENTO DE CAIXA DE FILTRAGEM PARA SISTEMAS DE VENTILAÇÃO Ø125mm - BDI = 15,58 | Composições Próprias | UN | 1 | 0 | 338.53 | 338.53 | 338.53
23 | SERVIÇOS FINAIS |  |  |  |  | 5008.56 | 2991.36 |  | 7999.92
23.1 | JCA-71268861 | LIMPEZA GERAL DE OBRAS | Composições Próprias | M2 | 492 | 10.18 | 6.08 | 16.26 | 7999.92
[7 empty] | VALOR BDI TOTAL: |  | 366893.2
[7 empty] | VALOR BDI: |  | 358172.32
[7 empty] | VALOR BDI DIFERENCIADO: |  | 8720.88
[7 empty] | VALOR ORÇAMENTO: |  | 1655672.53
[7 empty] | VALOR TOTAL: |  | 2022565.73
Dois Milhões Vinte e Dois Mil Quinhentos e Sessenta e Cinco reais e Setenta e Três centavos

## RESUMO
ITEM | DESCRIÇÃO | CUSTO DIRETO (R$) |  |  |  | PREÇO TOTAL (R$) | %
|  | MÃO DE OBRA | MATERIAL | EQUIPAMENTO | OUTROS
1 | ADMINISTRAÇÃO LOCAL | 215796.9 | 0 | 0 | 17814.78 | 233611.68 | 14.1098
2 | SERVIÇOS PRELIMINARES/TÉCNICOS | 24264.85 | 56646.5 | 13900.32 | 10392.69 | 105204.35 | 6.3542
3 | INFRAESTRUTURA / FUNDAÇÕES SIMPLES | 29896.37 | 45789.12 | 427.83 | 13760.53 | 89873.85 | 5.4282
4 | SUPERESTRUTURA | 60822.54 | 232874.11 | 16015.18 | 23495.86 | 333207.68 | 20.1252
5 | ALVENARIA/VEDAÇÃO/DIVISÓRIA | 26059.55 | 37690.1 | 18.67 | 10651.24 | 74419.53 | 4.4948
6 | ESQUADRIAS | 10029.21 | 63918.95 | 55.26 | 4357.13 | 78360.55 | 4.7329
7 | COBERTURA | 1969.51 | 91829.45 | 1.22 | 819.97 | 94620.16 | 5.7149
8 | INSTALAÇÕES ELÉTRICAS | 26354.17 | 101301.8 | 0.7 | 11706.99 | 139363.65 | 8.4173
9 | INSTALAÇÕES LÓGICA / TELEFÔNICA | 4467.18 | 17749.4 | 6.63 | 2507.09 | 24730.31 | 1.4937
10 | INSTALAÇÕES HIDRÁULICAS E SANITÁRIAS | 23645.42 | 59870.16 | 3186.48 | 9956.87 | 96658.97 | 5.838
11 | IMPERMEABILIZAÇÃO, ISOLAÇÃO TÉRMICA E ACÚSTICA | 9335.56 | 10586.28 | 0 | 3687.32 | 23609.16 | 1.426
12 | INSTALAÇÕES DE COMBATE A INCÊNDIO | 260.97 | 2879.05 | 0 | 123.28 | 3263.3 | 0.1971
13 | REVESTIMENTOS | 28961.83 | 35855.02 | 22.08 | 12284.53 | 77123.5 | 4.6581
14 | LOUÇAS METAIS E ACESSÓRIOS | 2141.19 | 26441.07 | 0 | 868.54 | 29450.8 | 1.7788
15 | PINTURA | 13109.64 | 11164.83 | 0 | 6215.63 | 30490.1 | 1.8416
16 | SERVIÇOS COMPLEMENTARES | 2771.25 | 19008.33 | 0 | 1102 | 22881.58 | 1.382
17 | AR CONDICIONADO | 3875.38 | 14952.21 | 12322.12 | 1564.72 | 32714.42 | 1.9759
18 | PISO | 13537.22 | 35740.08 | 119.08 | 5847.47 | 55243.85 | 3.3366
19 | INSTALAÇÕES ESPECIAIS: (SOM, ALARME, CFTV, DETECÇÃO DE FUMAÇA, DENTRE OUTROS) | 3579.74 | 12577.73 | 0 | 1557.25 | 17714.69 | 1.0699
20 | COMUNICAÇÃO VISUAL | 74.21 | 5334.8 | 0 | 44.35 | 5453.36 | 0.32937
21 | PROTEÇÃO CONTRA DESCARGAS ATMOSFÉRICAS | 3224.78 | 18686.28 | 14.5 | 1776.74 | 23702.29 | 1.4316
22 | EQUIPAMENTOS | 0 | 55974.83 | 0 | 0 | 55974.83 | 3.3808
23 | SERVIÇOS FINAIS | 5008.56 | 0 | 0 | 2991.36 | 7999.92 | 0.48318
24 | Benefícios e Despesas Indiretas (BDI) | 0 | 0 | 0 | 0 | 366893.2 | 22.1598
| TOTAL: | 509186.03 | 956870.1 | 46090.07 | 143526.34 | 2022565.73 | 100
|  |  |  | VALOR BDI TOTAL: |  | 366893.2
|  |  |  | VALOR BDI: |  | 358172.32
|  |  |  | VALOR BDI DIFERENCIADO: |  | 8720.88
|  |  |  | VALOR ORÇAMENTO: |  | 1655672.53
|  |  |  | VALOR TOTAL: |  | 2022565.73
Dois Milhões Vinte e Dois Mil Quinhentos e Sessenta e Cinco reais e Setenta e Três centavos

## COMPOSICOES
93567 ENGENHEIRO CIVIL DE OBRA PLENO COM ENCARGOS COMPLEMENTARES (MES)
Encargos Complementares |  | FONTE |  | UNID | COEFICIENTE | PREÇO UNITÁRIO | TOTAL
00043498 | EPI - FAMILIA ENGENHEIRO CIVIL - MENSALISTA (ENCARGOS COMPLEMENTARES - COLETADO CAIXA) | SINAPI |  | MES | 1 | 140.23 | 140.23
00040863 | EXAMES - MENSALISTA (COLETADO CAIXA - ENCARGOS COMPLEMENTARES) | SINAPI |  | MES | 1 | 252.08 | 252.08
00043474 | FERRAMENTAS - FAMILIA ENGENHEIRO CIVIL - MENSALISTA (ENCARGOS COMPLEMENTARES - COLETADO CAIXA) | SINAPI |  | MES | 1 | 2.29 | 2.29
00040864 | SEGURO - MENSALISTA (COLETADO CAIXA - ENCARGOS COMPLEMENTARES) | SINAPI |  | MES | 1 | 7.31 | 7.31
[5 empty] | TOTAL Encargos Complementares: |  | 401.91
Mão de Obra |  | FONTE |  | UNID | COEFICIENTE | PREÇO UNITÁRIO | TOTAL
00040813 | ENGENHEIRO CIVIL DE OBRA PLENO (MENSALISTA) | SINAPI |  | MES | 1 | 21325.46 | 21325.46
[5 empty] | TOTAL Mão de Obra: |  | 21325.46
Serviço |  | FONTE |  | UNID | COEFICIENTE | PREÇO UNITÁRIO | TOTAL
95417 | CURSO DE CAPACITAÇÃO PARA ENGENHEIRO CIVIL DE OBRA PLENO (ENCARGOS COMPLEMENTARES) - MENSALISTA | SINAPI |  | MES | 1 | 271.04 | 271.04
[5 empty] | TOTAL Serviço: |  | 271.04
[5 empty] | VALOR: |  | 21998.41
93572 ENCARREGADO GERAL DE OBRAS COM ENCARGOS COMPLEMENTARES (MES)
Encargos Complementares |  | FONTE |  | UNID | COEFICIENTE | PREÇO UNITÁRIO | TOTAL
00043499 | EPI - FAMILIA ENCARREGADO GERAL - MENSALISTA (ENCARGOS COMPLEMENTARES - COLETADO CAIXA) | SINAPI |  | MES | 1 | 236.16 | 236.16
00040863 | EXAMES - MENSALISTA (COLETADO CAIXA - ENCARGOS COMPLEMENTARES) | SINAPI |  | MES | 1 | 252.08 | 252.08
00043475 | FERRAMENTAS - FAMILIA ENCARREGADO GERAL - MENSALISTA (ENCARGOS COMPLEMENTARES - COLETADO CAIXA) | SINAPI |  | MES | 1 | 18.73 | 18.73
00040864 | SEGURO - MENSALISTA (COLETADO CAIXA - ENCARGOS COMPLEMENTARES) | SINAPI |  | MES | 1 | 7.31 | 7.31
[5 empty] | TOTAL Encargos Complementares: |  | 514.28
Mão de Obra |  | FONTE |  | UNID | COEFICIENTE | PREÇO UNITÁRIO | TOTAL
00040818 | ENCARREGADO GERAL DE OBRAS (MENSALISTA) | SINAPI |  | MES | 1 | 6148.53 | 6148.53
[5 empty] | TOTAL Mão de Obra: |  | 6148.53
Serviço |  | FONTE |  | UNID | COEFICIENTE | PREÇO UNITÁRIO | TOTAL
95422 | CURSO DE CAPACITAÇÃO PARA ENCARREGADO GERAL DE OBRAS (ENCARGOS COMPLEMENTARES) - MENSALISTA | SINAPI |  | MES | 1 | 112.27 | 112.27
[5 empty] | TOTAL Serviço: |  | 112.27
[5 empty] | VALOR: |  | 6775.08
93563 ALMOXARIFE COM ENCARGOS COMPLEMENTARES (MES)
Encargos Complementares |  | FONTE |  | UNID | COEFICIENTE | PREÇO UNITÁRIO | TOTAL
00043494 | EPI - FAMILIA ALMOXARIFE - MENSALISTA (ENCARGOS COMPLEMENTARES - COLETADO CAIXA) | SINAPI |  | MES | 1 | 148.04 | 148.04
00040863 | EXAMES - MENSALISTA (COLETADO CAIXA - ENCARGOS COMPLEMENTARES) | SINAPI |  | MES | 1 | 252.08 | 252.08
00043470 | FERRAMENTAS - FAMILIA ALMOXARIFE - MENSALISTA (ENCARGOS COMPLEMENTARES - COLETADO CAIXA) | SINAPI |  | MES | 1 | 10.89 | 10.89
00040864 | SEGURO - MENSALISTA (COLETADO CAIXA - ENCARGOS COMPLEMENTARES) | SINAPI |  | MES | 1 | 7.31 | 7.31
[5 empty] | TOTAL Encargos Complementares: |  | 418.32
Mão de Obra |  | FONTE |  | UNID | COEFICIENTE | PREÇO UNITÁRIO | TOTAL
00040809 | ALMOXARIFE (MENSALISTA) | SINAPI |  | MES | 1 | 4528.31 | 4528.31
[5 empty] | TOTAL Mão de Obra: |  | 4528.31
Serviço |  | FONTE |  | UNID | COEFICIENTE | PREÇO UNITÁRIO | TOTAL
95413 | CURSO DE CAPACITAÇÃO PARA ALMOXARIFE (ENCARGOS COMPLEMENTARES) - MENSALISTA | SINAPI |  | MES | 1 | 19.83 | 19.83
[5 empty] | TOTAL Serviço: |  | 19.83
[5 empty] | VALOR: |  | 4966.46
JCA-65621362 VIGIA NOTURNO COM ENCARGOS COMPLEMENTARES (MES)
Encargos Complementares |  | FONTE |  | UNID | COEFICIENTE | PREÇO UNITÁRIO | TOTAL
00040862 | ALIMENTACAO - MENSALISTA (COLETADO CAIXA - ENCARGOS COMPLEMENTARES) | SINAPI |  | MES | 1 | 859.55 | 859.55
00043503 | EPI - FAMILIA SERVENTE - MENSALISTA (ENCARGOS COMPLEMENTARES - COLETADO CAIXA) | SINAPI |  | MES | 1 | 250.24 | 250.24
00040863 | EXAMES - MENSALISTA (COLETADO CAIXA - ENCARGOS COMPLEMENTARES) | SINAPI |  | MES | 1 | 252.08 | 252.08
00043479 | FERRAMENTAS - FAMILIA SERVENTE - MENSALISTA (ENCARGOS COMPLEMENTARES - COLETADO CAIXA) | SINAPI |  | MES | 1 | 114.72 | 114.72
00040864 | SEGURO - MENSALISTA (COLETADO CAIXA - ENCARGOS COMPLEMENTARES) | SINAPI |  | MES | 1 | 7.31 | 7.31
00040861 | TRANSPORTE - MENSALISTA (COLETADO CAIXA - ENCARGOS COMPLEMENTARES) | SINAPI |  | MES | 1 | 150.72 | 150.72
[5 empty] | TOTAL Encargos Complementares: |  | 1634.62
Mão de Obra |  | FONTE |  | UNID | COEFICIENTE | PREÇO UNITÁRIO | TOTAL
00041096 | VIGIA DIURNO (MENSALISTA) | SINAPI |  | MES | 1.3714 | 2588.09 | 3549.38
[5 empty] | TOTAL Mão de Obra: |  | 3549.38
Serviço |  | FONTE |  | UNID | COEFICIENTE | PREÇO UNITÁRIO | TOTAL
101372 | CURSO DE CAPACITAÇÃO PARA VIGIA DIURNO (ENCARGOS COMPLEMENTARES) - MENSALISTA | SINAPI |  | MES | 1 | 11.33 | 11.33
[5 empty] | TOTAL Serviço: |  | 11.33
Observações: Composição criada com base no SINAPI 101460 - vigia diurno. Para determinação do COEFICIENTE de horas a sera empregado consideramos: Hn = (Hd x 1,1428) x 1,20 onde: Hn = Valor da hora noturna Hd = Valor da hora diurna 1,1428 = Fator de redução da hora noturna (para 52min30s) 1,20 = Adicional noturno Calculando os valores acima considerando Hd=1 obtemos o valor de 1,371429 para fator de conversão de Hd para Hn. |  |  |  |  | VALOR: |  | 5195.33
UFSB-98789153 MOBILIZAÇÃO E DESMOBILIZAÇÃO DE OBRAS - EQUIPAMENTOS E PESSOAL - CONFORME MANUAL DE CUSTOS DE INFRAESTRUTURA DE TRANSPORTES - DNIT - EXCLUSIVO PARA OBRA DO RESTAURANTE UNIVERSITÁRIO - TEIXEIRA DE FREITAS/BA (UN)
EQUIPAMENTOS |  | QUANT | UTILIZAÇÃO |  | CUSTO OPERACIONAL |  | CUSTO HORÁRIO
|  |  | PROD | IMPR | PROD | IMPR
E9579 | Caminhão basculante com capacidade de 10 m³ - 210 kW | 6.15 | 1 | 0.0001 | 307.1454 | 93.4739 | 1889.0014
E9571 | Caminhão tanque com capacidade de 10.000 l - 188 kW | 6.15 | 1 | 0.0001 | 323.5998 | 85.1424 | 1990.191
E9665 | Cavalo mecânico com semirreboque com capacidade de 22 t - 240 kW | 15.375 | 1 | 0.0001 | 399.9658 | 136.2281 | 6149.6833
E9666 | Cavalo mecânico com semirreboque com capacidade de 30 t - 265 kW | 6.15 | 0 | 0 | 416.7938 | 132.6171 | 0
E9093 | Veículo leve - 53 kW (sem motorista) | 12.3 | 1 | 0.0001 | 35.362 | 6.0845 | 434.96
E9684 | Veículo leve picape 4 x 4 com capacidade de 1,10 t - 147 kW | 6.15 | 1 | 0.0001 | 112.9386 | 56.2636 | 694.6068
E9125 | Veículo tipo van furgão com capacidade de 1,54 t - 93 kW | 6.15 | 1 | 0.001 | 84.7976 | 48.5454 | 521.8035
[5 empty] | TOTAL EQUIPAMENTOS: |  | 11680.246
[5 empty] | Custo Horário da Execução: |  | 11680.246
Produção da Equipe:
[5 empty] | Custo Unitário da Execução: |  | #DIV/0!
[5 empty] | Custo Direto Total: |  | #DIV/0!
Observações: Composição criada com base nas determinações do SICRO para obra do Restaurante Universitário do Campus Teixeira de Freitas / Ba |  |  |  |  | VALOR: |  | 11680.25
98525 LIMPEZA MECANIZADA DE CAMADA VEGETAL, VEGETAÇÃO E PEQUENAS ÁRVORES (DIÂMETRO DE TRONCO MENOR QUE 0,20 M), COM TRATOR DE ESTEIRAS. AF_03/2024 (M2)
Equipamento Custo Horário |  | FONTE |  | UNID | COEFICIENTE | PREÇO UNITÁRIO | TOTAL
89031 | TRATOR DE ESTEIRAS, POTÊNCIA 100 HP, PESO OPERACIONAL 9,4 T, COM LÂMINA 2,19 M3 - CHI DIURNO. AF_06/2014 | SINAPI |  | CHI | 0.0029 | 84.09 | 0.24
89032 | TRATOR DE ESTEIRAS, POTÊNCIA 100 HP, PESO OPERACIONAL 9,4 T, COM LÂMINA 2,19 M3 - CHP DIURNO. AF_06/2014 | SINAPI |  | CHP | 0.0017 | 201.86 | 0.34
[5 empty] | TOTAL Equipamento Custo Horário: |  | 0.58
Mão de Obra com Encargos Complementares |  | FONTE |  | UNID | COEFICIENTE | PREÇO UNITÁRIO | TOTAL
88441 | JARDINEIRO COM ENCARGOS COMPLEMENTARES | SINAPI |  | H | 0.0046 | 24.1 | 0.11
[5 empty] | TOTAL Mão de Obra com Encargos Complementares: |  | 0.11
[5 empty] | VALOR: |  | 0.69
98530 CORTE RASO E RECORTE DE ÁRVORE COM DIÂMETRO DE TRONCO MAIOR OU IGUAL A 0,40 M E MENOR QUE 0,60 M. AF_03/2024 (UN)
Mão de Obra com Encargos Complementares |  | FONTE |  | UNID | COEFICIENTE | PREÇO UNITÁRIO | TOTAL
88441 | JARDINEIRO COM ENCARGOS COMPLEMENTARES | SINAPI |  | H | 2.2639 | 24.1 | 54.55
88316 | SERVENTE COM ENCARGOS COMPLEMENTARES | SINAPI |  | H | 4.2562 | 23.23 | 98.87
[5 empty] | TOTAL Mão de Obra com Encargos Complementares: |  | 153.42
[5 empty] | VALOR: |  | 153.42
98527 REMOÇÃO DE RAÍZES REMANESCENTES DE TRONCO DE ÁRVORE COM DIÂMETRO MAIOR OU IGUAL A 0,40 M E MENOR QUE 0,60 M. AF_03/2024 (UN)
Equipamento Custo Horário |  | FONTE |  | UNID | COEFICIENTE | PREÇO UNITÁRIO | TOTAL
5679 | RETROESCAVADEIRA SOBRE RODAS COM CARREGADEIRA, TRAÇÃO 4X4, POTÊNCIA LÍQ. 88 HP, CAÇAMBA CARREG. CAP. MÍN. 1 M3, CAÇAMBA RETRO CAP. 0,26 M3, PESO OPERACIONAL MÍN. 6.674 KG, PROFUNDIDADE ESCAVAÇÃO MÁX. 4,37 M - CHI DIURNO. AF_06/2014 | SINAPI |  | CHI | 1.4932 | 76.23 | 113.82
5678 | RETROESCAVADEIRA SOBRE RODAS COM CARREGADEIRA, TRAÇÃO 4X4, POTÊNCIA LÍQ. 88 HP, CAÇAMBA CARREG. CAP. MÍN. 1 M3, CAÇAMBA RETRO CAP. 0,26 M3, PESO OPERACIONAL MÍN. 6.674 KG, PROFUNDIDADE ESCAVAÇÃO MÁX. 4,37 M - CHP DIURNO. AF_06/2014 | SINAPI |  | CHP | 0.2691 | 160.58 | 43.21
[5 empty] | TOTAL Equipamento Custo Horário: |  | 157.03
Mão de Obra com Encargos Complementares |  | FONTE |  | UNID | COEFICIENTE | PREÇO UNITÁRIO | TOTAL
88441 | JARDINEIRO COM ENCARGOS COMPLEMENTARES | SINAPI |  | H | 1.7623 | 24.1 | 42.47
88316 | SERVENTE COM ENCARGOS COMPLEMENTARES | SINAPI |  | H | 1.7623 | 23.23 | 40.93
[5 empty] | TOTAL Mão de Obra com Encargos Complementares: |  | 83.4
[5 empty] | VALOR: |  | 240.43
100978 CARGA, MANOBRA E DESCARGA DE SOLOS E MATERIAIS GRANULARES EM CAMINHÃO BASCULANTE 10 M³ - CARGA COM ESCAVADEIRA HIDRÁULICA (CAÇAMBA DE 1,20 M³ / 155 HP) E DESCARGA LIVRE (UNIDADE: M3). AF_07/2020 (M3)
Equipamento Custo Horário |  | FONTE |  | UNID | COEFICIENTE | PREÇO UNITÁRIO | TOTAL
91387 | CAMINHÃO BASCULANTE 10 M3, TRUCADO CABINE SIMPLES, PESO BRUTO TOTAL 23.000 KG, CARGA ÚTIL MÁXIMA 15.935 KG, DISTÂNCIA ENTRE EIXOS 4,80 M, POTÊNCIA 230 CV INCLUSIVE CAÇAMBA METÁLICA - CHI DIURNO. AF_06/2014 | SINAPI |  | CHI | 0.012 | 77.11 | 0.92
91386 | CAMINHÃO BASCULANTE 10 M3, TRUCADO CABINE SIMPLES, PESO BRUTO TOTAL 23.000 KG, CARGA ÚTIL MÁXIMA 15.935 KG, DISTÂNCIA ENTRE EIXOS 4,80 M, POTÊNCIA 230 CV INCLUSIVE CAÇAMBA METÁLICA - CHP DIURNO. AF_06/2014 | SINAPI |  | CHP | 0.0157 | 266.07 | 4.17
88908 | ESCAVADEIRA HIDRÁULICA SOBRE ESTEIRAS, CAÇAMBA 1,20 M3, PESO OPERACIONAL 21 T, POTÊNCIA BRUTA 155 HP - CHI DIURNO. AF_06/2014 | SINAPI |  | CHI | 0.0087 | 106.4 | 0.92
88907 | ESCAVADEIRA HIDRÁULICA SOBRE ESTEIRAS, CAÇAMBA 1,20 M3, PESO OPERACIONAL 21 T, POTÊNCIA BRUTA 155 HP - CHP DIURNO. AF_06/2014 | SINAPI |  | CHP | 0.0042 | 258.92 | 1.08
[5 empty] | TOTAL Equipamento Custo Horário: |  | 7.09
[5 empty] | VALOR: |  | 7.09
95875 TRANSPORTE COM CAMINHÃO BASCULANTE DE 10 M³, EM VIA URBANA PAVIMENTADA, DMT ATÉ 30 KM (UNIDADE: M3XKM). AF_07/2020 (M3XKM)
Equipamento Custo Horário |  | FONTE |  | UNID | COEFICIENTE | PREÇO UNITÁRIO | TOTAL
91387 | CAMINHÃO BASCULANTE 10 M3, TRUCADO CABINE SIMPLES, PESO BRUTO TOTAL 23.000 KG, CARGA ÚTIL MÁXIMA 15.935 KG, DISTÂNCIA ENTRE EIXOS 4,80 M, POTÊNCIA 230 CV INCLUSIVE CAÇAMBA METÁLICA - CHI DIURNO. AF_06/2014 | SINAPI |  | CHI | 0.0036 | 77.11 | 0.27
91386 | CAMINHÃO BASCULANTE 10 M3, TRUCADO CABINE SIMPLES, PESO BRUTO TOTAL 23.000 KG, CARGA ÚTIL MÁXIMA 15.935 KG, DISTÂNCIA ENTRE EIXOS 4,80 M, POTÊNCIA 230 CV INCLUSIVE CAÇAMBA METÁLICA - CHP DIURNO. AF_06/2014 | SINAPI |  | CHP | 0.0083 | 266.07 | 2.2
[5 empty] | TOTAL Equipamento Custo Horário: |  | 2.47
[5 empty] | VALOR: |  | 2.47
UFSB-83384959 EXECUÇÃO DE CENTRAL DE ARMADURA EM CANTEIRO DE OBRA, NÃO INCLUSO MOBILIÁRIO E EQUIPAMENTOS. AF_04/2016 (M2)
Material |  | FONTE |  | UNID | COEFICIENTE | PREÇO UNITÁRIO | TOTAL
00010886 | EXTINTOR DE INCENDIO PORTATIL COM CARGA DE AGUA PRESSURIZADA DE 10 L, CLASSE A | SINAPI |  | UN | 0.0166 | 210 | 3.49
00010891 | EXTINTOR DE INCENDIO PORTATIL COM CARGA DE PO QUIMICO SECO (PQS) DE 4 KG, CLASSE BC | SINAPI |  | UN | 0.0166 | 203.07 | 3.37
[5 empty] | TOTAL Material: |  | 6.86
Serviço |  | FONTE |  | UNID | COEFICIENTE | PREÇO UNITÁRIO | TOTAL
91924 | CABO DE COBRE FLEXÍVEL ISOLADO, 1,5 MM², ANTI-CHAMA 450/750 V, PARA CIRCUITOS TERMINAIS - FORNECIMENTO E INSTALAÇÃO. AF_03/2023 | SINAPI |  | M | 0.9334 | 3.09 | 2.88
92981 | CABO DE COBRE FLEXÍVEL ISOLADO, 16 MM², ANTI-CHAMA 450/750 V, PARA DISTRIBUIÇÃO - FORNECIMENTO E INSTALAÇÃO. AF_10/2020 | SINAPI |  | M | 0.1656 | 15.68 | 2.6
91926 | CABO DE COBRE FLEXÍVEL ISOLADO, 2,5 MM², ANTI-CHAMA 450/750 V, PARA CIRCUITOS TERMINAIS - FORNECIMENTO E INSTALAÇÃO. AF_03/2023 | SINAPI |  | M | 0.9472 | 4.44 | 4.21
97886 | CAIXA ENTERRADA ELÉTRICA RETANGULAR, EM ALVENARIA COM TIJOLOS CERÂMICOS MACIÇOS, FUNDO COM BRITA, DIMENSÕES INTERNAS: 0,3X0,3X0,3 M. AF_12/2020 | SINAPI |  | UN | 0.0331 | 181.24 | 6
95805 | CONDULETE DE PVC, TIPO B, PARA ELETRODUTO DE PVC SOLDÁVEL DN 25 MM (3/4''), APARENTE - FORNECIMENTO E INSTALAÇÃO. AF_10/2022 | SINAPI |  | UN | 0.0662 | 22.85 | 1.51
101891 | DISJUNTOR MONOPOLAR TIPO NEMA, CORRENTE NOMINAL DE 35 ATÉ 50A - FORNECIMENTO E INSTALAÇÃO. AF_10/2020 | SINAPI |  | UN | 0.0828 | 27.59 | 2.28
91862 | ELETRODUTO RÍGIDO ROSCÁVEL, PVC, DN 20 MM (1/2"), PARA CIRCUITOS TERMINAIS, INSTALADO EM FORRO - FORNECIMENTO E INSTALAÇÃO. AF_03/2023 | SINAPI |  | M | 0.3397 | 9.68 | 3.29
91870 | ELETRODUTO RÍGIDO ROSCÁVEL, PVC, DN 20 MM (1/2"), PARA CIRCUITOS TERMINAIS, INSTALADO EM PAREDE - FORNECIMENTO E INSTALAÇÃO. AF_03/2023 | SINAPI |  | M | 0.2219 | 12.98 | 2.88
93358 | ESCAVAÇÃO MANUAL DE VALA. AF_09/2024 | SINAPI |  | M3 | 0.0013 | 91.89 | 0.12
91170 | FIXAÇÃO DE TUBOS HORIZONTAIS DE PVC ÁGUA, PVC ESGOTO, PVC ÁGUA PLUVIAL, CPVC, PPR, COBRE OU AÇO, DIÂMETROS MENORES OU IGUAIS A 40 MM, COM ABRAÇADEIRA METÁLICA RÍGIDA TIPO U PERFIL 1 1/4", FIXADA EM PERFILADO EM LAJE. AF_09/2023_PS | SINAPI |  | M | 0.2219 | 11.19 | 2.48
96985 | HASTE DE ATERRAMENTO, DIÂMETRO 5/8", COM 3 METROS - FORNECIMENTO E INSTALAÇÃO. AF_08/2023 | SINAPI |  | UN | 0.0331 | 95.83 | 3.17
91959 | INTERRUPTOR SIMPLES (2 MÓDULOS), 10A/250V, INCLUINDO SUPORTE E PLACA - FORNECIMENTO E INSTALAÇÃO. AF_03/2023 | SINAPI |  | UN | 0.0166 | 42.98 | 0.71
95241 | LASTRO DE CONCRETO MAGRO, APLICADO EM PISOS, LAJES SOBRE SOLO OU RADIERS, ESPESSURA DE 5 CM. AF_01/2024 | SINAPI |  | M2 | 1.2467 | 40.63 | 50.65
98445 | PAREDE DE MADEIRA COMPENSADA PARA CONSTRUÇÃO TEMPORÁRIA EM CHAPA SIMPLES, EXTERNA, COM ÁREA LÍQUIDA MAIOR OU IGUAL A 6 M², COM VÃO. AF_03/2024 | SINAPI |  | M2 | 0.1532 | 111.94 | 17.15
98446 | PAREDE DE MADEIRA COMPENSADA PARA CONSTRUÇÃO TEMPORÁRIA EM CHAPA SIMPLES, EXTERNA, COM ÁREA LÍQUIDA MENOR QUE 6 M², COM VÃO. AF_03/2024 | SINAPI |  | M2 | 0.1195 | 145.57 | 17.4
98441 | PAREDE DE MADEIRA COMPENSADA PARA CONSTRUÇÃO TEMPORÁRIA EM CHAPA SIMPLES, EXTERNA, SEM VÃO. AF_03/2024 | SINAPI |  | M2 | 0.0981 | 93.71 | 9.19
88489 | PINTURA LÁTEX ACRÍLICA PREMIUM, APLICAÇÃO MANUAL EM PAREDES, DUAS DEMÃOS. AF_04/2023 | SINAPI |  | M2 | 0.4837 | 13.42 | 6.49
101876 | QUADRO DE DISTRIBUIÇÃO DE ENERGIA EM PVC, DE EMBUTIR, SEM BARRAMENTO, PARA 6 DISJUNTORES - FORNECIMENTO E INSTALAÇÃO. AF_10/2020 | SINAPI |  | UN | 0.0166 | 81.26 | 1.35
94210 | TELHAMENTO COM TELHA ONDULADA DE FIBROCIMENTO E = 6 MM, COM RECOBRIMENTO LATERAL DE 1 1/4 DE ONDA PARA TELHADO COM INCLINAÇÃO MÁXIMA DE 10°, COM ATÉ 2 ÁGUAS, INCLUSO IÇAMENTO. AF_07/2019 | SINAPI |  | M2 | 1.2467 | 52.86 | 65.9
92000 | TOMADA BAIXA DE EMBUTIR (1 MÓDULO), 2P+T 10 A, INCLUINDO SUPORTE E PLACA - FORNECIMENTO E INSTALAÇÃO. AF_03/2023 | SINAPI |  | UN | 0.0331 | 29.7 | 0.98
92001 | TOMADA BAIXA DE EMBUTIR (1 MÓDULO), 2P+T 20 A, INCLUINDO SUPORTE E PLACA - FORNECIMENTO E INSTALAÇÃO. AF_03/2023 | SINAPI |  | UN | 0.0331 | 31.23 | 1.03
92543 | TRAMA DE MADEIRA COMPOSTA POR TERÇAS PARA TELHADOS DE ATÉ 2 ÁGUAS PARA TELHA ONDULADA DE FIBROCIMENTO, METÁLICA, PLÁSTICA OU TERMOACÚSTICA, INCLUSO TRANSPORTE VERTICAL. AF_07/2019 | SINAPI |  | M2 | 1.2467 | 24.03 | 29.96
[5 empty] | TOTAL Serviço: |  | 232.23
Observações: Composição criada com base no SINAPI 93582. Foi necessária a criação da composição própria tendo em vista a suspensão, pelo SINAPI nesse período, da composição em questão de seu banco de dados nessa data. A criação seguiu os parâmetros do SINAPI, mantendo todos os insumos atualizados. |  |  |  |  | VALOR: |  | 239.09
UFSB-13473464 EXECUÇÃO DE CENTRAL DE FÔRMAS, PRODUÇÃO DE ARGAMASSA OU CONCRETO EM CANTEIRO DE OBRA, NÃO INCLUSO MOBILIÁRIO E EQUIPAMENTOS. (M2)
Material |  | FONTE |  | UNID | COEFICIENTE | PREÇO UNITÁRIO | TOTAL
00010886 | EXTINTOR DE INCENDIO PORTATIL COM CARGA DE AGUA PRESSURIZADA DE 10 L, CLASSE A | SINAPI |  | UN | 0.0966 | 210 | 20.29
00010891 | EXTINTOR DE INCENDIO PORTATIL COM CARGA DE PO QUIMICO SECO (PQS) DE 4 KG, CLASSE BC | SINAPI |  | UN | 0.0966 | 203.07 | 19.62
[5 empty] | TOTAL Material: |  | 39.91
Serviço |  | FONTE |  | UNID | COEFICIENTE | PREÇO UNITÁRIO | TOTAL
91924 | CABO DE COBRE FLEXÍVEL ISOLADO, 1,5 MM², ANTI-CHAMA 450/750 V, PARA CIRCUITOS TERMINAIS - FORNECIMENTO E INSTALAÇÃO. AF_03/2023 | SINAPI |  | M | 1.0821 | 3.09 | 3.34
92981 | CABO DE COBRE FLEXÍVEL ISOLADO, 16 MM², ANTI-CHAMA 450/750 V, PARA DISTRIBUIÇÃO - FORNECIMENTO E INSTALAÇÃO. AF_10/2020 | SINAPI |  | M | 0.4831 | 15.68 | 7.58
91926 | CABO DE COBRE FLEXÍVEL ISOLADO, 2,5 MM², ANTI-CHAMA 450/750 V, PARA CIRCUITOS TERMINAIS - FORNECIMENTO E INSTALAÇÃO. AF_03/2023 | SINAPI |  | M | 2.087 | 4.44 | 9.27
97886 | CAIXA ENTERRADA ELÉTRICA RETANGULAR, EM ALVENARIA COM TIJOLOS CERÂMICOS MACIÇOS, FUNDO COM BRITA, DIMENSÕES INTERNAS: 0,3X0,3X0,3 M. AF_12/2020 | SINAPI |  | UN | 0.0966 | 181.24 | 17.51
95805 | CONDULETE DE PVC, TIPO B, PARA ELETRODUTO DE PVC SOLDÁVEL DN 25 MM (3/4''), APARENTE - FORNECIMENTO E INSTALAÇÃO. AF_10/2022 | SINAPI |  | UN | 0.3865 | 22.85 | 8.83
101891 | DISJUNTOR MONOPOLAR TIPO NEMA, CORRENTE NOMINAL DE 35 ATÉ 50A - FORNECIMENTO E INSTALAÇÃO. AF_10/2020 | SINAPI |  | UN | 0.2899 | 27.59 | 8
91862 | ELETRODUTO RÍGIDO ROSCÁVEL, PVC, DN 20 MM (1/2"), PARA CIRCUITOS TERMINAIS, INSTALADO EM FORRO - FORNECIMENTO E INSTALAÇÃO. AF_03/2023 | SINAPI |  | M | 0.4251 | 9.68 | 4.11
91870 | ELETRODUTO RÍGIDO ROSCÁVEL, PVC, DN 20 MM (1/2"), PARA CIRCUITOS TERMINAIS, INSTALADO EM PAREDE - FORNECIMENTO E INSTALAÇÃO. AF_03/2023 | SINAPI |  | M | 0.4638 | 12.98 | 6.02
93358 | ESCAVAÇÃO MANUAL DE VALA. AF_09/2024 | SINAPI |  | M3 | 0.0078 | 91.89 | 0.72
91170 | FIXAÇÃO DE TUBOS HORIZONTAIS DE PVC ÁGUA, PVC ESGOTO, PVC ÁGUA PLUVIAL, CPVC, PPR, COBRE OU AÇO, DIÂMETROS MENORES OU IGUAIS A 40 MM, COM ABRAÇADEIRA METÁLICA RÍGIDA TIPO U PERFIL 1 1/4", FIXADA EM PERFILADO EM LAJE. AF_09/2023_PS | SINAPI |  | M | 0.4251 | 11.19 | 4.76
91173 | FIXAÇÃO DE TUBOS VERTICAIS DE PVC ÁGUA, PVC ESGOTO, PVC ÁGUA PLUVIAL, CPVC, PPR, COBRE OU AÇO, DIÂMETROS MENORES OU IGUAIS A 40 MM, COM ABRAÇADEIRA METÁLICA RÍGIDA TIPO U PERFIL 1 1/4", FIXADA EM PERFILADO EM PAREDE. AF_09/2023_PS | SINAPI |  | M | 0.4638 | 4.17 | 1.93
96985 | HASTE DE ATERRAMENTO, DIÂMETRO 5/8", COM 3 METROS - FORNECIMENTO E INSTALAÇÃO. AF_08/2023 | SINAPI |  | UN | 0.0966 | 95.83 | 9.26
92023 | INTERRUPTOR SIMPLES (1 MÓDULO) COM 1 TOMADA DE EMBUTIR 2P+T 10 A, INCLUINDO SUPORTE E PLACA - FORNECIMENTO E INSTALAÇÃO. AF_03/2023 | SINAPI |  | UN | 0.0966 | 48.44 | 4.68
95241 | LASTRO DE CONCRETO MAGRO, APLICADO EM PISOS, LAJES SOBRE SOLO OU RADIERS, ESPESSURA DE 5 CM. AF_01/2024 | SINAPI |  | M2 | 1.9256 | 40.63 | 78.24
98445 | PAREDE DE MADEIRA COMPENSADA PARA CONSTRUÇÃO TEMPORÁRIA EM CHAPA SIMPLES, EXTERNA, COM ÁREA LÍQUIDA MAIOR OU IGUAL A 6 M², COM VÃO. AF_03/2024 | SINAPI |  | M2 | 0.1508 | 111.94 | 16.88
98446 | PAREDE DE MADEIRA COMPENSADA PARA CONSTRUÇÃO TEMPORÁRIA EM CHAPA SIMPLES, EXTERNA, COM ÁREA LÍQUIDA MENOR QUE 6 M², COM VÃO. AF_03/2024 | SINAPI |  | M2 | 0.1176 | 145.57 | 17.12
98441 | PAREDE DE MADEIRA COMPENSADA PARA CONSTRUÇÃO TEMPORÁRIA EM CHAPA SIMPLES, EXTERNA, SEM VÃO. AF_03/2024 | SINAPI |  | M2 | 0.0966 | 93.71 | 9.05
88489 | PINTURA LÁTEX ACRÍLICA PREMIUM, APLICAÇÃO MANUAL EM PAREDES, DUAS DEMÃOS. AF_04/2023 | SINAPI |  | M2 | 0.4761 | 13.42 | 6.39
101876 | QUADRO DE DISTRIBUIÇÃO DE ENERGIA EM PVC, DE EMBUTIR, SEM BARRAMENTO, PARA 6 DISJUNTORES - FORNECIMENTO E INSTALAÇÃO. AF_10/2020 | SINAPI |  | UN | 0.0966 | 81.26 | 7.85
94210 | TELHAMENTO COM TELHA ONDULADA DE FIBROCIMENTO E = 6 MM, COM RECOBRIMENTO LATERAL DE 1 1/4 DE ONDA PARA TELHADO COM INCLINAÇÃO MÁXIMA DE 10°, COM ATÉ 2 ÁGUAS, INCLUSO IÇAMENTO. AF_07/2019 | SINAPI |  | M2 | 1.9256 | 52.86 | 101.79
92008 | TOMADA BAIXA DE EMBUTIR (2 MÓDULOS), 2P+T 10 A, INCLUINDO SUPORTE E PLACA - FORNECIMENTO E INSTALAÇÃO. AF_03/2023 | SINAPI |  | UN | 0.2899 | 45.4 | 13.16
92543 | TRAMA DE MADEIRA COMPOSTA POR TERÇAS PARA TELHADOS DE ATÉ 2 ÁGUAS PARA TELHA ONDULADA DE FIBROCIMENTO, METÁLICA, PLÁSTICA OU TERMOACÚSTICA, INCLUSO TRANSPORTE VERTICAL. AF_07/2019 | SINAPI |  | M2 | 1.9256 | 24.03 | 46.27
[5 empty] | TOTAL Serviço: |  | 382.76
Observações: Composição criada com base no SINAPI 93583. Foi necessária a criação da composição própria tendo em vista a suspensão, pelo SINAPI nesse período, da composição em questão de seu banco de dados nessa data. A criação seguiu os parâmetros do SINAPI, mantendo todos os insumos atualizados. |  |  |  |  | VALOR: |  | 422.67
JCA-15799018 CONJUNTO DE BAIAS DE RESÍDUOS DE CONSTRUÇÃO COM PAREDES EM MADEIRA COMPENSADA, PISO CIMENTADO - INCLUSIVE ACABAMENTOS - SENDO 5 BAIAS DE 2,00M X 2,00M CADA UMA TOTALIZANDO 10,00M X 2,00M. (UN)
Serviço |  | FONTE |  | UNID | COEFICIENTE | PREÇO UNITÁRIO | TOTAL
97101 | EXECUÇÃO DE RADIER, ESPESSURA DE 10 CM, FCK = 30 MPA, COM USO DE FORMAS EM MADEIRA SERRADA. AF_09/2021 | SINAPI |  | M2 | 20 | 178.49 | 3569.8
98449 | PAREDE DE MADEIRA COMPENSADA PARA CONSTRUÇÃO TEMPORÁRIA EM CHAPA DUPLA, EXTERNA, SEM VÃO. AF_03/2024 | SINAPI |  | M2 | 44 | 125.05 | 5502.2
102209 | PINTURA TINTA DE ACABAMENTO (PIGMENTADA) ESMALTE SINTÉTICO ACETINADO EM MADEIRA, 1 DEMÃO. AF_01/2021 | SINAPI |  | M2 | 88 | 9.48 | 834.24
[5 empty] | TOTAL Serviço: |  | 9906.24
Observações: Composição criada com base em projeto próprio para conjunto de baias. Para a presente composição foram utilizadas composições auxiliares SINAPI. |  |  |  |  | VALOR: |  | 9906.24
JCA-89852022 CONJUNTO DE BAIAS DE MATERIAIS DE CONSTRUÇÃO COM PAREDES EM MADEIRA COMPENSADA, PISO CIMENTADO - INCLUSIVE ACABAMENTOS - SENDO 4 BAIAS DE 2,00M X 2,00M CADA UMA TOTALIZANDO 8,00M X 2,00M. (UN)
Serviço |  | FONTE |  | UNID | COEFICIENTE | PREÇO UNITÁRIO | TOTAL
97101 | EXECUÇÃO DE RADIER, ESPESSURA DE 10 CM, FCK = 30 MPA, COM USO DE FORMAS EM MADEIRA SERRADA. AF_09/2021 | SINAPI |  | M2 | 16 | 178.49 | 2855.84
98449 | PAREDE DE MADEIRA COMPENSADA PARA CONSTRUÇÃO TEMPORÁRIA EM CHAPA DUPLA, EXTERNA, SEM VÃO. AF_03/2024 | SINAPI |  | M2 | 36 | 125.05 | 4501.8
102209 | PINTURA TINTA DE ACABAMENTO (PIGMENTADA) ESMALTE SINTÉTICO ACETINADO EM MADEIRA, 1 DEMÃO. AF_01/2021 | SINAPI |  | M2 | 72 | 9.48 | 682.56
[5 empty] | TOTAL Serviço: |  | 8040.2
Observações: Composição criada com base em projeto próprio para conjunto de baias. Para a presente composição foram utilizadas composições auxiliares SINAPI. |  |  |  |  | VALOR: |  | 8040.2
103077 EXECUÇÃO DE LAJE SOBRE SOLO, ESPESSURA DE 15 CM, FCK = 30 MPA, COM USO DE FORMAS EM MADEIRA SERRADA. AF_09/2021 (ÁREA DE BETONEIRAS) (M2)
Serviço |  | FONTE |  | UNID | COEFICIENTE | PREÇO UNITÁRIO | TOTAL
97090 | ARMAÇÃO PARA EXECUÇÃO DE RADIER, PISO DE CONCRETO OU LAJE SOBRE SOLO, COM USO DE TELA Q-138. AF_09/2021 | SINAPI |  | KG | 4.4 | 14.67 | 64.54
97087 | CAMADA SEPARADORA PARA EXECUÇÃO DE RADIER, PISO DE CONCRETO OU LAJE SOBRE SOLO, EM LONA PLÁSTICA. AF_09/2021 | SINAPI |  | M2 | 1 | 2.86 | 2.86
97083 | COMPACTAÇÃO MECÂNICA DE SOLO PARA EXECUÇÃO DE RADIER, PISO DE CONCRETO OU LAJE SOBRE SOLO, COM COMPACTADOR DE SOLOS A PERCUSSÃO. AF_09/2021 | SINAPI |  | M2 | 1 | 3.7 | 3.7
97096 | CONCRETAGEM DE RADIER, PISO DE CONCRETO OU LAJE SOBRE SOLO, FCK 30 MPA - LANÇAMENTO, ADENSAMENTO E ACABAMENTO. AF_09/2021 | SINAPI |  | M3 | 0.15 | 619.21 | 92.88
97086 | FABRICAÇÃO, MONTAGEM E DESMONTAGEM DE FORMA PARA RADIER, PISO DE CONCRETO OU LAJE SOBRE SOLO, EM MADEIRA SERRADA, 4 UTILIZAÇÕES. AF_09/2021 | SINAPI |  | M2 | 0.1 | 142.22 | 14.22
96624 | LASTRO COM MATERIAL GRANULAR (PEDRA BRITADA N.2), APLICADO EM PISOS OU LAJES SOBRE SOLO, ESPESSURA DE *10 CM*. AF_01/2024 | SINAPI |  | M3 | 0.1 | 199.33 | 19.93
[5 empty] | TOTAL Serviço: |  | 198.13
[5 empty] | VALOR: |  | 198.13
98459 TAPUME COM TELHA METÁLICA. AF_03/2024 (M2)
Equipamento Custo Horário |  | FONTE |  | UNID | COEFICIENTE | PREÇO UNITÁRIO | TOTAL
91693 | SERRA CIRCULAR DE BANCADA COM MOTOR ELÉTRICO POTÊNCIA DE 5HP, COM COIFA PARA DISCO 10" - CHI DIURNO. AF_08/2015 | SINAPI |  | CHI | 0.0264 | 38.95 | 1.02
91692 | SERRA CIRCULAR DE BANCADA COM MOTOR ELÉTRICO POTÊNCIA DE 5HP, COM COIFA PARA DISCO 10" - CHP DIURNO. AF_08/2015 | SINAPI |  | CHP | 0.0066 | 40.48 | 0.26
[5 empty] | TOTAL Equipamento Custo Horário: |  | 1.28
Material |  | FONTE |  | UNID | COEFICIENTE | PREÇO UNITÁRIO | TOTAL
00004491 | PONTALETE *7,5 X 7,5* CM EM PINUS, MISTA OU EQUIVALENTE DA REGIAO - BRUTA | SINAPI |  | M | 1.2273 | 9.5 | 11.65
00005061 | PREGO DE ACO POLIDO COM CABECA 18 X 27 (2 1/2 X 10) | SINAPI |  | KG | 0.068 | 17.46 | 1.18
00006194 | TABUA *2,5 X 15 CM EM PINUS, MISTA OU EQUIVALENTE DA REGIAO - BRUTA | SINAPI |  | M | 2 | 6.78 | 13.56
00007243 | TELHA TRAPEZOIDAL EM ACO ZINCADO, SEM PINTURA, ALTURA DE APROXIMADAMENTE 40 MM, ESPESSURA DE 0,50 MM E LARGURA UTIL DE 980 MM | SINAPI |  | M2 | 0.5853 | 49.5 | 28.97
[5 empty] | TOTAL Material: |  | 55.36
Mão de Obra com Encargos Complementares |  | FONTE |  | UNID | COEFICIENTE | PREÇO UNITÁRIO | TOTAL
88239 | AJUDANTE DE CARPINTEIRO COM ENCARGOS COMPLEMENTARES | SINAPI |  | H | 0.492 | 23.87 | 11.74
88262 | CARPINTEIRO DE FORMAS COM ENCARGOS COMPLEMENTARES | SINAPI |  | H | 0.735 | 31.88 | 23.43
[5 empty] | TOTAL Mão de Obra com Encargos Complementares: |  | 35.17
Serviço |  | FONTE |  | UNID | COEFICIENTE | PREÇO UNITÁRIO | TOTAL
94974 | CONCRETO MAGRO PARA LASTRO, TRAÇO 1:4,5:4,5 (EM MASSA SECA DE CIMENTO/ AREIA MÉDIA/ BRITA 1) - PREPARO MANUAL. AF_05/2021 | SINAPI |  | M3 | 0.0061 | 487.96 | 2.97
[5 empty] | TOTAL Serviço: |  | 2.97
[5 empty] | VALOR: |  | 94.78
103689 FORNECIMENTO E INSTALAÇÃO DE PLACA DE OBRA COM CHAPA GALVANIZADA E ESTRUTURA DE MADEIRA. AF_03/2022_PS (M2)
Material |  | FONTE |  | UNID | COEFICIENTE | PREÇO UNITÁRIO | TOTAL
00004813 | PLACA DE OBRA (PARA CONSTRUCAO CIVIL) EM CHAPA GALVANIZADA *N. 22*, ADESIVADA, DE *2,4 X 1,2* M (SEM POSTES PARA FIXACAO) | SINAPI |  | M2 | 1 | 375 | 375
00005065 | PREGO DE ACO POLIDO COM CABECA 10 X 10 (7/8 X 17) | SINAPI |  | KG | 0.0113 | 33.78 | 0.38
00005069 | PREGO DE ACO POLIDO COM CABECA 17 X 27 (2 1/2 X 11) | SINAPI |  | KG | 0.0132 | 18.1 | 0.23
00004509 | SARRAFO *2,5 X 10* CM EM PINUS, MISTA OU EQUIVALENTE DA REGIAO - BRUTA | SINAPI |  | M | 3.2083 | 4.82 | 15.46
[5 empty] | TOTAL Material: |  | 391.07
Mão de Obra com Encargos Complementares |  | FONTE |  | UNID | COEFICIENTE | PREÇO UNITÁRIO | TOTAL
88262 | CARPINTEIRO DE FORMAS COM ENCARGOS COMPLEMENTARES | SINAPI |  | H | 0.3729 | 31.88 | 11.88
88316 | SERVENTE COM ENCARGOS COMPLEMENTARES | SINAPI |  | H | 1.1186 | 23.23 | 25.98
[5 empty] | TOTAL Mão de Obra com Encargos Complementares: |  | 37.86
Serviço |  | FONTE |  | UNID | COEFICIENTE | PREÇO UNITÁRIO | TOTAL
102234 | PINTURA IMUNIZANTE PARA MADEIRA, 2 DEMÃOS. AF_01/2021 | SINAPI |  | M2 | 0.5 | 24.39 | 12.19
[5 empty] | TOTAL Serviço: |  | 12.19
[5 empty] | VALOR: |  | 441.12
99059 LOCAÇÃO CONVENCIONAL DE OBRA, UTILIZANDO GABARITO DE TÁBUAS CORRIDAS PONTALETADAS A CADA 2,00M - 2 UTILIZAÇÕES. AF_03/2024 (M)
Equipamento Custo Horário |  | FONTE |  | UNID | COEFICIENTE | PREÇO UNITÁRIO | TOTAL
91693 | SERRA CIRCULAR DE BANCADA COM MOTOR ELÉTRICO POTÊNCIA DE 5HP, COM COIFA PARA DISCO 10" - CHI DIURNO. AF_08/2015 | SINAPI |  | CHI | 0.028 | 38.95 | 1.09
91692 | SERRA CIRCULAR DE BANCADA COM MOTOR ELÉTRICO POTÊNCIA DE 5HP, COM COIFA PARA DISCO 10" - CHP DIURNO. AF_08/2015 | SINAPI |  | CHP | 0.007 | 40.48 | 0.28
[5 empty] | TOTAL Equipamento Custo Horário: |  | 1.37
Material |  | FONTE |  | UNID | COEFICIENTE | PREÇO UNITÁRIO | TOTAL
00004433 | CAIBRO NAO APARELHADO *6 X 6* CM, EM MACARANDUBA/MASSARANDUBA, ANGELIM OU EQUIVALENTE DA REGIAO - BRUTA | SINAPI |  | M | 0.4125 | 25.95 | 10.7
00005068 | PREGO DE ACO POLIDO COM CABECA 17 X 21 (2 X 11) | SINAPI |  | KG | 0.111 | 17.76 | 1.97
00004417 | SARRAFO NAO APARELHADO *2,5 X 7* CM, EM MACARANDUBA/MASSARANDUBA, ANGELIM, PEROBA-ROSA OU EQUIVALENTE DA REGIAO - BRUTA | SINAPI |  | M | 0.7445 | 7.22 | 5.37
00010567 | TABUA *2,5 X 23* CM EM PINUS, MISTA OU EQUIVALENTE DA REGIAO - BRUTA | SINAPI |  | M | 0.55 | 10.73 | 5.9
00007356 | TINTA LATEX ACRILICA PREMIUM, COR BRANCO FOSCO | SINAPI |  | L | 0.0256 | 29.16 | 0.74
[5 empty] | TOTAL Material: |  | 24.68
Mão de Obra com Encargos Complementares |  | FONTE |  | UNID | COEFICIENTE | PREÇO UNITÁRIO | TOTAL
88239 | AJUDANTE DE CARPINTEIRO COM ENCARGOS COMPLEMENTARES | SINAPI |  | H | 0.7247 | 23.87 | 17.29
88262 | CARPINTEIRO DE FORMAS COM ENCARGOS COMPLEMENTARES | SINAPI |  | H | 0.7247 | 31.88 | 23.1
[5 empty] | TOTAL Mão de Obra com Encargos Complementares: |  | 40.39
Serviço |  | FONTE |  | UNID | COEFICIENTE | PREÇO UNITÁRIO | TOTAL
94974 | CONCRETO MAGRO PARA LASTRO, TRAÇO 1:4,5:4,5 (EM MASSA SECA DE CIMENTO/ AREIA MÉDIA/ BRITA 1) - PREPARO MANUAL. AF_05/2021 | SINAPI |  | M3 | 0.004 | 487.96 | 1.95
[5 empty] | TOTAL Serviço: |  | 1.95
[5 empty] | VALOR: |  | 68.39
96523 ESCAVAÇÃO MANUAL PARA BLOCO DE COROAMENTO OU SAPATA (INCLUINDO ESCAVAÇÃO PARA COLOCAÇÃO DE FÔRMAS). AF_01/2024 (M3)
Mão de Obra com Encargos Complementares |  | FONTE |  | UNID | COEFICIENTE | PREÇO UNITÁRIO | TOTAL
88309 | PEDREIRO COM ENCARGOS COMPLEMENTARES | SINAPI |  | H | 0.966 | 32.27 | 31.17
88316 | SERVENTE COM ENCARGOS COMPLEMENTARES | SINAPI |  | H | 3.126 | 23.23 | 72.61
[5 empty] | TOTAL Mão de Obra com Encargos Complementares: |  | 103.78
[5 empty] | VALOR: |  | 103.78
96527 ESCAVAÇÃO MANUAL PARA VIGA BALDRAME OU SAPATA CORRIDA (INCLUINDO ESCAVAÇÃO PARA COLOCAÇÃO DE FÔRMAS). AF_01/2024 (M3)
Mão de Obra com Encargos Complementares |  | FONTE |  | UNID | COEFICIENTE | PREÇO UNITÁRIO | TOTAL
88309 | PEDREIRO COM ENCARGOS COMPLEMENTARES | SINAPI |  | H | 1.004 | 32.27 | 32.39
88316 | SERVENTE COM ENCARGOS COMPLEMENTARES | SINAPI |  | H | 3.515 | 23.23 | 81.65
[5 empty] | TOTAL Mão de Obra com Encargos Complementares: |  | 114.04
[5 empty] | VALOR: |  | 114.04
93382 REATERRO MANUAL DE VALAS, COM COMPACTADOR DE SOLOS DE PERCUSSÃO. AF_08/2023 (M3)
Equipamento Custo Horário |  | FONTE |  | UNID | COEFICIENTE | PREÇO UNITÁRIO | TOTAL
5903 | CAMINHÃO PIPA 10.000 L TRUCADO, PESO BRUTO TOTAL 23.000 KG, CARGA ÚTIL MÁXIMA 15.935 KG, DISTÂNCIA ENTRE EIXOS 4,8 M, POTÊNCIA 230 CV, INCLUSIVE TANQUE DE AÇO PARA TRANSPORTE DE ÁGUA - CHI DIURNO. AF_06/2014 | SINAPI |  | CHI | 0.0006 | 78.11 | 0.04
5901 | CAMINHÃO PIPA 10.000 L TRUCADO, PESO BRUTO TOTAL 23.000 KG, CARGA ÚTIL MÁXIMA 15.935 KG, DISTÂNCIA ENTRE EIXOS 4,8 M, POTÊNCIA 230 CV, INCLUSIVE TANQUE DE AÇO PARA TRANSPORTE DE ÁGUA - CHP DIURNO. AF_06/2014 | SINAPI |  | CHP | 0.0054 | 318.24 | 1.71
91533 | COMPACTADOR DE SOLOS DE PERCUSSÃO (SOQUETE) COM MOTOR A GASOLINA 4 TEMPOS, POTÊNCIA 4 CV - CHP DIURNO. AF_08/2015 | SINAPI |  | CHP | 0.1962 | 47.29 | 9.27
[5 empty] | TOTAL Equipamento Custo Horário: |  | 11.02
Mão de Obra com Encargos Complementares |  | FONTE |  | UNID | COEFICIENTE | PREÇO UNITÁRIO | TOTAL
88316 | SERVENTE COM ENCARGOS COMPLEMENTARES | SINAPI |  | H | 0.7866 | 23.23 | 18.27
[5 empty] | TOTAL Mão de Obra com Encargos Complementares: |  | 18.27
[5 empty] | VALOR: |  | 29.29
96532 FABRICAÇÃO, MONTAGEM E DESMONTAGEM DE FÔRMA PARA SAPATA, EM MADEIRA SERRADA, E=25 MM, 2 UTILIZAÇÕES. AF_01/2024 (M2)
Equipamento Custo Horário |  | FONTE |  | UNID | COEFICIENTE | PREÇO UNITÁRIO | TOTAL
91693 | SERRA CIRCULAR DE BANCADA COM MOTOR ELÉTRICO POTÊNCIA DE 5HP, COM COIFA PARA DISCO 10" - CHI DIURNO. AF_08/2015 | SINAPI |  | CHI | 0.543 | 38.95 | 21.14
91692 | SERRA CIRCULAR DE BANCADA COM MOTOR ELÉTRICO POTÊNCIA DE 5HP, COM COIFA PARA DISCO 10" - CHP DIURNO. AF_08/2015 | SINAPI |  | CHP | 0.135 | 40.48 | 5.46
[5 empty] | TOTAL Equipamento Custo Horário: |  | 26.6
Material |  | FONTE |  | UNID | COEFICIENTE | PREÇO UNITÁRIO | TOTAL
00002692 | DESMOLDANTE PROTETOR PARA FORMAS DE MADEIRA, DE BASE OLEOSA EMULSIONADA EM AGUA | SINAPI |  | L | 0.0167 | 6.39 | 0.1
00005074 | PREGO DE ACO POLIDO COM CABECA 15 X 18 (1 1/2 X 13) | SINAPI |  | KG | 0.009 | 19.9 | 0.17
00005073 | PREGO DE ACO POLIDO COM CABECA 17 X 24 (2 1/4 X 11) | SINAPI |  | KG | 0.073 | 18.1 | 1.32
00040304 | PREGO DE ACO POLIDO COM CABECA DUPLA 17 X 27 (2 1/2 X 11) | SINAPI |  | KG | 0.047 | 21.92 | 1.03
00004517 | SARRAFO *2,5 X 7,5* CM EM PINUS, MISTA OU EQUIVALENTE DA REGIAO - BRUTA | SINAPI |  | M | 6.955 | 3.32 | 23.09
00006212 | TABUA *2,5 X 30 CM EM PINUS, MISTA OU EQUIVALENTE DA REGIAO - BRUTA | SINAPI |  | M | 2.364 | 15.75 | 37.23
[5 empty] | TOTAL Material: |  | 62.94
Mão de Obra com Encargos Complementares |  | FONTE |  | UNID | COEFICIENTE | PREÇO UNITÁRIO | TOTAL
88239 | AJUDANTE DE CARPINTEIRO COM ENCARGOS COMPLEMENTARES | SINAPI |  | H | 1.17 | 23.87 | 27.92
88262 | CARPINTEIRO DE FORMAS COM ENCARGOS COMPLEMENTARES | SINAPI |  | H | 2.6 | 31.88 | 82.88
[5 empty] | TOTAL Mão de Obra com Encargos Complementares: |  | 110.8
[5 empty] | VALOR: |  | 200.34
96619 LASTRO DE CONCRETO MAGRO, APLICADO EM BLOCOS DE COROAMENTO OU SAPATAS, ESPESSURA DE 5 CM. AF_01/2024 (M2)
Mão de Obra com Encargos Complementares |  | FONTE |  | UNID | COEFICIENTE | PREÇO UNITÁRIO | TOTAL
88309 | PEDREIRO COM ENCARGOS COMPLEMENTARES | SINAPI |  | H | 0.33905 | 32.27 | 10.94
88316 | SERVENTE COM ENCARGOS COMPLEMENTARES | SINAPI |  | H | 0.12265 | 23.23 | 2.84
[5 empty] | TOTAL Mão de Obra com Encargos Complementares: |  | 13.78
Serviço |  | FONTE |  | UNID | COEFICIENTE | PREÇO UNITÁRIO | TOTAL
94968 | CONCRETO MAGRO PARA LASTRO, TRAÇO 1:4,5:4,5 (EM MASSA SECA DE CIMENTO/ AREIA MÉDIA/ BRITA 1) - PREPARO MECÂNICO COM BETONEIRA 600 L. AF_05/2021 | SINAPI |  | M3 | 0.069 | 439.27 | 30.3
[5 empty] | TOTAL Serviço: |  | 30.3
[5 empty] | VALOR: |  | 44.08
96558 CONCRETAGEM DE SAPATA, FCK 30 MPA, COM USO DE BOMBA - LANÇAMENTO, ADENSAMENTO E ACABAMENTO. AF_01/2024 (M3)
Equipamento Custo Horário |  | FONTE |  | UNID | COEFICIENTE | PREÇO UNITÁRIO | TOTAL
90587 | VIBRADOR DE IMERSÃO, DIÂMETRO DE PONTEIRA 45MM, MOTOR ELÉTRICO TRIFÁSICO POTÊNCIA DE 2 CV - CHI DIURNO. AF_06/2015 | SINAPI |  | CHI | 0.133 | 0.46 | 0.06
90586 | VIBRADOR DE IMERSÃO, DIÂMETRO DE PONTEIRA 45MM, MOTOR ELÉTRICO TRIFÁSICO POTÊNCIA DE 2 CV - CHP DIURNO. AF_06/2015 | SINAPI |  | CHP | 0.161 | 1.32 | 0.21
[5 empty] | TOTAL Equipamento Custo Horário: |  | 0.27
Material |  | FONTE |  | UNID | COEFICIENTE | PREÇO UNITÁRIO | TOTAL
00001525 | CONCRETO USINADO BOMBEAVEL, CLASSE DE RESISTENCIA C30, BRITA 0 E 1, SLUMP = 100 +/- 20 MM, COM BOMBEAMENTO (DISPONIBILIZACAO DE BOMBA), SEM O LANCAMENTO (NBR 8953) | SINAPI |  | M3 | 1.26 | 562.58 | 708.85
[5 empty] | TOTAL Material: |  | 708.85
Mão de Obra com Encargos Complementares |  | FONTE |  | UNID | COEFICIENTE | PREÇO UNITÁRIO | TOTAL
88309 | PEDREIRO COM ENCARGOS COMPLEMENTARES | SINAPI |  | H | 0.587 | 32.27 | 18.94
88316 | SERVENTE COM ENCARGOS COMPLEMENTARES | SINAPI |  | H | 0.881 | 23.23 | 20.46
[5 empty] | TOTAL Mão de Obra com Encargos Complementares: |  | 39.4
[5 empty] | VALOR: |  | 748.52
96557 CONCRETAGEM DE BLOCO DE COROAMENTO OU VIGA BALDRAME, FCK 30 MPA, COM USO DE BOMBA - LANÇAMENTO, ADENSAMENTO E ACABAMENTO. AF_01/2024 (M3)
Equipamento Custo Horário |  | FONTE |  | UNID | COEFICIENTE | PREÇO UNITÁRIO | TOTAL
90587 | VIBRADOR DE IMERSÃO, DIÂMETRO DE PONTEIRA 45MM, MOTOR ELÉTRICO TRIFÁSICO POTÊNCIA DE 2 CV - CHI DIURNO. AF_06/2015 | SINAPI |  | CHI | 0.075 | 0.46 | 0.03
90586 | VIBRADOR DE IMERSÃO, DIÂMETRO DE PONTEIRA 45MM, MOTOR ELÉTRICO TRIFÁSICO POTÊNCIA DE 2 CV - CHP DIURNO. AF_06/2015 | SINAPI |  | CHP | 0.092 | 1.32 | 0.12
[5 empty] | TOTAL Equipamento Custo Horário: |  | 0.15
Material |  | FONTE |  | UNID | COEFICIENTE | PREÇO UNITÁRIO | TOTAL
00001525 | CONCRETO USINADO BOMBEAVEL, CLASSE DE RESISTENCIA C30, BRITA 0 E 1, SLUMP = 100 +/- 20 MM, COM BOMBEAMENTO (DISPONIBILIZACAO DE BOMBA), SEM O LANCAMENTO (NBR 8953) | SINAPI |  | M3 | 1.23 | 562.58 | 691.97
[5 empty] | TOTAL Material: |  | 691.97
Mão de Obra com Encargos Complementares |  | FONTE |  | UNID | COEFICIENTE | PREÇO UNITÁRIO | TOTAL
88309 | PEDREIRO COM ENCARGOS COMPLEMENTARES | SINAPI |  | H | 0.334 | 32.27 | 10.77
88316 | SERVENTE COM ENCARGOS COMPLEMENTARES | SINAPI |  | H | 0.501 | 23.23 | 11.63
[5 empty] | TOTAL Mão de Obra com Encargos Complementares: |  | 22.4
[5 empty] | VALOR: |  | 714.52
104917 ARMAÇÃO DE SAPATA ISOLADA, VIGA BALDRAME E SAPATA CORRIDA UTILIZANDO AÇO CA-50 DE 6,3 MM - MONTAGEM. AF_01/2024 (KG)
Material |  | FONTE |  | UNID | COEFICIENTE | PREÇO UNITÁRIO | TOTAL
00043132 | ARAME RECOZIDO 16 BWG, D = 1,65 MM (0,016 KG/M) OU 18 BWG, D = 1,25 MM (0,01 KG/M) | SINAPI |  | KG | 0.025 | 24.95 | 0.62
00039017 | ESPACADOR / DISTANCIADOR CIRCULAR COM ENTRADA LATERAL, EM PLASTICO, PARA VERGALHAO *4,2 A 12,5* MM, COBRIMENTO 20 MM | SINAPI |  | UN | 0.644 | 0.21 | 0.13
[5 empty] | TOTAL Material: |  | 0.75
Mão de Obra com Encargos Complementares |  | FONTE |  | UNID | COEFICIENTE | PREÇO UNITÁRIO | TOTAL
88238 | AJUDANTE DE ARMADOR COM ENCARGOS COMPLEMENTARES | SINAPI |  | H | 0.05 | 23.95 | 1.19
88245 | ARMADOR COM ENCARGOS COMPLEMENTARES | SINAPI |  | H | 0.131 | 32.02 | 4.19
[5 empty] | TOTAL Mão de Obra com Encargos Complementares: |  | 5.38
Serviço |  | FONTE |  | UNID | COEFICIENTE | PREÇO UNITÁRIO | TOTAL
92801 | CORTE E DOBRA DE AÇO CA-50, DIÂMETRO DE 6,3 MM. AF_06/2022 | SINAPI |  | KG | 1 | 10.67 | 10.67
[5 empty] | TOTAL Serviço: |  | 10.67
[5 empty] | VALOR: |  | 16.8
104919 ARMAÇÃO DE SAPATA ISOLADA, VIGA BALDRAME E SAPATA CORRIDA UTILIZANDO AÇO CA-50 DE 10 MM - MONTAGEM. AF_01/2024 (KG)
Material |  | FONTE |  | UNID | COEFICIENTE | PREÇO UNITÁRIO | TOTAL
00043132 | ARAME RECOZIDO 16 BWG, D = 1,65 MM (0,016 KG/M) OU 18 BWG, D = 1,25 MM (0,01 KG/M) | SINAPI |  | KG | 0.025 | 24.95 | 0.62
00039017 | ESPACADOR / DISTANCIADOR CIRCULAR COM ENTRADA LATERAL, EM PLASTICO, PARA VERGALHAO *4,2 A 12,5* MM, COBRIMENTO 20 MM | SINAPI |  | UN | 0.399 | 0.21 | 0.08
[5 empty] | TOTAL Material: |  | 0.7
Mão de Obra com Encargos Complementares |  | FONTE |  | UNID | COEFICIENTE | PREÇO UNITÁRIO | TOTAL
88238 | AJUDANTE DE ARMADOR COM ENCARGOS COMPLEMENTARES | SINAPI |  | H | 0.031 | 23.95 | 0.74
88245 | ARMADOR COM ENCARGOS COMPLEMENTARES | SINAPI |  | H | 0.081 | 32.02 | 2.59
[5 empty] | TOTAL Mão de Obra com Encargos Complementares: |  | 3.33
Serviço |  | FONTE |  | UNID | COEFICIENTE | PREÇO UNITÁRIO | TOTAL
92803 | CORTE E DOBRA DE AÇO CA-50, DIÂMETRO DE 10,0 MM. AF_06/2022 | SINAPI |  | KG | 1 | 9.71 | 9.71
[5 empty] | TOTAL Serviço: |  | 9.71
[5 empty] | VALOR: |  | 13.74
104920 ARMAÇÃO DE BLOCO, SAPATA ISOLADA, VIGA BALDRAME E SAPATA CORRIDA UTILIZANDO AÇO CA-50 DE 12,5 MM - MONTAGEM. AF_01/2024 (KG)
Material |  | FONTE |  | UNID | COEFICIENTE | PREÇO UNITÁRIO | TOTAL
00043132 | ARAME RECOZIDO 16 BWG, D = 1,65 MM (0,016 KG/M) OU 18 BWG, D = 1,25 MM (0,01 KG/M) | SINAPI |  | KG | 0.025 | 24.95 | 0.62
00039017 | ESPACADOR / DISTANCIADOR CIRCULAR COM ENTRADA LATERAL, EM PLASTICO, PARA VERGALHAO *4,2 A 12,5* MM, COBRIMENTO 20 MM | SINAPI |  | UN | 0.317 | 0.21 | 0.06
[5 empty] | TOTAL Material: |  | 0.68
Mão de Obra com Encargos Complementares |  | FONTE |  | UNID | COEFICIENTE | PREÇO UNITÁRIO | TOTAL
88238 | AJUDANTE DE ARMADOR COM ENCARGOS COMPLEMENTARES | SINAPI |  | H | 0.025 | 23.95 | 0.59
88245 | ARMADOR COM ENCARGOS COMPLEMENTARES | SINAPI |  | H | 0.064 | 32.02 | 2.04
[5 empty] | TOTAL Mão de Obra com Encargos Complementares: |  | 2.63
Serviço |  | FONTE |  | UNID | COEFICIENTE | PREÇO UNITÁRIO | TOTAL
92804 | CORTE E DOBRA DE AÇO CA-50, DIÂMETRO DE 12,5 MM. AF_06/2022 | SINAPI |  | KG | 1 | 8.3 | 8.3
[5 empty] | TOTAL Serviço: |  | 8.3
[5 empty] | VALOR: |  | 11.61
96536 FABRICAÇÃO, MONTAGEM E DESMONTAGEM DE FÔRMA PARA VIGA BALDRAME, EM MADEIRA SERRADA, E=25 MM, 4 UTILIZAÇÕES. AF_01/2024 (M2)
Equipamento Custo Horário |  | FONTE |  | UNID | COEFICIENTE | PREÇO UNITÁRIO | TOTAL
91693 | SERRA CIRCULAR DE BANCADA COM MOTOR ELÉTRICO POTÊNCIA DE 5HP, COM COIFA PARA DISCO 10" - CHI DIURNO. AF_08/2015 | SINAPI |  | CHI | 0.053 | 38.95 | 2.06
91692 | SERRA CIRCULAR DE BANCADA COM MOTOR ELÉTRICO POTÊNCIA DE 5HP, COM COIFA PARA DISCO 10" - CHP DIURNO. AF_08/2015 | SINAPI |  | CHP | 0.013 | 40.48 | 0.52
[5 empty] | TOTAL Equipamento Custo Horário: |  | 2.58
Material |  | FONTE |  | UNID | COEFICIENTE | PREÇO UNITÁRIO | TOTAL
00002692 | DESMOLDANTE PROTETOR PARA FORMAS DE MADEIRA, DE BASE OLEOSA EMULSIONADA EM AGUA | SINAPI |  | L | 0.0167 | 6.39 | 0.1
00004491 | PONTALETE *7,5 X 7,5* CM EM PINUS, MISTA OU EQUIVALENTE DA REGIAO - BRUTA | SINAPI |  | M | 0.605 | 9.5 | 5.74
00005073 | PREGO DE ACO POLIDO COM CABECA 17 X 24 (2 1/4 X 11) | SINAPI |  | KG | 0.026 | 18.1 | 0.47
00040304 | PREGO DE ACO POLIDO COM CABECA DUPLA 17 X 27 (2 1/2 X 11) | SINAPI |  | KG | 0.053 | 21.92 | 1.16
00004517 | SARRAFO *2,5 X 7,5* CM EM PINUS, MISTA OU EQUIVALENTE DA REGIAO - BRUTA | SINAPI |  | M | 0.547 | 3.32 | 1.81
00006212 | TABUA *2,5 X 30 CM EM PINUS, MISTA OU EQUIVALENTE DA REGIAO - BRUTA | SINAPI |  | M | 1.134 | 15.75 | 17.86
[5 empty] | TOTAL Material: |  | 27.14
Mão de Obra com Encargos Complementares |  | FONTE |  | UNID | COEFICIENTE | PREÇO UNITÁRIO | TOTAL
88239 | AJUDANTE DE CARPINTEIRO COM ENCARGOS COMPLEMENTARES | SINAPI |  | H | 0.477 | 23.87 | 11.38
88262 | CARPINTEIRO DE FORMAS COM ENCARGOS COMPLEMENTARES | SINAPI |  | H | 1.088 | 31.88 | 34.68
[5 empty] | TOTAL Mão de Obra com Encargos Complementares: |  | 46.06
[5 empty] | VALOR: |  | 75.78
104916 ARMAÇÃO DE SAPATA ISOLADA, VIGA BALDRAME E SAPATA CORRIDA UTILIZANDO AÇO CA-60 DE 5 MM - MONTAGEM. AF_01/2024 (KG)
Material |  | FONTE |  | UNID | COEFICIENTE | PREÇO UNITÁRIO | TOTAL
00043132 | ARAME RECOZIDO 16 BWG, D = 1,65 MM (0,016 KG/M) OU 18 BWG, D = 1,25 MM (0,01 KG/M) | SINAPI |  | KG | 0.025 | 24.95 | 0.62
00039017 | ESPACADOR / DISTANCIADOR CIRCULAR COM ENTRADA LATERAL, EM PLASTICO, PARA VERGALHAO *4,2 A 12,5* MM, COBRIMENTO 20 MM | SINAPI |  | UN | 0.819 | 0.21 | 0.17
[5 empty] | TOTAL Material: |  | 0.79
Mão de Obra com Encargos Complementares |  | FONTE |  | UNID | COEFICIENTE | PREÇO UNITÁRIO | TOTAL
88238 | AJUDANTE DE ARMADOR COM ENCARGOS COMPLEMENTARES | SINAPI |  | H | 0.064 | 23.95 | 1.53
88245 | ARMADOR COM ENCARGOS COMPLEMENTARES | SINAPI |  | H | 0.166 | 32.02 | 5.31
[5 empty] | TOTAL Mão de Obra com Encargos Complementares: |  | 6.84
Serviço |  | FONTE |  | UNID | COEFICIENTE | PREÇO UNITÁRIO | TOTAL
92800 | CORTE E DOBRA DE AÇO CA-60, DIÂMETRO DE 5,0 MM. AF_06/2022 | SINAPI |  | KG | 1 | 10.66 | 10.66
[5 empty] | TOTAL Serviço: |  | 10.66
[5 empty] | VALOR: |  | 18.29
104918 ARMAÇÃO DE SAPATA ISOLADA, VIGA BALDRAME E SAPATA CORRIDA UTILIZANDO AÇO CA-50 DE 8 MM - MONTAGEM. AF_01/2024 (KG)
Material |  | FONTE |  | UNID | COEFICIENTE | PREÇO UNITÁRIO | TOTAL
00043132 | ARAME RECOZIDO 16 BWG, D = 1,65 MM (0,016 KG/M) OU 18 BWG, D = 1,25 MM (0,01 KG/M) | SINAPI |  | KG | 0.025 | 24.95 | 0.62
00039017 | ESPACADOR / DISTANCIADOR CIRCULAR COM ENTRADA LATERAL, EM PLASTICO, PARA VERGALHAO *4,2 A 12,5* MM, COBRIMENTO 20 MM | SINAPI |  | UN | 0.503 | 0.21 | 0.1
[5 empty] | TOTAL Material: |  | 0.72
Mão de Obra com Encargos Complementares |  | FONTE |  | UNID | COEFICIENTE | PREÇO UNITÁRIO | TOTAL
88238 | AJUDANTE DE ARMADOR COM ENCARGOS COMPLEMENTARES | SINAPI |  | H | 0.039 | 23.95 | 0.93
88245 | ARMADOR COM ENCARGOS COMPLEMENTARES | SINAPI |  | H | 0.102 | 32.02 | 3.26
[5 empty] | TOTAL Mão de Obra com Encargos Complementares: |  | 4.19
Serviço |  | FONTE |  | UNID | COEFICIENTE | PREÇO UNITÁRIO | TOTAL
92802 | CORTE E DOBRA DE AÇO CA-50, DIÂMETRO DE 8,0 MM. AF_06/2022 | SINAPI |  | KG | 1 | 10.54 | 10.54
[5 empty] | TOTAL Serviço: |  | 10.54
[5 empty] | VALOR: |  | 15.45
JCA-46401626 MONTAGEM E DESMONTAGEM DE FÔRMA DE PILARES CIRCULARES E ESTRUTURAS SIMILARES, PÉ-DIREITO DUPLO, EM CHAPA DE MADEIRA COMPENSADA RESINADA, 4 UTILIZAÇÕES. (M2)
Equipamento |  | FONTE |  | UNID | COEFICIENTE | PREÇO UNITÁRIO | TOTAL
00040271 | LOCACAO DE APRUMADOR METALICO DE PILAR, COM ALTURA E ANGULO REGULAVEIS, EXTENSAO DE *1,50* A *2,80* M | SINAPI |  | UNXME | 0.196 | 15.69 | 3.08
00040287 | LOCACAO DE BARRA DE ANCORAGEM DE 0,80 A 1,20 M DE EXTENSAO, COM ROSCA DE 5/8", INCLUINDO PORCA E FLANGE | SINAPI |  | MES | 0.785 | 6.04 | 4.74
00040275 | LOCACAO DE VIGA SANDUICHE METALICA VAZADA PARA TRAVAMENTO DE PILARES, ALTURA DE *8* CM, LARGURA DE *6* CM E EXTENSAO DE 2 M | SINAPI |  | UNXME | 0.393 | 16.4 | 6.45
[5 empty] | TOTAL Equipamento: |  | 14.27
Material |  | FONTE |  | UNID | COEFICIENTE | PREÇO UNITÁRIO | TOTAL
00002692 | DESMOLDANTE PROTETOR PARA FORMAS DE MADEIRA, DE BASE OLEOSA EMULSIONADA EM AGUA | SINAPI |  | L | 0.01 | 6.39 | 0.06
00040304 | PREGO DE ACO POLIDO COM CABECA DUPLA 17 X 27 (2 1/2 X 11) | SINAPI |  | KG | 0.019 | 21.92 | 0.42
[5 empty] | TOTAL Material: |  | 0.48
Mão de Obra com Encargos Complementares |  | FONTE |  | UNID | COEFICIENTE | PREÇO UNITÁRIO | TOTAL
88239 | AJUDANTE DE CARPINTEIRO COM ENCARGOS COMPLEMENTARES | SINAPI |  | H | 0.261 | 23.87 | 6.23
88262 | CARPINTEIRO DE FORMAS COM ENCARGOS COMPLEMENTARES | SINAPI |  | H | 1.424 | 31.88 | 45.4
[5 empty] | TOTAL Mão de Obra com Encargos Complementares: |  | 51.63
Serviço |  | FONTE |  | UNID | COEFICIENTE | PREÇO UNITÁRIO | TOTAL
96252 | FABRICAÇÃO DE FÔRMA PARA PILARES CIRCULARES, EM CHAPA DE MADEIRA COMPENSADA RESINADA, PÉ-DIREITO SIMPLES. AF_05/2024 | SINAPI |  | M2 | 0.263 | 153.21 | 40.29
[5 empty] | TOTAL Serviço: |  | 40.29
Observações: Composição criada com base no SINAPI 92421 para alterar a forma de retangular para circular |  |  |  |  | VALOR: |  | 106.67
92421 MONTAGEM E DESMONTAGEM DE FÔRMA DE PILARES RETANGULARES E ESTRUTURAS SIMILARES, PÉ-DIREITO DUPLO, EM CHAPA DE MADEIRA COMPENSADA RESINADA, 4 UTILIZAÇÕES. AF_09/2020 (M2)
Equipamento |  | FONTE |  | UNID | COEFICIENTE | PREÇO UNITÁRIO | TOTAL
00040271 | LOCACAO DE APRUMADOR METALICO DE PILAR, COM ALTURA E ANGULO REGULAVEIS, EXTENSAO DE *1,50* A *2,80* M | SINAPI |  | UNXME | 0.196 | 15.69 | 3.07
00040287 | LOCACAO DE BARRA DE ANCORAGEM DE 0,80 A 1,20 M DE EXTENSAO, COM ROSCA DE 5/8", INCLUINDO PORCA E FLANGE | SINAPI |  | MES | 0.785 | 6.04 | 4.74
00040275 | LOCACAO DE VIGA SANDUICHE METALICA VAZADA PARA TRAVAMENTO DE PILARES, ALTURA DE *8* CM, LARGURA DE *6* CM E EXTENSAO DE 2 M | SINAPI |  | UNXME | 0.393 | 16.4 | 6.44
[5 empty] | TOTAL Equipamento: |  | 14.25
Material |  | FONTE |  | UNID | COEFICIENTE | PREÇO UNITÁRIO | TOTAL
00002692 | DESMOLDANTE PROTETOR PARA FORMAS DE MADEIRA, DE BASE OLEOSA EMULSIONADA EM AGUA | SINAPI |  | L | 0.01 | 6.39 | 0.06
00040304 | PREGO DE ACO POLIDO COM CABECA DUPLA 17 X 27 (2 1/2 X 11) | SINAPI |  | KG | 0.019 | 21.92 | 0.41
[5 empty] | TOTAL Material: |  | 0.47
Mão de Obra com Encargos Complementares |  | FONTE |  | UNID | COEFICIENTE | PREÇO UNITÁRIO | TOTAL
88239 | AJUDANTE DE CARPINTEIRO COM ENCARGOS COMPLEMENTARES | SINAPI |  | H | 0.261 | 23.87 | 6.23
88262 | CARPINTEIRO DE FORMAS COM ENCARGOS COMPLEMENTARES | SINAPI |  | H | 1.424 | 31.88 | 45.39
[5 empty] | TOTAL Mão de Obra com Encargos Complementares: |  | 51.62
Serviço |  | FONTE |  | UNID | COEFICIENTE | PREÇO UNITÁRIO | TOTAL
92263 | FABRICAÇÃO DE FÔRMA PARA PILARES E ESTRUTURAS SIMILARES, EM CHAPA DE MADEIRA COMPENSADA RESINADA, E = 17 MM. AF_09/2020 | SINAPI |  | M2 | 0.263 | 163.52 | 43
[5 empty] | TOTAL Serviço: |  | 43
[5 empty] | VALOR: |  | 109.34
103672 CONCRETAGEM DE PILARES, FCK = 25 MPA, COM USO DE BOMBA - LANÇAMENTO, ADENSAMENTO E ACABAMENTO. AF_02/2022_PS (M3)
Equipamento Custo Horário |  | FONTE |  | UNID | COEFICIENTE | PREÇO UNITÁRIO | TOTAL
90587 | VIBRADOR DE IMERSÃO, DIÂMETRO DE PONTEIRA 45MM, MOTOR ELÉTRICO TRIFÁSICO POTÊNCIA DE 2 CV - CHI DIURNO. AF_06/2015 | SINAPI |  | CHI | 0.13 | 0.46 | 0.05
90586 | VIBRADOR DE IMERSÃO, DIÂMETRO DE PONTEIRA 45MM, MOTOR ELÉTRICO TRIFÁSICO POTÊNCIA DE 2 CV - CHP DIURNO. AF_06/2015 | SINAPI |  | CHP | 0.094 | 1.32 | 0.12
[5 empty] | TOTAL Equipamento Custo Horário: |  | 0.17
Material |  | FONTE |  | UNID | COEFICIENTE | PREÇO UNITÁRIO | TOTAL
00001527 | CONCRETO USINADO BOMBEAVEL, CLASSE DE RESISTENCIA C25, BRITA 0 E 1, SLUMP = 100 +/- 20 MM, COM BOMBEAMENTO (DISPONIBILIZACAO DE BOMBA), SEM O LANCAMENTO (NBR 8953) | SINAPI |  | M3 | 1.103 | 545.79 | 602
[5 empty] | TOTAL Material: |  | 602
Mão de Obra com Encargos Complementares |  | FONTE |  | UNID | COEFICIENTE | PREÇO UNITÁRIO | TOTAL
88262 | CARPINTEIRO DE FORMAS COM ENCARGOS COMPLEMENTARES | SINAPI |  | H | 0.224 | 31.88 | 7.14
88309 | PEDREIRO COM ENCARGOS COMPLEMENTARES | SINAPI |  | H | 0.224 | 32.27 | 7.22
88316 | SERVENTE COM ENCARGOS COMPLEMENTARES | SINAPI |  | H | 1.345 | 23.23 | 31.24
[5 empty] | TOTAL Mão de Obra com Encargos Complementares: |  | 45.6
[5 empty] | VALOR: |  | 647.77
92759 ARMAÇÃO DE PILAR OU VIGA DE ESTRUTURA CONVENCIONAL DE CONCRETO ARMADO UTILIZANDO AÇO CA-60 DE 5,0 MM - MONTAGEM. AF_06/2022 (KG)
Material |  | FONTE |  | UNID | COEFICIENTE | PREÇO UNITÁRIO | TOTAL
00043132 | ARAME RECOZIDO 16 BWG, D = 1,65 MM (0,016 KG/M) OU 18 BWG, D = 1,25 MM (0,01 KG/M) | SINAPI |  | KG | 0.025 | 24.95 | 0.62
00039017 | ESPACADOR / DISTANCIADOR CIRCULAR COM ENTRADA LATERAL, EM PLASTICO, PARA VERGALHAO *4,2 A 12,5* MM, COBRIMENTO 20 MM | SINAPI |  | UN | 1.19 | 0.21 | 0.24
[5 empty] | TOTAL Material: |  | 0.86
Mão de Obra com Encargos Complementares |  | FONTE |  | UNID | COEFICIENTE | PREÇO UNITÁRIO | TOTAL
88238 | AJUDANTE DE ARMADOR COM ENCARGOS COMPLEMENTARES | SINAPI |  | H | 0.0175 | 23.95 | 0.41
88245 | ARMADOR COM ENCARGOS COMPLEMENTARES | SINAPI |  | H | 0.1069 | 32.02 | 3.42
[5 empty] | TOTAL Mão de Obra com Encargos Complementares: |  | 3.83
Serviço |  | FONTE |  | UNID | COEFICIENTE | PREÇO UNITÁRIO | TOTAL
92800 | CORTE E DOBRA DE AÇO CA-60, DIÂMETRO DE 5,0 MM. AF_06/2022 | SINAPI |  | KG | 1 | 10.66 | 10.66
[5 empty] | TOTAL Serviço: |  | 10.66
[5 empty] | VALOR: |  | 15.35
92762 ARMAÇÃO DE PILAR OU VIGA DE ESTRUTURA CONVENCIONAL DE CONCRETO ARMADO UTILIZANDO AÇO CA-50 DE 10,0 MM - MONTAGEM. AF_06/2022 (KG)
Material |  | FONTE |  | UNID | COEFICIENTE | PREÇO UNITÁRIO | TOTAL
00043132 | ARAME RECOZIDO 16 BWG, D = 1,65 MM (0,016 KG/M) OU 18 BWG, D = 1,25 MM (0,01 KG/M) | SINAPI |  | KG | 0.025 | 24.95 | 0.62
00039017 | ESPACADOR / DISTANCIADOR CIRCULAR COM ENTRADA LATERAL, EM PLASTICO, PARA VERGALHAO *4,2 A 12,5* MM, COBRIMENTO 20 MM | SINAPI |  | UN | 0.543 | 0.21 | 0.11
[5 empty] | TOTAL Material: |  | 0.73
Mão de Obra com Encargos Complementares |  | FONTE |  | UNID | COEFICIENTE | PREÇO UNITÁRIO | TOTAL
88238 | AJUDANTE DE ARMADOR COM ENCARGOS COMPLEMENTARES | SINAPI |  | H | 0.0064 | 23.95 | 0.15
88245 | ARMADOR COM ENCARGOS COMPLEMENTARES | SINAPI |  | H | 0.0392 | 32.02 | 1.25
[5 empty] | TOTAL Mão de Obra com Encargos Complementares: |  | 1.4
Serviço |  | FONTE |  | UNID | COEFICIENTE | PREÇO UNITÁRIO | TOTAL
92803 | CORTE E DOBRA DE AÇO CA-50, DIÂMETRO DE 10,0 MM. AF_06/2022 | SINAPI |  | KG | 1 | 9.71 | 9.71
[5 empty] | TOTAL Serviço: |  | 9.71
[5 empty] | VALOR: |  | 11.84
92763 ARMAÇÃO DE PILAR OU VIGA DE ESTRUTURA CONVENCIONAL DE CONCRETO ARMADO UTILIZANDO AÇO CA-50 DE 12,5 MM - MONTAGEM. AF_06/2022 (KG)
Material |  | FONTE |  | UNID | COEFICIENTE | PREÇO UNITÁRIO | TOTAL
00043132 | ARAME RECOZIDO 16 BWG, D = 1,65 MM (0,016 KG/M) OU 18 BWG, D = 1,25 MM (0,01 KG/M) | SINAPI |  | KG | 0.025 | 24.95 | 0.62
00039017 | ESPACADOR / DISTANCIADOR CIRCULAR COM ENTRADA LATERAL, EM PLASTICO, PARA VERGALHAO *4,2 A 12,5* MM, COBRIMENTO 20 MM | SINAPI |  | UN | 0.367 | 0.21 | 0.07
[5 empty] | TOTAL Material: |  | 0.69
Mão de Obra com Encargos Complementares |  | FONTE |  | UNID | COEFICIENTE | PREÇO UNITÁRIO | TOTAL
88238 | AJUDANTE DE ARMADOR COM ENCARGOS COMPLEMENTARES | SINAPI |  | H | 0.0042 | 23.95 | 0.1
88245 | ARMADOR COM ENCARGOS COMPLEMENTARES | SINAPI |  | H | 0.0257 | 32.02 | 0.82
[5 empty] | TOTAL Mão de Obra com Encargos Complementares: |  | 0.92
Serviço |  | FONTE |  | UNID | COEFICIENTE | PREÇO UNITÁRIO | TOTAL
92804 | CORTE E DOBRA DE AÇO CA-50, DIÂMETRO DE 12,5 MM. AF_06/2022 | SINAPI |  | KG | 1 | 8.3 | 8.3
[5 empty] | TOTAL Serviço: |  | 8.3
[5 empty] | VALOR: |  | 9.91
92764 ARMAÇÃO DE PILAR OU VIGA DE ESTRUTURA CONVENCIONAL DE CONCRETO ARMADO UTILIZANDO AÇO CA-50 DE 16,0 MM - MONTAGEM. AF_06/2022 (KG)
Material |  | FONTE |  | UNID | COEFICIENTE | PREÇO UNITÁRIO | TOTAL
00043132 | ARAME RECOZIDO 16 BWG, D = 1,65 MM (0,016 KG/M) OU 18 BWG, D = 1,25 MM (0,01 KG/M) | SINAPI |  | KG | 0.025 | 24.95 | 0.62
00039017 | ESPACADOR / DISTANCIADOR CIRCULAR COM ENTRADA LATERAL, EM PLASTICO, PARA VERGALHAO *4,2 A 12,5* MM, COBRIMENTO 20 MM | SINAPI |  | UN | 0.212 | 0.21 | 0.04
[5 empty] | TOTAL Material: |  | 0.66
Mão de Obra com Encargos Complementares |  | FONTE |  | UNID | COEFICIENTE | PREÇO UNITÁRIO | TOTAL
88238 | AJUDANTE DE ARMADOR COM ENCARGOS COMPLEMENTARES | SINAPI |  | H | 0.0032 | 23.95 | 0.07
88245 | ARMADOR COM ENCARGOS COMPLEMENTARES | SINAPI |  | H | 0.0194 | 32.02 | 0.62
[5 empty] | TOTAL Mão de Obra com Encargos Complementares: |  | 0.69
Serviço |  | FONTE |  | UNID | COEFICIENTE | PREÇO UNITÁRIO | TOTAL
92805 | CORTE E DOBRA DE AÇO CA-50, DIÂMETRO DE 16,0 MM. AF_06/2022 | SINAPI |  | KG | 1 | 8.22 | 8.22
[5 empty] | TOTAL Serviço: |  | 8.22
[5 empty] | VALOR: |  | 9.57
92456 MONTAGEM E DESMONTAGEM DE FÔRMA DE VIGA, ESCORAMENTO METÁLICO, PÉ-DIREITO SIMPLES, EM CHAPA DE MADEIRA RESINADA, 4 UTILIZAÇÕES. AF_09/2020 (M2)
Equipamento |  | FONTE |  | UNID | COEFICIENTE | PREÇO UNITÁRIO | TOTAL
00040287 | LOCACAO DE BARRA DE ANCORAGEM DE 0,80 A 1,20 M DE EXTENSAO, COM ROSCA DE 5/8", INCLUINDO PORCA E FLANGE | SINAPI |  | MES | 0.474 | 6.04 | 2.86
00040339 | LOCACAO DE CRUZETA, SIMPLES, PARA ESCORA METALICA, COMPRIMENTO ENTRE 50 A 60 CM, PARA ESCORA DE 1,80 A 3,20 METROS E TUBO EXTERNO ATE 48 MM DE DIAMETRO | SINAPI |  | UNXME | 1.186 | 5.5 | 6.52
00010749 | LOCACAO DE ESCORA METALICA TELESCOPICA, COM ALTURA REGULAVEL DE *1,80* A *3,20* M, COM CAPACIDADE DE CARGA DE NO MINIMO 1000 KGF (10 KN), INCLUSO TRIPE E FORCADO | SINAPI |  | UNXME | 1.186 | 18.19 | 21.57
00040275 | LOCACAO DE VIGA SANDUICHE METALICA VAZADA PARA TRAVAMENTO DE PILARES, ALTURA DE *8* CM, LARGURA DE *6* CM E EXTENSAO DE 2 M | SINAPI |  | UNXME | 0.356 | 16.4 | 5.83
[5 empty] | TOTAL Equipamento: |  | 36.78
Material |  | FONTE |  | UNID | COEFICIENTE | PREÇO UNITÁRIO | TOTAL
00002692 | DESMOLDANTE PROTETOR PARA FORMAS DE MADEIRA, DE BASE OLEOSA EMULSIONADA EM AGUA | SINAPI |  | L | 0.01 | 6.39 | 0.06
00004491 | PONTALETE *7,5 X 7,5* CM EM PINUS, MISTA OU EQUIVALENTE DA REGIAO - BRUTA | SINAPI |  | M | 0.519 | 9.5 | 4.93
00040304 | PREGO DE ACO POLIDO COM CABECA DUPLA 17 X 27 (2 1/2 X 11) | SINAPI |  | KG | 0.033 | 21.92 | 0.72
[5 empty] | TOTAL Material: |  | 5.71
Mão de Obra com Encargos Complementares |  | FONTE |  | UNID | COEFICIENTE | PREÇO UNITÁRIO | TOTAL
88239 | AJUDANTE DE CARPINTEIRO COM ENCARGOS COMPLEMENTARES | SINAPI |  | H | 0.3 | 23.87 | 7.16
88262 | CARPINTEIRO DE FORMAS COM ENCARGOS COMPLEMENTARES | SINAPI |  | H | 1.635 | 31.88 | 52.12
[5 empty] | TOTAL Mão de Obra com Encargos Complementares: |  | 59.28
Serviço |  | FONTE |  | UNID | COEFICIENTE | PREÇO UNITÁRIO | TOTAL
92265 | FABRICAÇÃO DE FÔRMA PARA VIGAS, EM CHAPA DE MADEIRA COMPENSADA RESINADA, E = 17 MM. AF_09/2020 | SINAPI |  | M2 | 0.414 | 116.5 | 48.23
[5 empty] | TOTAL Serviço: |  | 48.23
[5 empty] | VALOR: |  | 150
103675 CONCRETAGEM DE VIGAS E LAJES, FCK=25 MPA, PARA LAJES MACIÇAS OU NERVURADAS COM USO DE BOMBA - LANÇAMENTO, ADENSAMENTO E ACABAMENTO. AF_02/2022_PS (M3)
Equipamento Custo Horário |  | FONTE |  | UNID | COEFICIENTE | PREÇO UNITÁRIO | TOTAL
90587 | VIBRADOR DE IMERSÃO, DIÂMETRO DE PONTEIRA 45MM, MOTOR ELÉTRICO TRIFÁSICO POTÊNCIA DE 2 CV - CHI DIURNO. AF_06/2015 | SINAPI |  | CHI | 0.131 | 0.46 | 0.06
90586 | VIBRADOR DE IMERSÃO, DIÂMETRO DE PONTEIRA 45MM, MOTOR ELÉTRICO TRIFÁSICO POTÊNCIA DE 2 CV - CHP DIURNO. AF_06/2015 | SINAPI |  | CHP | 0.12 | 1.32 | 0.15
[5 empty] | TOTAL Equipamento Custo Horário: |  | 0.21
Material |  | FONTE |  | UNID | COEFICIENTE | PREÇO UNITÁRIO | TOTAL
00001527 | CONCRETO USINADO BOMBEAVEL, CLASSE DE RESISTENCIA C25, BRITA 0 E 1, SLUMP = 100 +/- 20 MM, COM BOMBEAMENTO (DISPONIBILIZACAO DE BOMBA), SEM O LANCAMENTO (NBR 8953) | SINAPI |  | M3 | 1.103 | 545.79 | 602
[5 empty] | TOTAL Material: |  | 602
Mão de Obra com Encargos Complementares |  | FONTE |  | UNID | COEFICIENTE | PREÇO UNITÁRIO | TOTAL
88262 | CARPINTEIRO DE FORMAS COM ENCARGOS COMPLEMENTARES | SINAPI |  | H | 0.125 | 31.88 | 3.98
88309 | PEDREIRO COM ENCARGOS COMPLEMENTARES | SINAPI |  | H | 0.753 | 32.27 | 24.29
88316 | SERVENTE COM ENCARGOS COMPLEMENTARES | SINAPI |  | H | 0.826 | 23.23 | 19.18
[5 empty] | TOTAL Mão de Obra com Encargos Complementares: |  | 47.45
[5 empty] | VALOR: |  | 649.66
92760 ARMAÇÃO DE PILAR OU VIGA DE ESTRUTURA CONVENCIONAL DE CONCRETO ARMADO UTILIZANDO AÇO CA-50 DE 6,3 MM - MONTAGEM. AF_06/2022 (KG)
Material |  | FONTE |  | UNID | COEFICIENTE | PREÇO UNITÁRIO | TOTAL
00043132 | ARAME RECOZIDO 16 BWG, D = 1,65 MM (0,016 KG/M) OU 18 BWG, D = 1,25 MM (0,01 KG/M) | SINAPI |  | KG | 0.025 | 24.95 | 0.62
00039017 | ESPACADOR / DISTANCIADOR CIRCULAR COM ENTRADA LATERAL, EM PLASTICO, PARA VERGALHAO *4,2 A 12,5* MM, COBRIMENTO 20 MM | SINAPI |  | UN | 0.97 | 0.21 | 0.2
[5 empty] | TOTAL Material: |  | 0.82
Mão de Obra com Encargos Complementares |  | FONTE |  | UNID | COEFICIENTE | PREÇO UNITÁRIO | TOTAL
88238 | AJUDANTE DE ARMADOR COM ENCARGOS COMPLEMENTARES | SINAPI |  | H | 0.0129 | 23.95 | 0.3
88245 | ARMADOR COM ENCARGOS COMPLEMENTARES | SINAPI |  | H | 0.079 | 32.02 | 2.52
[5 empty] | TOTAL Mão de Obra com Encargos Complementares: |  | 2.82
Serviço |  | FONTE |  | UNID | COEFICIENTE | PREÇO UNITÁRIO | TOTAL
92801 | CORTE E DOBRA DE AÇO CA-50, DIÂMETRO DE 6,3 MM. AF_06/2022 | SINAPI |  | KG | 1 | 10.67 | 10.67
[5 empty] | TOTAL Serviço: |  | 10.67
[5 empty] | VALOR: |  | 14.31
92761 ARMAÇÃO DE PILAR OU VIGA DE ESTRUTURA CONVENCIONAL DE CONCRETO ARMADO UTILIZANDO AÇO CA-50 DE 8,0 MM - MONTAGEM. AF_06/2022 (KG)
Material |  | FONTE |  | UNID | COEFICIENTE | PREÇO UNITÁRIO | TOTAL
00043132 | ARAME RECOZIDO 16 BWG, D = 1,65 MM (0,016 KG/M) OU 18 BWG, D = 1,25 MM (0,01 KG/M) | SINAPI |  | KG | 0.025 | 24.95 | 0.62
00039017 | ESPACADOR / DISTANCIADOR CIRCULAR COM ENTRADA LATERAL, EM PLASTICO, PARA VERGALHAO *4,2 A 12,5* MM, COBRIMENTO 20 MM | SINAPI |  | UN | 0.743 | 0.21 | 0.15
[5 empty] | TOTAL Material: |  | 0.77
Mão de Obra com Encargos Complementares |  | FONTE |  | UNID | COEFICIENTE | PREÇO UNITÁRIO | TOTAL
88238 | AJUDANTE DE ARMADOR COM ENCARGOS COMPLEMENTARES | SINAPI |  | H | 0.0092 | 23.95 | 0.22
88245 | ARMADOR COM ENCARGOS COMPLEMENTARES | SINAPI |  | H | 0.0561 | 32.02 | 1.79
[5 empty] | TOTAL Mão de Obra com Encargos Complementares: |  | 2.01
Serviço |  | FONTE |  | UNID | COEFICIENTE | PREÇO UNITÁRIO | TOTAL
92802 | CORTE E DOBRA DE AÇO CA-50, DIÂMETRO DE 8,0 MM. AF_06/2022 | SINAPI |  | KG | 1 | 10.54 | 10.54
[5 empty] | TOTAL Serviço: |  | 10.54
[5 empty] | VALOR: |  | 13.32
103761 MONTAGEM E DESMONTAGEM DE FÔRMA DE LAJE MACIÇA, PÉ-DIREITO SIMPLES, EM CHAPA DE MADEIRA COMPENSADA RESINADA E CIMBRAMENTO DE MADEIRA, 4 UTILIZAÇÕES. AF_03/2022 (M2)
Material |  | FONTE |  | UNID | COEFICIENTE | PREÇO UNITÁRIO | TOTAL
00004433 | CAIBRO NAO APARELHADO *6 X 6* CM, EM MACARANDUBA/MASSARANDUBA, ANGELIM OU EQUIVALENTE DA REGIAO - BRUTA | SINAPI |  | M | 0.387 | 25.95 | 10.04
00002692 | DESMOLDANTE PROTETOR PARA FORMAS DE MADEIRA, DE BASE OLEOSA EMULSIONADA EM AGUA | SINAPI |  | L | 0.01 | 6.39 | 0.06
00040304 | PREGO DE ACO POLIDO COM CABECA DUPLA 17 X 27 (2 1/2 X 11) | SINAPI |  | KG | 0.078 | 21.92 | 1.7
00006193 | TABUA NAO APARELHADA *2,5 X 20* CM, EM MACARANDUBA/MASSARANDUBA, ANGELIM OU EQUIVALENTE DA REGIAO - BRUTA | SINAPI |  | M | 0.337 | 18.75 | 6.31
[5 empty] | TOTAL Material: |  | 18.11
Mão de Obra com Encargos Complementares |  | FONTE |  | UNID | COEFICIENTE | PREÇO UNITÁRIO | TOTAL
88239 | AJUDANTE DE CARPINTEIRO COM ENCARGOS COMPLEMENTARES | SINAPI |  | H | 0.171 | 23.87 | 4.08
88262 | CARPINTEIRO DE FORMAS COM ENCARGOS COMPLEMENTARES | SINAPI |  | H | 0.935 | 31.88 | 29.8
[5 empty] | TOTAL Mão de Obra com Encargos Complementares: |  | 33.88
Serviço |  | FONTE |  | UNID | COEFICIENTE | PREÇO UNITÁRIO | TOTAL
92273 | FABRICAÇÃO DE ESCORAS DO TIPO PONTALETE, EM MADEIRA, PARA PÉ-DIREITO SIMPLES. AF_09/2020 | SINAPI |  | M | 0.867 | 17.68 | 15.32
92267 | FABRICAÇÃO DE FÔRMA PARA LAJES, EM CHAPA DE MADEIRA COMPENSADA RESINADA, E = 17 MM. AF_09/2020 | SINAPI |  | M2 | 0.341 | 41.55 | 14.16
[5 empty] | TOTAL Serviço: |  | 29.48
[5 empty] | VALOR: |  | 81.47
92768 ARMAÇÃO DE LAJE DE ESTRUTURA CONVENCIONAL DE CONCRETO ARMADO UTILIZANDO AÇO CA-60 DE 5,0 MM - MONTAGEM. AF_06/2022 (KG)
Material |  | FONTE |  | UNID | COEFICIENTE | PREÇO UNITÁRIO | TOTAL
00043132 | ARAME RECOZIDO 16 BWG, D = 1,65 MM (0,016 KG/M) OU 18 BWG, D = 1,25 MM (0,01 KG/M) | SINAPI |  | KG | 0.025 | 24.95 | 0.62
00039017 | ESPACADOR / DISTANCIADOR CIRCULAR COM ENTRADA LATERAL, EM PLASTICO, PARA VERGALHAO *4,2 A 12,5* MM, COBRIMENTO 20 MM | SINAPI |  | UN | 2.118 | 0.21 | 0.44
[5 empty] | TOTAL Material: |  | 1.06
Mão de Obra com Encargos Complementares |  | FONTE |  | UNID | COEFICIENTE | PREÇO UNITÁRIO | TOTAL
88238 | AJUDANTE DE ARMADOR COM ENCARGOS COMPLEMENTARES | SINAPI |  | H | 0.0136 | 23.95 | 0.32
88245 | ARMADOR COM ENCARGOS COMPLEMENTARES | SINAPI |  | H | 0.0836 | 32.02 | 2.67
[5 empty] | TOTAL Mão de Obra com Encargos Complementares: |  | 2.99
Serviço |  | FONTE |  | UNID | COEFICIENTE | PREÇO UNITÁRIO | TOTAL
92800 | CORTE E DOBRA DE AÇO CA-60, DIÂMETRO DE 5,0 MM. AF_06/2022 | SINAPI |  | KG | 1 | 10.66 | 10.66
[5 empty] | TOTAL Serviço: |  | 10.66
[5 empty] | VALOR: |  | 14.71
92769 ARMAÇÃO DE LAJE DE ESTRUTURA CONVENCIONAL DE CONCRETO ARMADO UTILIZANDO AÇO CA-50 DE 6,3 MM - MONTAGEM. AF_06/2022 (KG)
Material |  | FONTE |  | UNID | COEFICIENTE | PREÇO UNITÁRIO | TOTAL
00043132 | ARAME RECOZIDO 16 BWG, D = 1,65 MM (0,016 KG/M) OU 18 BWG, D = 1,25 MM (0,01 KG/M) | SINAPI |  | KG | 0.025 | 24.95 | 0.62
00039017 | ESPACADOR / DISTANCIADOR CIRCULAR COM ENTRADA LATERAL, EM PLASTICO, PARA VERGALHAO *4,2 A 12,5* MM, COBRIMENTO 20 MM | SINAPI |  | UN | 1.333 | 0.21 | 0.27
[5 empty] | TOTAL Material: |  | 0.89
Mão de Obra com Encargos Complementares |  | FONTE |  | UNID | COEFICIENTE | PREÇO UNITÁRIO | TOTAL
88238 | AJUDANTE DE ARMADOR COM ENCARGOS COMPLEMENTARES | SINAPI |  | H | 0.0098 | 23.95 | 0.23
88245 | ARMADOR COM ENCARGOS COMPLEMENTARES | SINAPI |  | H | 0.0597 | 32.02 | 1.91
[5 empty] | TOTAL Mão de Obra com Encargos Complementares: |  | 2.14
Serviço |  | FONTE |  | UNID | COEFICIENTE | PREÇO UNITÁRIO | TOTAL
92801 | CORTE E DOBRA DE AÇO CA-50, DIÂMETRO DE 6,3 MM. AF_06/2022 | SINAPI |  | KG | 1 | 10.67 | 10.67
[5 empty] | TOTAL Serviço: |  | 10.67
[5 empty] | VALOR: |  | 13.7
92770 ARMAÇÃO DE LAJE DE ESTRUTURA CONVENCIONAL DE CONCRETO ARMADO UTILIZANDO AÇO CA-50 DE 8,0 MM - MONTAGEM. AF_06/2022 (KG)
Material |  | FONTE |  | UNID | COEFICIENTE | PREÇO UNITÁRIO | TOTAL
00043132 | ARAME RECOZIDO 16 BWG, D = 1,65 MM (0,016 KG/M) OU 18 BWG, D = 1,25 MM (0,01 KG/M) | SINAPI |  | KG | 0.025 | 24.95 | 0.62
00039017 | ESPACADOR / DISTANCIADOR CIRCULAR COM ENTRADA LATERAL, EM PLASTICO, PARA VERGALHAO *4,2 A 12,5* MM, COBRIMENTO 20 MM | SINAPI |  | UN | 0.728 | 0.21 | 0.15
[5 empty] | TOTAL Material: |  | 0.77
Mão de Obra com Encargos Complementares |  | FONTE |  | UNID | COEFICIENTE | PREÇO UNITÁRIO | TOTAL
88238 | AJUDANTE DE ARMADOR COM ENCARGOS COMPLEMENTARES | SINAPI |  | H | 0.0066 | 23.95 | 0.15
88245 | ARMADOR COM ENCARGOS COMPLEMENTARES | SINAPI |  | H | 0.0403 | 32.02 | 1.29
[5 empty] | TOTAL Mão de Obra com Encargos Complementares: |  | 1.44
Serviço |  | FONTE |  | UNID | COEFICIENTE | PREÇO UNITÁRIO | TOTAL
92802 | CORTE E DOBRA DE AÇO CA-50, DIÂMETRO DE 8,0 MM. AF_06/2022 | SINAPI |  | KG | 1 | 10.54 | 10.54
[5 empty] | TOTAL Serviço: |  | 10.54
[5 empty] | VALOR: |  | 12.75
92771 ARMAÇÃO DE LAJE DE ESTRUTURA CONVENCIONAL DE CONCRETO ARMADO UTILIZANDO AÇO CA-50 DE 10,0 MM - MONTAGEM. AF_06/2022 (KG)
Material |  | FONTE |  | UNID | COEFICIENTE | PREÇO UNITÁRIO | TOTAL
00043132 | ARAME RECOZIDO 16 BWG, D = 1,65 MM (0,016 KG/M) OU 18 BWG, D = 1,25 MM (0,01 KG/M) | SINAPI |  | KG | 0.025 | 24.95 | 0.62
00039017 | ESPACADOR / DISTANCIADOR CIRCULAR COM ENTRADA LATERAL, EM PLASTICO, PARA VERGALHAO *4,2 A 12,5* MM, COBRIMENTO 20 MM | SINAPI |  | UN | 0.357 | 0.21 | 0.07
[5 empty] | TOTAL Material: |  | 0.69
Mão de Obra com Encargos Complementares |  | FONTE |  | UNID | COEFICIENTE | PREÇO UNITÁRIO | TOTAL
88238 | AJUDANTE DE ARMADOR COM ENCARGOS COMPLEMENTARES | SINAPI |  | H | 0.0042 | 23.95 | 0.1
88245 | ARMADOR COM ENCARGOS COMPLEMENTARES | SINAPI |  | H | 0.0259 | 32.02 | 0.82
[5 empty] | TOTAL Mão de Obra com Encargos Complementares: |  | 0.92
Serviço |  | FONTE |  | UNID | COEFICIENTE | PREÇO UNITÁRIO | TOTAL
92803 | CORTE E DOBRA DE AÇO CA-50, DIÂMETRO DE 10,0 MM. AF_06/2022 | SINAPI |  | KG | 1 | 9.71 | 9.71
[5 empty] | TOTAL Serviço: |  | 9.71
[5 empty] | VALOR: |  | 11.32
UFSB-53858273 VIGA METÁLICA EM PERFIL W 150x13,0, COM CONEXÕES SOLDADAS, INCLUSOS MÃO DE OBRA, TRANSPORTE E IÇAMENTO UTILIZANDO GUINDASTE - FORNECIMENTO E INSTALAÇÃO. (KG)
Equipamento Custo Horário |  | FONTE |  | UNID | COEFICIENTE | PREÇO UNITÁRIO | TOTAL
93288 | GUINDASTE HIDRÁULICO AUTOPROPELIDO, COM LANÇA TELESCÓPICA 40 M, CAPACIDADE MÁXIMA 60 T, POTÊNCIA 260 KW - CHI DIURNO. AF_03/2016 | SINAPI |  | CHI | 0.0036703 | 198.74 | 0.73
93287 | GUINDASTE HIDRÁULICO AUTOPROPELIDO, COM LANÇA TELESCÓPICA 40 M, CAPACIDADE MÁXIMA 60 T, POTÊNCIA 260 KW - CHP DIURNO. AF_03/2016 | SINAPI |  | CHP | 0.0039667 | 374.2 | 1.48
[5 empty] | TOTAL Equipamento Custo Horário: |  | 2.21
Material |  | FONTE |  | UNID | COEFICIENTE | PREÇO UNITÁRIO | TOTAL
00004777 | CANTONEIRA ACO ABAS IGUAIS (QUALQUER BITOLA), ESPESSURA ENTRE 1/8" E 1/4" | SINAPI |  | KG | 0.030548 | 10.13 | 0.31
00010997 | ELETRODO REVESTIDO AWS - E7018, DIAMETRO IGUAL A 4,00 MM | SINAPI |  | KG | 0.0015 | 35.45 | 0.05
UFSB-I-16936886 | VIGA W 150 X 13 | Composições |  | KG | 1.091 | 13.03 | 14.22
[5 empty] | TOTAL Material: |  | 14.58
Mão de Obra com Encargos Complementares |  | FONTE |  | UNID | COEFICIENTE | PREÇO UNITÁRIO | TOTAL
88240 | AJUDANTE DE ESTRUTURA METÁLICA COM ENCARGOS COMPLEMENTARES | SINAPI |  | H | 0.0044 | 22.76 | 0.1
88278 | MONTADOR DE ESTRUTURA METÁLICA COM ENCARGOS COMPLEMENTARES | SINAPI |  | H | 0.014 | 33.88 | 0.47
88317 | SOLDADOR COM ENCARGOS COMPLEMENTARES | SINAPI |  | H | 0.0181 | 39.76 | 0.72
[5 empty] | TOTAL Mão de Obra com Encargos Complementares: |  | 1.29
Serviço |  | FONTE |  | UNID | COEFICIENTE | PREÇO UNITÁRIO | TOTAL
100716 | JATEAMENTO ABRASIVO COM GRANALHA DE AÇO EM PERFIL METÁLICO EM FÁBRICA. AF_01/2020 | SINAPI |  | M2 | 0.035842 | 27.81 | 1
100747 | PINTURA COM TINTA ALQUÍDICA DE ACABAMENTO (ESMALTE SINTÉTICO FOSCO) PULVERIZADA SOBRE PERFIL METÁLICO EXECUTADO EM FÁBRICA (POR DEMÃO). AF_01/2020_PE | SINAPI |  | M2 | 0.035842 | 11.23 | 0.4
100719 | PINTURA COM TINTA ALQUÍDICA DE FUNDO (TIPO ZARCÃO) PULVERIZADA SOBRE PERFIL METÁLICO EXECUTADO EM FÁBRICA (POR DEMÃO). AF_01/2020_PE | SINAPI |  | M2 | 0.035842 | 11.56 | 0.41
[5 empty] | TOTAL Serviço: |  | 1.81
Observações: Composição criada com base no SINAPI 100765 adequando-se os insumos para os cotados conforme projeto |  |  |  |  | VALOR: |  | 19.89
UFSB-93574839 ROSETA DE FIXAÇÃO DE ESTRUTURA METÁLICA - 5 FACES (PROJETO PADRÃO R.U. UFSB 2024) (UN)
Material |  | FONTE |  | UNID | COEFICIENTE | PREÇO UNITÁRIO | TOTAL
00011267 | ARRUELA LISA, REDONDA, DE LATAO POLIDO, DIAMETRO NOMINAL 5/8", DIAMETRO EXTERNO = 34 MM, DIAMETRO DO FURO = 17 MM, ESPESSURA = *2,5* MM | SINAPI |  | UN | 1 | 1.38 | 1.38
I14210 | Barra roscada zincada ø 5/8", aço SAE 1020 | ORSE |  | m | 2.5 | 37.11 | 92.78
00010957 | CHAPA DE ACO GROSSA, ASTM A36, E = 3/4" (19,05 MM) 149,39 KG/M2 | SINAPI |  | KG | 37.53 | 9.99 | 374.92
00001332 | CHAPA DE ACO GROSSA, ASTM A36, E = 3/8" (9,53 MM) 74,69 KG/M2 | SINAPI |  | KG | 36.3 | 8.88 | 322.34
00004340 | PORCA ZINCADA, SEXTAVADA, DIAMETRO 5/8" | SINAPI |  | UN | 5 | 1.26 | 6.3
[5 empty] | TOTAL Material: |  | 797.72
Mão de Obra com Encargos Complementares |  | FONTE |  | UNID | COEFICIENTE | PREÇO UNITÁRIO | TOTAL
88240 | AJUDANTE DE ESTRUTURA METÁLICA COM ENCARGOS COMPLEMENTARES | SINAPI |  | H | 0.32 | 22.76 | 7.28
88278 | MONTADOR DE ESTRUTURA METÁLICA COM ENCARGOS COMPLEMENTARES | SINAPI |  | H | 1.03 | 33.88 | 34.9
88317 | SOLDADOR COM ENCARGOS COMPLEMENTARES | SINAPI |  | H | 1.34 | 39.76 | 53.28
[5 empty] | TOTAL Mão de Obra com Encargos Complementares: |  | 95.46
Serviço |  | FONTE |  | UNID | COEFICIENTE | PREÇO UNITÁRIO | TOTAL
104773 | FURO MECANIZADO EM CONCRETO, COM PERFURATRIZ, PARA INSTALAÇÕES HIDRÁULICAS, DIÂMETROS MENORES OU IGUAIS A 40 MM. AF_09/2023 | SINAPI |  | UN | 5 | 2.42 | 12.1
100747 | PINTURA COM TINTA ALQUÍDICA DE ACABAMENTO (ESMALTE SINTÉTICO FOSCO) PULVERIZADA SOBRE PERFIL METÁLICO EXECUTADO EM FÁBRICA (POR DEMÃO). AF_01/2020_PE | SINAPI |  | M2 | 1.2232 | 11.23 | 13.74
100719 | PINTURA COM TINTA ALQUÍDICA DE FUNDO (TIPO ZARCÃO) PULVERIZADA SOBRE PERFIL METÁLICO EXECUTADO EM FÁBRICA (POR DEMÃO). AF_01/2020_PE | SINAPI |  | M2 | 1.2232 | 11.56 | 14.14
98750 | SOLDA DE TOPO EM CHAPA/PERFIL/TUBO DE AÇO CHANFRADO, ESPESSURA=3/8''. AF_06/2018 | SINAPI |  | M | 4.76 | 113.58 | 540.64
[5 empty] | TOTAL Serviço: |  | 580.62
Observações: Composição criada para estrutura metálica dos restaurantes da UFSB conforme projeto. |  |  |  |  | VALOR: |  | 1473.8
UFSB-13959909 ROSETA DE FIXAÇÃO DE ESTRUTURA METÁLICA - 6 FACES (PROJETO PADRÃO R.U. UFSB 2024) (UN)
Material |  | FONTE |  | UNID | COEFICIENTE | PREÇO UNITÁRIO | TOTAL
00011267 | ARRUELA LISA, REDONDA, DE LATAO POLIDO, DIAMETRO NOMINAL 5/8", DIAMETRO EXTERNO = 34 MM, DIAMETRO DO FURO = 17 MM, ESPESSURA = *2,5* MM | SINAPI |  | UN | 6 | 1.38 | 8.28
I14210 | Barra roscada zincada ø 5/8", aço SAE 1020 | ORSE |  | m | 3 | 37.11 | 111.33
00010957 | CHAPA DE ACO GROSSA, ASTM A36, E = 3/4" (19,05 MM) 149,39 KG/M2 | SINAPI |  | KG | 37.53 | 9.99 | 374.92
00001332 | CHAPA DE ACO GROSSA, ASTM A36, E = 3/8" (9,53 MM) 74,69 KG/M2 | SINAPI |  | KG | 38.76 | 8.88 | 344.19
00004340 | PORCA ZINCADA, SEXTAVADA, DIAMETRO 5/8" | SINAPI |  | UN | 6 | 1.26 | 7.56
[5 empty] | TOTAL Material: |  | 846.28
Mão de Obra com Encargos Complementares |  | FONTE |  | UNID | COEFICIENTE | PREÇO UNITÁRIO | TOTAL
88240 | AJUDANTE DE ESTRUTURA METÁLICA COM ENCARGOS COMPLEMENTARES | SINAPI |  | H | 0.34 | 22.76 | 7.74
88278 | MONTADOR DE ESTRUTURA METÁLICA COM ENCARGOS COMPLEMENTARES | SINAPI |  | H | 1.07 | 33.88 | 36.25
88317 | SOLDADOR COM ENCARGOS COMPLEMENTARES | SINAPI |  | H | 1.38 | 39.76 | 54.87
[5 empty] | TOTAL Mão de Obra com Encargos Complementares: |  | 98.86
Serviço |  | FONTE |  | UNID | COEFICIENTE | PREÇO UNITÁRIO | TOTAL
104773 | FURO MECANIZADO EM CONCRETO, COM PERFURATRIZ, PARA INSTALAÇÕES HIDRÁULICAS, DIÂMETROS MENORES OU IGUAIS A 40 MM. AF_09/2023 | SINAPI |  | UN | 6 | 2.42 | 14.52
100747 | PINTURA COM TINTA ALQUÍDICA DE ACABAMENTO (ESMALTE SINTÉTICO FOSCO) PULVERIZADA SOBRE PERFIL METÁLICO EXECUTADO EM FÁBRICA (POR DEMÃO). AF_01/2020_PE | SINAPI |  | M2 | 1.2892 | 11.23 | 14.48
100719 | PINTURA COM TINTA ALQUÍDICA DE FUNDO (TIPO ZARCÃO) PULVERIZADA SOBRE PERFIL METÁLICO EXECUTADO EM FÁBRICA (POR DEMÃO). AF_01/2020_PE | SINAPI |  | M2 | 1.2892 | 11.56 | 14.9
98750 | SOLDA DE TOPO EM CHAPA/PERFIL/TUBO DE AÇO CHANFRADO, ESPESSURA=3/8''. AF_06/2018 | SINAPI |  | M | 5.36 | 113.58 | 608.79
[5 empty] | TOTAL Serviço: |  | 652.69
Observações: Composição criada para estrutura metálica dos restaurantes da UFSB conforme projeto. |  |  |  |  | VALOR: |  | 1597.83
UFSB-75252788 ROSETA DE FIXAÇÃO DE ESTRUTURA METÁLICA - 7 FACES (PROJETO PADRÃO R.U. UFSB 2024) (UN)
Material |  | FONTE |  | UNID | COEFICIENTE | PREÇO UNITÁRIO | TOTAL
00011267 | ARRUELA LISA, REDONDA, DE LATAO POLIDO, DIAMETRO NOMINAL 5/8", DIAMETRO EXTERNO = 34 MM, DIAMETRO DO FURO = 17 MM, ESPESSURA = *2,5* MM | SINAPI |  | UN | 7 | 1.38 | 9.66
I14210 | Barra roscada zincada ø 5/8", aço SAE 1020 | ORSE |  | m | 3.5 | 37.11 | 129.89
00010957 | CHAPA DE ACO GROSSA, ASTM A36, E = 3/4" (19,05 MM) 149,39 KG/M2 | SINAPI |  | KG | 37.53 | 9.99 | 374.92
00001332 | CHAPA DE ACO GROSSA, ASTM A36, E = 3/8" (9,53 MM) 74,69 KG/M2 | SINAPI |  | KG | 41.23 | 8.88 | 366.12
00004340 | PORCA ZINCADA, SEXTAVADA, DIAMETRO 5/8" | SINAPI |  | UN | 7 | 1.26 | 8.82
[5 empty] | TOTAL Material: |  | 889.41
Mão de Obra com Encargos Complementares |  | FONTE |  | UNID | COEFICIENTE | PREÇO UNITÁRIO | TOTAL
88240 | AJUDANTE DE ESTRUTURA METÁLICA COM ENCARGOS COMPLEMENTARES | SINAPI |  | H | 0.35 | 22.76 | 7.97
88278 | MONTADOR DE ESTRUTURA METÁLICA COM ENCARGOS COMPLEMENTARES | SINAPI |  | H | 1.1 | 33.88 | 37.27
88317 | SOLDADOR COM ENCARGOS COMPLEMENTARES | SINAPI |  | H | 1.43 | 39.76 | 56.86
[5 empty] | TOTAL Mão de Obra com Encargos Complementares: |  | 102.1
Serviço |  | FONTE |  | UNID | COEFICIENTE | PREÇO UNITÁRIO | TOTAL
104773 | FURO MECANIZADO EM CONCRETO, COM PERFURATRIZ, PARA INSTALAÇÕES HIDRÁULICAS, DIÂMETROS MENORES OU IGUAIS A 40 MM. AF_09/2023 | SINAPI |  | UN | 7 | 2.42 | 16.94
100747 | PINTURA COM TINTA ALQUÍDICA DE ACABAMENTO (ESMALTE SINTÉTICO FOSCO) PULVERIZADA SOBRE PERFIL METÁLICO EXECUTADO EM FÁBRICA (POR DEMÃO). AF_01/2020_PE | SINAPI |  | M2 | 1.3552 | 11.23 | 15.22
100719 | PINTURA COM TINTA ALQUÍDICA DE FUNDO (TIPO ZARCÃO) PULVERIZADA SOBRE PERFIL METÁLICO EXECUTADO EM FÁBRICA (POR DEMÃO). AF_01/2020_PE | SINAPI |  | M2 | 1.3552 | 11.56 | 15.67
98750 | SOLDA DE TOPO EM CHAPA/PERFIL/TUBO DE AÇO CHANFRADO, ESPESSURA=3/8''. AF_06/2018 | SINAPI |  | M | 6.02 | 113.58 | 683.75
[5 empty] | TOTAL Serviço: |  | 731.58
Observações: Composição criada para estrutura metálica dos restaurantes da UFSB conforme projeto. |  |  |  |  | VALOR: |  | 1723.09
UFSB-25744528 ROSETA DE FIXAÇÃO DE ESTRUTURA METÁLICA - 8 FACES (PROJETO PADRÃO R.U. UFSB 2024) (UN)
Material |  | FONTE |  | UNID | COEFICIENTE | PREÇO UNITÁRIO | TOTAL
00011267 | ARRUELA LISA, REDONDA, DE LATAO POLIDO, DIAMETRO NOMINAL 5/8", DIAMETRO EXTERNO = 34 MM, DIAMETRO DO FURO = 17 MM, ESPESSURA = *2,5* MM | SINAPI |  | UN | 8 | 1.38 | 11.04
I14210 | Barra roscada zincada ø 5/8", aço SAE 1020 | ORSE |  | m | 2.5 | 37.11 | 92.78
00010957 | CHAPA DE ACO GROSSA, ASTM A36, E = 3/4" (19,05 MM) 149,39 KG/M2 | SINAPI |  | KG | 37.53 | 9.99 | 374.92
00001332 | CHAPA DE ACO GROSSA, ASTM A36, E = 3/8" (9,53 MM) 74,69 KG/M2 | SINAPI |  | KG | 42.8 | 8.88 | 380.06
00004340 | PORCA ZINCADA, SEXTAVADA, DIAMETRO 5/8" | SINAPI |  | UN | 8 | 1.26 | 10.08
[5 empty] | TOTAL Material: |  | 868.88
Mão de Obra com Encargos Complementares |  | FONTE |  | UNID | COEFICIENTE | PREÇO UNITÁRIO | TOTAL
88240 | AJUDANTE DE ESTRUTURA METÁLICA COM ENCARGOS COMPLEMENTARES | SINAPI |  | H | 0.35 | 22.76 | 7.97
88278 | MONTADOR DE ESTRUTURA METÁLICA COM ENCARGOS COMPLEMENTARES | SINAPI |  | H | 1.12 | 33.88 | 37.95
88317 | SOLDADOR COM ENCARGOS COMPLEMENTARES | SINAPI |  | H | 1.45 | 39.76 | 57.65
[5 empty] | TOTAL Mão de Obra com Encargos Complementares: |  | 103.57
Serviço |  | FONTE |  | UNID | COEFICIENTE | PREÇO UNITÁRIO | TOTAL
104773 | FURO MECANIZADO EM CONCRETO, COM PERFURATRIZ, PARA INSTALAÇÕES HIDRÁULICAS, DIÂMETROS MENORES OU IGUAIS A 40 MM. AF_09/2023 | SINAPI |  | UN | 8 | 2.42 | 19.36
100747 | PINTURA COM TINTA ALQUÍDICA DE ACABAMENTO (ESMALTE SINTÉTICO FOSCO) PULVERIZADA SOBRE PERFIL METÁLICO EXECUTADO EM FÁBRICA (POR DEMÃO). AF_01/2020_PE | SINAPI |  | M2 | 1.3972 | 11.23 | 15.69
100719 | PINTURA COM TINTA ALQUÍDICA DE FUNDO (TIPO ZARCÃO) PULVERIZADA SOBRE PERFIL METÁLICO EXECUTADO EM FÁBRICA (POR DEMÃO). AF_01/2020_PE | SINAPI |  | M2 | 1.3972 | 11.56 | 16.15
98750 | SOLDA DE TOPO EM CHAPA/PERFIL/TUBO DE AÇO CHANFRADO, ESPESSURA=3/8''. AF_06/2018 | SINAPI |  | M | 6.56 | 113.58 | 745.08
[5 empty] | TOTAL Serviço: |  | 796.28
Observações: Composição criada para estrutura metálica dos restaurantes da UFSB conforme projeto. |  |  |  |  | VALOR: |  | 1768.73
UFSB-27239697 TERÇA METÁLICA EM PERFIL 150x60x20x2,65, COM CONEXÕES SOLDADAS, INCLUSOS MÃO DE OBRA, TRANSPORTE E IÇAMENTO UTILIZANDO GUINDASTE - FORNECIMENTO E INSTALAÇÃO. (KG)
Equipamento Custo Horário |  | FONTE |  | UNID | COEFICIENTE | PREÇO UNITÁRIO | TOTAL
93282 | GUINCHO ELÉTRICO DE COLUNA, CAPACIDADE 400 KG, COM MOTO FREIO, MOTOR TRIFÁSICO DE 1,25 CV - CHI DIURNO. AF_03/2016 | SINAPI |  | CHI | 0.0022 | 36.17 | 0.08
93281 | GUINCHO ELÉTRICO DE COLUNA, CAPACIDADE 400 KG, COM MOTO FREIO, MOTOR TRIFÁSICO DE 1,25 CV - CHP DIURNO. AF_03/2016 | SINAPI |  | CHP | 0.0016 | 37.37 | 0.06
[5 empty] | TOTAL Equipamento Custo Horário: |  | 0.14
Material |  | FONTE |  | UNID | COEFICIENTE | PREÇO UNITÁRIO | TOTAL
00040549 | PARAFUSO, COMUM, ASTM A307, SEXTAVADO, DIAMETRO 1/2" (12,7 MM), COMPRIMENTO 1" (25,4 MM) | SINAPI |  | CENTO | 0.0016 | 197.05 | 0.32
UFSB-I-04096963 | PERFIL U ENRIJECIDO AÇO SAE 150X60X20MM X 2,65MM | Composições |  | KG | 1 | 9.09 | 9.09
[5 empty] | TOTAL Material: |  | 9.41
Mão de Obra com Encargos Complementares |  | FONTE |  | UNID | COEFICIENTE | PREÇO UNITÁRIO | TOTAL
88278 | MONTADOR DE ESTRUTURA METÁLICA COM ENCARGOS COMPLEMENTARES | SINAPI |  | H | 0.0492 | 33.88 | 1.67
88316 | SERVENTE COM ENCARGOS COMPLEMENTARES | SINAPI |  | H | 0.0245 | 23.23 | 0.57
[5 empty] | TOTAL Mão de Obra com Encargos Complementares: |  | 2.24
Serviço |  | FONTE |  | UNID | COEFICIENTE | PREÇO UNITÁRIO | TOTAL
100747 | PINTURA COM TINTA ALQUÍDICA DE ACABAMENTO (ESMALTE SINTÉTICO FOSCO) PULVERIZADA SOBRE PERFIL METÁLICO EXECUTADO EM FÁBRICA (POR DEMÃO). AF_01/2020_PE | SINAPI |  | M2 | 0.078 | 11.23 | 0.88
100719 | PINTURA COM TINTA ALQUÍDICA DE FUNDO (TIPO ZARCÃO) PULVERIZADA SOBRE PERFIL METÁLICO EXECUTADO EM FÁBRICA (POR DEMÃO). AF_01/2020_PE | SINAPI |  | M2 | 0.078 | 11.56 | 0.9
[5 empty] | TOTAL Serviço: |  | 1.78
Observações: Composição criada com base no SINAPI 104314 fazendo a substituição do insumo de perfil pelo de projeto |  |  |  |  | VALOR: |  | 13.57
UFSB-02990644 ELEMENTO DE FIXAÇÃO TERÇA - VIGA - FORNECIMENTO E INSTALAÇÃO (UN)
Material |  | FONTE |  | UNID | COEFICIENTE | PREÇO UNITÁRIO | TOTAL
UFSB-I-17090972 | BARRA DE AÇO CHATA 2" X 1/8" (50mm X 3mm) | Composições |  | M | 0.2 | 12.32 | 2.46
00000567 | CANTONEIRA (ABAS IGUAIS) EM ACO CARBONO, 25,4 MM X 3,17 MM (L X E), 1,27KG/M | SINAPI |  | M | 0.54 | 11.41 | 6.16
00000574 | CANTONEIRA (ABAS IGUAIS) EM ACO CARBONO, 38,1 MM X 3,17 MM (L X E), 3,48 KG/M | SINAPI |  | M | 0.07 | 30 | 2.1
00011962 | PARAFUSO ZINCADO, SEXTAVADO, COM ROSCA INTEIRA, DIAMETRO 1/4", COMPRIMENTO 1/2" | SINAPI |  | UN | 4 | 0.23 | 0.92
00040839 | PARAFUSO, ASTM A307 - GRAU A, SEXTAVADO, ZINCADO, DIAMETRO 3/8" (9,52 MM), COMPRIMENTO 1" (25,4 MM) | SINAPI |  | CENTO | 0.02 | 120.31 | 2.41
00039997 | PORCA ZINCADA, SEXTAVADA, DIAMETRO 1/4" | SINAPI |  | UN | 4 | 0.32 | 1.28
00004342 | PORCA ZINCADA, SEXTAVADA, DIAMETRO 3/8" | SINAPI |  | UN | 2 | 0.23 | 0.46
[5 empty] | TOTAL Material: |  | 15.79
Mão de Obra com Encargos Complementares |  | FONTE |  | UNID | COEFICIENTE | PREÇO UNITÁRIO | TOTAL
88278 | MONTADOR DE ESTRUTURA METÁLICA COM ENCARGOS COMPLEMENTARES | SINAPI |  | H | 0.12 | 33.88 | 4.07
88316 | SERVENTE COM ENCARGOS COMPLEMENTARES | SINAPI |  | H | 0.06 | 23.23 | 1.39
[5 empty] | TOTAL Mão de Obra com Encargos Complementares: |  | 5.46
Serviço |  | FONTE |  | UNID | COEFICIENTE | PREÇO UNITÁRIO | TOTAL
100747 | PINTURA COM TINTA ALQUÍDICA DE ACABAMENTO (ESMALTE SINTÉTICO FOSCO) PULVERIZADA SOBRE PERFIL METÁLICO EXECUTADO EM FÁBRICA (POR DEMÃO). AF_01/2020_PE | SINAPI |  | M2 | 0.5582 | 11.23 | 6.27
100719 | PINTURA COM TINTA ALQUÍDICA DE FUNDO (TIPO ZARCÃO) PULVERIZADA SOBRE PERFIL METÁLICO EXECUTADO EM FÁBRICA (POR DEMÃO). AF_01/2020_PE | SINAPI |  | M2 | 0.5582 | 11.56 | 6.45
98750 | SOLDA DE TOPO EM CHAPA/PERFIL/TUBO DE AÇO CHANFRADO, ESPESSURA=3/8''. AF_06/2018 | SINAPI |  | M | 0.12 | 113.58 | 13.63
[5 empty] | TOTAL Serviço: |  | 26.35
Observações: Composição criada para estrutura metálica dos restaurantes da UFSB conforme projeto. |  |  |  |  | VALOR: |  | 47.6
UFSB-77970183 TRANSPORTE DE PERFIS E VIGAS METÁLICAS - PESO ATÉ 4,4T - REF. SÃO PAULO-SP / TEIXEIRA DE FREITAS-BA (UN)
Serviço |  | FONTE |  | UNID | COEFICIENTE | PREÇO UNITÁRIO | TOTAL
100948 | TRANSPORTE COM CAMINHÃO CARROCERIA 9T, EM VIA URBANA PAVIMENTADA, ADICIONAL PARA DMT EXCEDENTE A 30 KM (UNIDADE: TXKM). AF_07/2020 | SINAPI |  | TXKM | 5632 | 0.9 | 5068.8
100947 | TRANSPORTE COM CAMINHÃO CARROCERIA 9T, EM VIA URBANA PAVIMENTADA, DMT ATÉ 30KM (UNIDADE: TXKM). AF_07/2020 | SINAPI |  | TXKM | 132 | 2.28 | 300.96
[5 empty] | TOTAL Serviço: |  | 5369.76
Observações: Para calculo do peso considerou-se: Total de aço aferido: 4.375Kg - 4.4t São Paulo - Teixeira de Freitas = 1.310Km |  |  |  |  | VALOR: |  | 5369.76
JCA-66390867 ESCAVAÇÃO MANUAL PARA RESERVATÓRIO ENTERRADO (INCLUINDO ESCAVAÇÃO PARA COLOCAÇÃO DE FÔRMAS). (M3)
Mão de Obra com Encargos Complementares |  | FONTE |  | UNID | COEFICIENTE | PREÇO UNITÁRIO | TOTAL
88309 | PEDREIRO COM ENCARGOS COMPLEMENTARES | SINAPI |  | H | 0.966 | 32.27 | 31.17
88316 | SERVENTE COM ENCARGOS COMPLEMENTARES | SINAPI |  | H | 3.126 | 23.23 | 72.62
[5 empty] | TOTAL Mão de Obra com Encargos Complementares: |  | 103.79
Observações: Composição criada com base no SINAPI 96523. Os coeficientes foram mantidos inalterados sendo que a composição original era especifica para blocos e aqui é empregada para escavações de espaços similares (reservatório) |  |  |  |  | VALOR: |  | 103.79
92413 MONTAGEM E DESMONTAGEM DE FÔRMA DE PILARES RETANGULARES E ESTRUTURAS SIMILARES, PÉ-DIREITO SIMPLES, EM MADEIRA SERRADA, 4 UTILIZAÇÕES. AF_09/2020 (M2)
Material |  | FONTE |  | UNID | COEFICIENTE | PREÇO UNITÁRIO | TOTAL
00002692 | DESMOLDANTE PROTETOR PARA FORMAS DE MADEIRA, DE BASE OLEOSA EMULSIONADA EM AGUA | SINAPI |  | L | 0.017 | 6.39 | 0.1
00040304 | PREGO DE ACO POLIDO COM CABECA DUPLA 17 X 27 (2 1/2 X 11) | SINAPI |  | KG | 0.027 | 21.92 | 0.59
[5 empty] | TOTAL Material: |  | 0.69
Mão de Obra com Encargos Complementares |  | FONTE |  | UNID | COEFICIENTE | PREÇO UNITÁRIO | TOTAL
88239 | AJUDANTE DE CARPINTEIRO COM ENCARGOS COMPLEMENTARES | SINAPI |  | H | 0.376 | 23.87 | 8.97
88262 | CARPINTEIRO DE FORMAS COM ENCARGOS COMPLEMENTARES | SINAPI |  | H | 2.052 | 31.88 | 65.41
[5 empty] | TOTAL Mão de Obra com Encargos Complementares: |  | 74.38
Serviço |  | FONTE |  | UNID | COEFICIENTE | PREÇO UNITÁRIO | TOTAL
92269 | FABRICAÇÃO DE FÔRMA PARA PILARES E ESTRUTURAS SIMILARES, EM MADEIRA SERRADA, E=25 MM. AF_09/2020 | SINAPI |  | M2 | 0.275 | 151.67 | 41.7
[5 empty] | TOTAL Serviço: |  | 41.7
[5 empty] | VALOR: |  | 116.77
103684 CONCRETAGEM DE RESERVATÓRIOS, FCK=25 MPA, COM USO DE BOMBA - LANÇAMENTO, ADENSAMENTO E ACABAMENTO. AF_02/2022_PS (M3)
Equipamento Custo Horário |  | FONTE |  | UNID | COEFICIENTE | PREÇO UNITÁRIO | TOTAL
90587 | VIBRADOR DE IMERSÃO, DIÂMETRO DE PONTEIRA 45MM, MOTOR ELÉTRICO TRIFÁSICO POTÊNCIA DE 2 CV - CHI DIURNO. AF_06/2015 | SINAPI |  | CHI | 0.051 | 0.46 | 0.02
90586 | VIBRADOR DE IMERSÃO, DIÂMETRO DE PONTEIRA 45MM, MOTOR ELÉTRICO TRIFÁSICO POTÊNCIA DE 2 CV - CHP DIURNO. AF_06/2015 | SINAPI |  | CHP | 0.12 | 1.32 | 0.15
[5 empty] | TOTAL Equipamento Custo Horário: |  | 0.17
Material |  | FONTE |  | UNID | COEFICIENTE | PREÇO UNITÁRIO | TOTAL
00001527 | CONCRETO USINADO BOMBEAVEL, CLASSE DE RESISTENCIA C25, BRITA 0 E 1, SLUMP = 100 +/- 20 MM, COM BOMBEAMENTO (DISPONIBILIZACAO DE BOMBA), SEM O LANCAMENTO (NBR 8953) | SINAPI |  | M3 | 1.103 | 545.79 | 602
[5 empty] | TOTAL Material: |  | 602
Mão de Obra com Encargos Complementares |  | FONTE |  | UNID | COEFICIENTE | PREÇO UNITÁRIO | TOTAL
88262 | CARPINTEIRO DE FORMAS COM ENCARGOS COMPLEMENTARES | SINAPI |  | H | 0.171 | 31.88 | 5.45
88309 | PEDREIRO COM ENCARGOS COMPLEMENTARES | SINAPI |  | H | 1.026 | 32.27 | 33.1
88316 | SERVENTE COM ENCARGOS COMPLEMENTARES | SINAPI |  | H | 1.213 | 23.23 | 28.17
[5 empty] | TOTAL Mão de Obra com Encargos Complementares: |  | 66.72
[5 empty] | VALOR: |  | 668.89
92915 ARMAÇÃO DE ESTRUTURAS DIVERSAS DE CONCRETO ARMADO, EXCETO VIGAS, PILARES, LAJES E FUNDAÇÕES, UTILIZANDO AÇO CA-60 DE 5,0 MM - MONTAGEM. AF_06/2022 (KG)
Material |  | FONTE |  | UNID | COEFICIENTE | PREÇO UNITÁRIO | TOTAL
00043132 | ARAME RECOZIDO 16 BWG, D = 1,65 MM (0,016 KG/M) OU 18 BWG, D = 1,25 MM (0,01 KG/M) | SINAPI |  | KG | 0.025 | 24.95 | 0.62
00039017 | ESPACADOR / DISTANCIADOR CIRCULAR COM ENTRADA LATERAL, EM PLASTICO, PARA VERGALHAO *4,2 A 12,5* MM, COBRIMENTO 20 MM | SINAPI |  | UN | 1.19 | 0.21 | 0.24
[5 empty] | TOTAL Material: |  | 0.86
Mão de Obra com Encargos Complementares |  | FONTE |  | UNID | COEFICIENTE | PREÇO UNITÁRIO | TOTAL
88238 | AJUDANTE DE ARMADOR COM ENCARGOS COMPLEMENTARES | SINAPI |  | H | 0.0316 | 23.95 | 0.75
88245 | ARMADOR COM ENCARGOS COMPLEMENTARES | SINAPI |  | H | 0.1933 | 32.02 | 6.18
[5 empty] | TOTAL Mão de Obra com Encargos Complementares: |  | 6.93
Serviço |  | FONTE |  | UNID | COEFICIENTE | PREÇO UNITÁRIO | TOTAL
92800 | CORTE E DOBRA DE AÇO CA-60, DIÂMETRO DE 5,0 MM. AF_06/2022 | SINAPI |  | KG | 1 | 10.66 | 10.66
[5 empty] | TOTAL Serviço: |  | 10.66
[5 empty] | VALOR: |  | 18.45
92916 ARMAÇÃO DE ESTRUTURAS DIVERSAS DE CONCRETO ARMADO, EXCETO VIGAS, PILARES, LAJES E FUNDAÇÕES, UTILIZANDO AÇO CA-50 DE 6,3 MM - MONTAGEM. AF_06/2022 (KG)
Material |  | FONTE |  | UNID | COEFICIENTE | PREÇO UNITÁRIO | TOTAL
00043132 | ARAME RECOZIDO 16 BWG, D = 1,65 MM (0,016 KG/M) OU 18 BWG, D = 1,25 MM (0,01 KG/M) | SINAPI |  | KG | 0.025 | 24.95 | 0.62
00039017 | ESPACADOR / DISTANCIADOR CIRCULAR COM ENTRADA LATERAL, EM PLASTICO, PARA VERGALHAO *4,2 A 12,5* MM, COBRIMENTO 20 MM | SINAPI |  | UN | 0.97 | 0.21 | 0.2
[5 empty] | TOTAL Material: |  | 0.82
Mão de Obra com Encargos Complementares |  | FONTE |  | UNID | COEFICIENTE | PREÇO UNITÁRIO | TOTAL
88238 | AJUDANTE DE ARMADOR COM ENCARGOS COMPLEMENTARES | SINAPI |  | H | 0.0233 | 23.95 | 0.55
88245 | ARMADOR COM ENCARGOS COMPLEMENTARES | SINAPI |  | H | 0.1428 | 32.02 | 4.57
[5 empty] | TOTAL Mão de Obra com Encargos Complementares: |  | 5.12
Serviço |  | FONTE |  | UNID | COEFICIENTE | PREÇO UNITÁRIO | TOTAL
92801 | CORTE E DOBRA DE AÇO CA-50, DIÂMETRO DE 6,3 MM. AF_06/2022 | SINAPI |  | KG | 1 | 10.67 | 10.67
[5 empty] | TOTAL Serviço: |  | 10.67
[5 empty] | VALOR: |  | 16.61
92917 ARMAÇÃO DE ESTRUTURAS DIVERSAS DE CONCRETO ARMADO, EXCETO VIGAS, PILARES, LAJES E FUNDAÇÕES, UTILIZANDO AÇO CA-50 DE 8,0 MM - MONTAGEM. AF_06/2022 (KG)
Material |  | FONTE |  | UNID | COEFICIENTE | PREÇO UNITÁRIO | TOTAL
00043132 | ARAME RECOZIDO 16 BWG, D = 1,65 MM (0,016 KG/M) OU 18 BWG, D = 1,25 MM (0,01 KG/M) | SINAPI |  | KG | 0.025 | 24.95 | 0.62
00039017 | ESPACADOR / DISTANCIADOR CIRCULAR COM ENTRADA LATERAL, EM PLASTICO, PARA VERGALHAO *4,2 A 12,5* MM, COBRIMENTO 20 MM | SINAPI |  | UN | 0.743 | 0.21 | 0.15
[5 empty] | TOTAL Material: |  | 0.77
Mão de Obra com Encargos Complementares |  | FONTE |  | UNID | COEFICIENTE | PREÇO UNITÁRIO | TOTAL
88238 | AJUDANTE DE ARMADOR COM ENCARGOS COMPLEMENTARES | SINAPI |  | H | 0.0166 | 23.95 | 0.39
88245 | ARMADOR COM ENCARGOS COMPLEMENTARES | SINAPI |  | H | 0.1015 | 32.02 | 3.25
[5 empty] | TOTAL Mão de Obra com Encargos Complementares: |  | 3.64
Serviço |  | FONTE |  | UNID | COEFICIENTE | PREÇO UNITÁRIO | TOTAL
92802 | CORTE E DOBRA DE AÇO CA-50, DIÂMETRO DE 8,0 MM. AF_06/2022 | SINAPI |  | KG | 1 | 10.54 | 10.54
[5 empty] | TOTAL Serviço: |  | 10.54
[5 empty] | VALOR: |  | 14.95
92919 ARMAÇÃO DE ESTRUTURAS DIVERSAS DE CONCRETO ARMADO, EXCETO VIGAS, PILARES, LAJES E FUNDAÇÕES, UTILIZANDO AÇO CA-50 DE 10,0 MM - MONTAGEM. AF_06/2022 (KG)
Material |  | FONTE |  | UNID | COEFICIENTE | PREÇO UNITÁRIO | TOTAL
00043132 | ARAME RECOZIDO 16 BWG, D = 1,65 MM (0,016 KG/M) OU 18 BWG, D = 1,25 MM (0,01 KG/M) | SINAPI |  | KG | 0.025 | 24.95 | 0.62
00039017 | ESPACADOR / DISTANCIADOR CIRCULAR COM ENTRADA LATERAL, EM PLASTICO, PARA VERGALHAO *4,2 A 12,5* MM, COBRIMENTO 20 MM | SINAPI |  | UN | 0.543 | 0.21 | 0.11
[5 empty] | TOTAL Material: |  | 0.73
Mão de Obra com Encargos Complementares |  | FONTE |  | UNID | COEFICIENTE | PREÇO UNITÁRIO | TOTAL
88238 | AJUDANTE DE ARMADOR COM ENCARGOS COMPLEMENTARES | SINAPI |  | H | 0.0116 | 23.95 | 0.27
88245 | ARMADOR COM ENCARGOS COMPLEMENTARES | SINAPI |  | H | 0.0709 | 32.02 | 2.27
[5 empty] | TOTAL Mão de Obra com Encargos Complementares: |  | 2.54
Serviço |  | FONTE |  | UNID | COEFICIENTE | PREÇO UNITÁRIO | TOTAL
92803 | CORTE E DOBRA DE AÇO CA-50, DIÂMETRO DE 10,0 MM. AF_06/2022 | SINAPI |  | KG | 1 | 9.71 | 9.71
[5 empty] | TOTAL Serviço: |  | 9.71
[5 empty] | VALOR: |  | 12.98
97084 COMPACTAÇÃO MECÂNICA DE SOLO PARA EXECUÇÃO DE RADIER, PISO DE CONCRETO OU LAJE SOBRE SOLO, COM COMPACTADOR DE SOLOS TIPO PLACA VIBRATÓRIA. AF_09/2021 (M2)
Equipamento Custo Horário |  | FONTE |  | UNID | COEFICIENTE | PREÇO UNITÁRIO | TOTAL
91277 | PLACA VIBRATÓRIA REVERSÍVEL COM MOTOR 4 TEMPOS A GASOLINA, FORÇA CENTRÍFUGA DE 25 KN (2500 KGF), POTÊNCIA 5,5 CV - CHP DIURNO. AF_08/2015 | SINAPI |  | CHP | 0.005 | 10.35 | 0.05
[5 empty] | TOTAL Equipamento Custo Horário: |  | 0.05
Mão de Obra com Encargos Complementares |  | FONTE |  | UNID | COEFICIENTE | PREÇO UNITÁRIO | TOTAL
88309 | PEDREIRO COM ENCARGOS COMPLEMENTARES | SINAPI |  | H | 0.009 | 32.27 | 0.29
88316 | SERVENTE COM ENCARGOS COMPLEMENTARES | SINAPI |  | H | 0.019 | 23.23 | 0.44
[5 empty] | TOTAL Mão de Obra com Encargos Complementares: |  | 0.73
[5 empty] | VALOR: |  | 0.78
97087 CAMADA SEPARADORA PARA EXECUÇÃO DE RADIER, PISO DE CONCRETO OU LAJE SOBRE SOLO, EM LONA PLÁSTICA. AF_09/2021 (M2)
Material |  | FONTE |  | UNID | COEFICIENTE | PREÇO UNITÁRIO | TOTAL
00042408 | LONA PLASTICA EXTRA FORTE PRETA, E = 200 MICRA | SINAPI |  | M2 | 1.04 | 2.22 | 2.3
[5 empty] | TOTAL Material: |  | 2.3
Mão de Obra com Encargos Complementares |  | FONTE |  | UNID | COEFICIENTE | PREÇO UNITÁRIO | TOTAL
88309 | PEDREIRO COM ENCARGOS COMPLEMENTARES | SINAPI |  | H | 0.014 | 32.27 | 0.45
88316 | SERVENTE COM ENCARGOS COMPLEMENTARES | SINAPI |  | H | 0.005 | 23.23 | 0.11
[5 empty] | TOTAL Mão de Obra com Encargos Complementares: |  | 0.56
[5 empty] | VALOR: |  | 2.86
97086 FABRICAÇÃO, MONTAGEM E DESMONTAGEM DE FORMA PARA RADIER, PISO DE CONCRETO OU LAJE SOBRE SOLO, EM MADEIRA SERRADA, 4 UTILIZAÇÕES. AF_09/2021 (M2)
Material |  | FONTE |  | UNID | COEFICIENTE | PREÇO UNITÁRIO | TOTAL
00002692 | DESMOLDANTE PROTETOR PARA FORMAS DE MADEIRA, DE BASE OLEOSA EMULSIONADA EM AGUA | SINAPI |  | L | 0.017 | 6.39 | 0.1
00004491 | PONTALETE *7,5 X 7,5* CM EM PINUS, MISTA OU EQUIVALENTE DA REGIAO - BRUTA | SINAPI |  | M | 0.37 | 9.5 | 3.51
00005068 | PREGO DE ACO POLIDO COM CABECA 17 X 21 (2 X 11) | SINAPI |  | KG | 0.095 | 17.76 | 1.68
00004517 | SARRAFO *2,5 X 7,5* CM EM PINUS, MISTA OU EQUIVALENTE DA REGIAO - BRUTA | SINAPI |  | M | 0.44 | 3.32 | 1.46
00006193 | TABUA NAO APARELHADA *2,5 X 20* CM, EM MACARANDUBA/MASSARANDUBA, ANGELIM OU EQUIVALENTE DA REGIAO - BRUTA | SINAPI |  | M | 1.38 | 18.75 | 25.87
[5 empty] | TOTAL Material: |  | 32.62
Mão de Obra com Encargos Complementares |  | FONTE |  | UNID | COEFICIENTE | PREÇO UNITÁRIO | TOTAL
88239 | AJUDANTE DE CARPINTEIRO COM ENCARGOS COMPLEMENTARES | SINAPI |  | H | 1.444 | 23.87 | 34.46
88262 | CARPINTEIRO DE FORMAS COM ENCARGOS COMPLEMENTARES | SINAPI |  | H | 2.357 | 31.88 | 75.14
[5 empty] | TOTAL Mão de Obra com Encargos Complementares: |  | 109.6
[5 empty] | VALOR: |  | 142.22
97096 CONCRETAGEM DE RADIER, PISO DE CONCRETO OU LAJE SOBRE SOLO, FCK 30 MPA - LANÇAMENTO, ADENSAMENTO E ACABAMENTO. AF_09/2021 (M3)
Equipamento Custo Horário |  | FONTE |  | UNID | COEFICIENTE | PREÇO UNITÁRIO | TOTAL
90587 | VIBRADOR DE IMERSÃO, DIÂMETRO DE PONTEIRA 45MM, MOTOR ELÉTRICO TRIFÁSICO POTÊNCIA DE 2 CV - CHI DIURNO. AF_06/2015 | SINAPI |  | CHI | 0.049 | 0.46 | 0.02
90586 | VIBRADOR DE IMERSÃO, DIÂMETRO DE PONTEIRA 45MM, MOTOR ELÉTRICO TRIFÁSICO POTÊNCIA DE 2 CV - CHP DIURNO. AF_06/2015 | SINAPI |  | CHP | 0.053 | 1.32 | 0.06
[5 empty] | TOTAL Equipamento Custo Horário: |  | 0.08
Material |  | FONTE |  | UNID | COEFICIENTE | PREÇO UNITÁRIO | TOTAL
00001525 | CONCRETO USINADO BOMBEAVEL, CLASSE DE RESISTENCIA C30, BRITA 0 E 1, SLUMP = 100 +/- 20 MM, COM BOMBEAMENTO (DISPONIBILIZACAO DE BOMBA), SEM O LANCAMENTO (NBR 8953) | SINAPI |  | M3 | 1.06 | 562.58 | 596.33
[5 empty] | TOTAL Material: |  | 596.33
Mão de Obra com Encargos Complementares |  | FONTE |  | UNID | COEFICIENTE | PREÇO UNITÁRIO | TOTAL
88309 | PEDREIRO COM ENCARGOS COMPLEMENTARES | SINAPI |  | H | 0.411 | 32.27 | 13.26
88316 | SERVENTE COM ENCARGOS COMPLEMENTARES | SINAPI |  | H | 0.411 | 23.23 | 9.54
[5 empty] | TOTAL Mão de Obra com Encargos Complementares: |  | 22.8
[5 empty] | VALOR: |  | 619.21
92772 ARMAÇÃO DE LAJE DE ESTRUTURA CONVENCIONAL DE CONCRETO ARMADO UTILIZANDO AÇO CA-50 DE 12,5 MM - MONTAGEM. AF_06/2022 (KG)
Material |  | FONTE |  | UNID | COEFICIENTE | PREÇO UNITÁRIO | TOTAL
00043132 | ARAME RECOZIDO 16 BWG, D = 1,65 MM (0,016 KG/M) OU 18 BWG, D = 1,25 MM (0,01 KG/M) | SINAPI |  | KG | 0.025 | 24.95 | 0.62
00039017 | ESPACADOR / DISTANCIADOR CIRCULAR COM ENTRADA LATERAL, EM PLASTICO, PARA VERGALHAO *4,2 A 12,5* MM, COBRIMENTO 20 MM | SINAPI |  | UN | 0.147 | 0.21 | 0.03
[5 empty] | TOTAL Material: |  | 0.65
Mão de Obra com Encargos Complementares |  | FONTE |  | UNID | COEFICIENTE | PREÇO UNITÁRIO | TOTAL
88238 | AJUDANTE DE ARMADOR COM ENCARGOS COMPLEMENTARES | SINAPI |  | H | 0.0023 | 23.95 | 0.05
88245 | ARMADOR COM ENCARGOS COMPLEMENTARES | SINAPI |  | H | 0.0143 | 32.02 | 0.45
[5 empty] | TOTAL Mão de Obra com Encargos Complementares: |  | 0.5
Serviço |  | FONTE |  | UNID | COEFICIENTE | PREÇO UNITÁRIO | TOTAL
92804 | CORTE E DOBRA DE AÇO CA-50, DIÂMETRO DE 12,5 MM. AF_06/2022 | SINAPI |  | KG | 1 | 8.3 | 8.3
[5 empty] | TOTAL Serviço: |  | 8.3
[5 empty] | VALOR: |  | 9.45
97092 ARMAÇÃO PARA EXECUÇÃO DE RADIER, PISO DE CONCRETO OU LAJE SOBRE SOLO, COM USO DE TELA Q-196. AF_09/2021 (KG)
Material |  | FONTE |  | UNID | COEFICIENTE | PREÇO UNITÁRIO | TOTAL
00043132 | ARAME RECOZIDO 16 BWG, D = 1,65 MM (0,016 KG/M) OU 18 BWG, D = 1,25 MM (0,01 KG/M) | SINAPI |  | KG | 0.011 | 24.95 | 0.27
00007156 | TELA DE ACO SOLDADA NERVURADA, CA-60, Q-196, (3,11 KG/M2), DIAMETRO DO FIO = 5,0 MM, LARGURA = 2,45 M, ESPACAMENTO DA MALHA = 10 X 10 CM | SINAPI |  | M2 | 0.392 | 26.82 | 10.51
00042407 | TRELICA NERVURADA (ESPACADOR), ALTURA = 120,0 MM, DIAMETRO DOS BANZOS INFERIORES E SUPERIOR = 6,0 MM, DIAMETRO DA DIAGONAL = 4,2 MM | SINAPI |  | M | 0.322 | 6.12 | 1.97
[5 empty] | TOTAL Material: |  | 12.75
Mão de Obra com Encargos Complementares |  | FONTE |  | UNID | COEFICIENTE | PREÇO UNITÁRIO | TOTAL
88238 | AJUDANTE DE ARMADOR COM ENCARGOS COMPLEMENTARES | SINAPI |  | H | 0.008 | 23.95 | 0.19
88245 | ARMADOR COM ENCARGOS COMPLEMENTARES | SINAPI |  | H | 0.024 | 32.02 | 0.76
[5 empty] | TOTAL Mão de Obra com Encargos Complementares: |  | 0.95
[5 empty] | VALOR: |  | 13.7
103356 ALVENARIA DE VEDAÇÃO DE BLOCOS CERÂMICOS FURADOS NA HORIZONTAL DE 9X19X29 CM (ESPESSURA 9 CM) E ARGAMASSA DE ASSENTAMENTO COM PREPARO EM BETONEIRA. AF_12/2021 (M2)
Material |  | FONTE |  | UNID | COEFICIENTE | PREÇO UNITÁRIO | TOTAL
00007268 | BLOCO CERAMICO / TIJOLO VAZADO PARA ALVENARIA DE VEDACAO, 8 FUROS NA HORIZONTAL DE 9 X 19 X 29 CM (L X A X C) | SINAPI |  | UN | 18.87 | 1.04 | 19.62
00037395 | PINO DE ACO COM FURO, HASTE = 27 MM (ACAO DIRETA) | SINAPI |  | CENTO | 0.005 | 63.01 | 0.31
00034557 | TELA DE ACO SOLDADA GALVANIZADA/ZINCADA PARA ALVENARIA, FIO D = *1,20 A 1,70* MM, MALHA 15 X 15 MM, (C X L) *50 X 7,5* CM | SINAPI |  | M | 0.42 | 2.37 | 0.99
[5 empty] | TOTAL Material: |  | 20.92
Mão de Obra com Encargos Complementares |  | FONTE |  | UNID | COEFICIENTE | PREÇO UNITÁRIO | TOTAL
88309 | PEDREIRO COM ENCARGOS COMPLEMENTARES | SINAPI |  | H | 0.77 | 32.27 | 24.84
88316 | SERVENTE COM ENCARGOS COMPLEMENTARES | SINAPI |  | H | 0.385 | 23.23 | 8.94
[5 empty] | TOTAL Mão de Obra com Encargos Complementares: |  | 33.78
Serviço |  | FONTE |  | UNID | COEFICIENTE | PREÇO UNITÁRIO | TOTAL
87292 | ARGAMASSA TRAÇO 1:2:8 (EM VOLUME DE CIMENTO, CAL E AREIA MÉDIA ÚMIDA) PARA EMBOÇO/MASSA ÚNICA/ASSENTAMENTO DE ALVENARIA DE VEDAÇÃO, PREPARO MECÂNICO COM BETONEIRA 400 L. AF_08/2019 | SINAPI |  | M3 | 0.0077 | 738.3 | 5.68
[5 empty] | TOTAL Serviço: |  | 5.68
[5 empty] | VALOR: |  | 60.38
101159 ALVENARIA DE VEDAÇÃO DE BLOCOS CERÂMICOS MACIÇOS DE 5X10X20CM (ESPESSURA 10CM) E ARGAMASSA DE ASSENTAMENTO COM PREPARO EM BETONEIRA. AF_05/2020 (M2)
Material |  | FONTE |  | UNID | COEFICIENTE | PREÇO UNITÁRIO | TOTAL
00007258 | TIJOLO CERAMICO MACICO COMUM DE *5 X 10 X 20* CM (L X A X C) | SINAPI |  | UN | 73.49 | 0.64 | 47.03
[5 empty] | TOTAL Material: |  | 47.03
Mão de Obra com Encargos Complementares |  | FONTE |  | UNID | COEFICIENTE | PREÇO UNITÁRIO | TOTAL
88309 | PEDREIRO COM ENCARGOS COMPLEMENTARES | SINAPI |  | H | 1.939 | 32.27 | 62.57
88316 | SERVENTE COM ENCARGOS COMPLEMENTARES | SINAPI |  | H | 0.97 | 23.23 | 22.53
[5 empty] | TOTAL Mão de Obra com Encargos Complementares: |  | 85.1
Serviço |  | FONTE |  | UNID | COEFICIENTE | PREÇO UNITÁRIO | TOTAL
87292 | ARGAMASSA TRAÇO 1:2:8 (EM VOLUME DE CIMENTO, CAL E AREIA MÉDIA ÚMIDA) PARA EMBOÇO/MASSA ÚNICA/ASSENTAMENTO DE ALVENARIA DE VEDAÇÃO, PREPARO MECÂNICO COM BETONEIRA 400 L. AF_08/2019 | SINAPI |  | M3 | 0.028 | 738.3 | 20.67
[5 empty] | TOTAL Serviço: |  | 20.67
[5 empty] | VALOR: |  | 152.8
102253 DIVISORIA SANITÁRIA, TIPO CABINE, EM GRANITO CINZA POLIDO, ESP = 3CM, ASSENTADO COM ARGAMASSA COLANTE AC III-E, EXCLUSIVE FERRAGENS. AF_01/2021 (M2)
Equipamento Custo Horário |  | FONTE |  | UNID | COEFICIENTE | PREÇO UNITÁRIO | TOTAL
91693 | SERRA CIRCULAR DE BANCADA COM MOTOR ELÉTRICO POTÊNCIA DE 5HP, COM COIFA PARA DISCO 10" - CHI DIURNO. AF_08/2015 | SINAPI |  | CHI | 1.316 | 38.95 | 51.25
91692 | SERRA CIRCULAR DE BANCADA COM MOTOR ELÉTRICO POTÊNCIA DE 5HP, COM COIFA PARA DISCO 10" - CHP DIURNO. AF_08/2015 | SINAPI |  | CHP | 0.089 | 40.48 | 3.6
[5 empty] | TOTAL Equipamento Custo Horário: |  | 54.85
Material |  | FONTE |  | UNID | COEFICIENTE | PREÇO UNITÁRIO | TOTAL
00000131 | ADESIVO ESTRUTURAL A BASE DE RESINA EPOXI, BICOMPONENTE, PASTOSO (TIXOTROPICO) | SINAPI |  | KG | 0.53 | 42.15 | 22.33
00037596 | ARGAMASSA COLANTE TIPO AC III E | SINAPI |  | KG | 0.97 | 2.99 | 2.9
00044476 | DIVISORIA EM GRANITO, COM DUAS FACES POLIDAS, TIPO ANDORINHA/ QUARTZ/ CASTELO/ CORUMBA OU OUTROS EQUIVALENTES DA REGIAO, E= *3,0* CM | SINAPI |  | M2 | 1.05 | 529.9 | 556.39
[5 empty] | TOTAL Material: |  | 581.62
Mão de Obra com Encargos Complementares |  | FONTE |  | UNID | COEFICIENTE | PREÇO UNITÁRIO | TOTAL
88274 | MARMORISTA/GRANITEIRO COM ENCARGOS COMPLEMENTARES | SINAPI |  | H | 1.405 | 32.1 | 45.1
88316 | SERVENTE COM ENCARGOS COMPLEMENTARES | SINAPI |  | H | 0.702 | 23.23 | 16.3
[5 empty] | TOTAL Mão de Obra com Encargos Complementares: |  | 61.4
[5 empty] | VALOR: |  | 697.87
UFSB-92557534 DIVISÓRIA EM GRANITO CINZA POLIDO, ESP = 3CM, ASSENTADO COM ARGAMASSA COLANTE AC III-E (M2)
Equipamento Custo Horário |  | FONTE |  | UNID | COEFICIENTE | PREÇO UNITÁRIO | TOTAL
91693 | SERRA CIRCULAR DE BANCADA COM MOTOR ELÉTRICO POTÊNCIA DE 5HP, COM COIFA PARA DISCO 10" - CHI DIURNO. AF_08/2015 | SINAPI |  | CHI | 2.569 | 38.95 | 100.06
91692 | SERRA CIRCULAR DE BANCADA COM MOTOR ELÉTRICO POTÊNCIA DE 5HP, COM COIFA PARA DISCO 10" - CHP DIURNO. AF_08/2015 | SINAPI |  | CHP | 0.145 | 40.48 | 5.87
[5 empty] | TOTAL Equipamento Custo Horário: |  | 105.93
Material |  | FONTE |  | UNID | COEFICIENTE | PREÇO UNITÁRIO | TOTAL
00037596 | ARGAMASSA COLANTE TIPO AC III E | SINAPI |  | KG | 0.97 | 2.99 | 2.9
00044476 | DIVISORIA EM GRANITO, COM DUAS FACES POLIDAS, TIPO ANDORINHA/ QUARTZ/ CASTELO/ CORUMBA OU OUTROS EQUIVALENTES DA REGIAO, E= *3,0* CM | SINAPI |  | M2 | 1 | 529.9 | 529.9
[5 empty] | TOTAL Material: |  | 532.8
Mão de Obra com Encargos Complementares |  | FONTE |  | UNID | COEFICIENTE | PREÇO UNITÁRIO | TOTAL
88274 | MARMORISTA/GRANITEIRO COM ENCARGOS COMPLEMENTARES | SINAPI |  | H | 2.714 | 32.1 | 87.12
88316 | SERVENTE COM ENCARGOS COMPLEMENTARES | SINAPI |  | H | 1.357 | 23.23 | 31.52
[5 empty] | TOTAL Mão de Obra com Encargos Complementares: |  | 118.64
Observações: Composição criada com base no SINAPI 102255 adequando-se ao uso em locais diferente de banheiros. |  |  |  |  | VALOR: |  | 757.37
96360 PAREDE COM SISTEMA EM CHAPAS DE GESSO PARA DRYWALL, USO INTERNO, COM DUAS FACES SIMPLES E ESTRUTURA METÁLICA COM GUIAS DUPLAS, SEM VÃOS. AF_07/2023_PS (M2)
Material |  | FONTE |  | UNID | COEFICIENTE | PREÇO UNITÁRIO | TOTAL
00039431 | FITA DE PAPEL MICROPERFURADO, 50 X 150 MM, PARA TRATAMENTO DE JUNTAS DE CHAPA DE GESSO PARA DRYWALL | SINAPI |  | M | 2.5027 | 0.3 | 0.75
00039432 | FITA DE PAPEL REFORCADA COM LAMINA DE METAL PARA REFORCO DE CANTOS DE CHAPA DE GESSO PARA DRYWALL | SINAPI |  | M | 1.4815 | 2.66 | 3.94
00039434 | MASSA DE REJUNTE EM PO PARA DRYWALL, A BASE DE GESSO, SECAGEM RAPIDA, PARA TRATAMENTO DE JUNTAS DE CHAPA DE GESSO (NECESSITA ADICAO DE AGUA) | SINAPI |  | KG | 1.0978 | 3.32 | 3.64
00039435 | PARAFUSO DRY WALL, EM ACO FOSFATIZADO, CABECA TROMBETA E PONTA AGULHA (TA), COMPRIMENTO 25 MM | SINAPI |  | UN | 20.1868 | 0.11 | 2.22
00039443 | PARAFUSO DRY WALL, EM ACO ZINCADO, CABECA LENTILHA E PONTA BROCA (LB), LARGURA 4,2 MM, COMPRIMENTO 13 MM | SINAPI |  | UN | 0.4803 | 0.25 | 0.12
00039419 | PERFIL GUIA, FORMATO U, EM ACO ZINCADO, PARA ESTRUTURA PAREDE DRYWALL, E = 0,5 MM, 70 X 3000 MM (L X C) | SINAPI |  | M | 1.5248 | 8.21 | 12.51
00039422 | PERFIL MONTANTE, FORMATO C, EM ACO ZINCADO, PARA ESTRUTURA PAREDE DRYWALL, E = 0,5 MM, 70 X 3000 MM (L X C) | SINAPI |  | M | 4.0011 | 9.32 | 37.29
00037586 | PINO DE ACO COM ARRUELA CONICA, DIAMETRO ARRUELA = *23* MM E COMP HASTE = *27* MM (ACAO INDIRETA) | SINAPI |  | CENTO | 0.0495 | 73.28 | 3.62
00039413 | PLACA / CHAPA DE GESSO ACARTONADO, STANDARD (ST), COR BRANCA, E = 12,5 MM, 1200 X 2400 MM (L X C) | SINAPI |  | M2 | 2.106 | 19.19 | 40.41
[5 empty] | TOTAL Material: |  | 104.5
Mão de Obra com Encargos Complementares |  | FONTE |  | UNID | COEFICIENTE | PREÇO UNITÁRIO | TOTAL
88278 | MONTADOR DE ESTRUTURA METÁLICA COM ENCARGOS COMPLEMENTARES | SINAPI |  | H | 0.615 | 33.88 | 20.83
88316 | SERVENTE COM ENCARGOS COMPLEMENTARES | SINAPI |  | H | 0.201 | 23.23 | 4.66
[5 empty] | TOTAL Mão de Obra com Encargos Complementares: |  | 25.49
[5 empty] | VALOR: |  | 129.99
UFSB-56607158 ALÇAPÃO OU TAMPA DE INSPEÇÃO EM CHAPA METÁLICA - INCLUSIVE PINTURA - FORNECIMENTO E INSTALAÇÃO (m2)
Material |  | FONTE |  | UNID | COEFICIENTE | PREÇO UNITÁRIO | TOTAL
00000370 | AREIA MEDIA - POSTO JAZIDA/FORNECEDOR (RETIRADO NA JAZIDA, SEM TRANSPORTE) | SINAPI |  | M3 | 0.003 | 117.45 | 0.35
00001337 | CHAPA DE ACO XADREZ PARA PISOS, E = 1/4" (6,30 MM) 54,53 KG/M2 | SINAPI |  | KG | 54.53 | 9.99 | 544.75
00001379 | CIMENTO PORTLAND COMPOSTO CP II-32 | SINAPI |  | KG | 1.17 | 0.8 | 0.94
[5 empty] | TOTAL Material: |  | 546.04
Mão de Obra com Encargos Complementares |  | FONTE |  | UNID | COEFICIENTE | PREÇO UNITÁRIO | TOTAL
88309 | PEDREIRO COM ENCARGOS COMPLEMENTARES | SINAPI |  | H | 1 | 32.27 | 32.27
88316 | SERVENTE COM ENCARGOS COMPLEMENTARES | SINAPI |  | H | 0.64 | 23.23 | 14.87
[5 empty] | TOTAL Mão de Obra com Encargos Complementares: |  | 47.14
Serviço |  | FONTE |  | UNID | COEFICIENTE | PREÇO UNITÁRIO | TOTAL
100734 | PINTURA COM TINTA ACRÍLICA DE FUNDO APLICADA A ROLO OU PINCEL SOBRE SUPERFÍCIES METÁLICAS (EXCETO PERFIL) EXECUTADO EM OBRA (POR DEMÃO). AF_01/2020 | SINAPI |  | M2 | 2 | 17.8 | 35.6
100758 | PINTURA COM TINTA ALQUÍDICA DE ACABAMENTO (ESMALTE SINTÉTICO ACETINADO) APLICADA A ROLO OU PINCEL SOBRE SUPERFÍCIES METÁLICAS (EXCETO PERFIL) EXECUTADO EM OBRA (02 DEMÃOS). AF_01/2020 | SINAPI |  | M2 | 1 | 56.87 | 56.87
[5 empty] | TOTAL Serviço: |  | 92.47
Observações: Composição criada com base no ORSE 01845 com a substituição pelos insumos do SINAPI |  |  |  |  | VALOR: |  | 685.65
UFSB-67054145 P1 - PORTA DE MADEIRA PARA PINTURA, SEMI-OCA MÉDIA, 80X210CM, ESPESSURA DE 3,5CM, INCLUSO DOBRADIÇAS, FECHADURAS E ACABAMENTO - FORNECIMENTO E INSTALAÇÃO (UN)
Material |  | FONTE |  | UNID | COEFICIENTE | PREÇO UNITÁRIO | TOTAL
00002432 | DOBRADICA EM ACO/FERRO, 3 1/2" X 3", E= 1,9 A 2 MM, COM ANEL, CROMADO OU ZINCADO, TAMPA BOLA, COM PARAFUSOS | SINAPI |  | UN | 3 | 38.67 | 116.01
00003081 | FECHADURA ESPELHO PARA PORTA EXTERNA, EM ACO INOX (MAQUINA, TESTA E CONTRA-TESTA) E EM ZAMAC (MACANETA, LINGUETA E TRINCOS) COM ACABAMENTO CROMADO, MAQUINA DE 55 MM, INCLUINDO CHAVE TIPO CILINDRO | SINAPI |  | CJ | 1 | 149.53 | 149.53
00011055 | PARAFUSO ROSCA SOBERBA ZINCADO CABECA CHATA FENDA SIMPLES 3,5 X 25 MM (1 ") | SINAPI |  | UN | 19.8 | 0.08 | 1.58
00010555 | PORTA DE MADEIRA, FOLHA MEDIA (NBR 15930) DE 800 X 2100 MM, DE 35 MM A 40 MM DE ESPESSURA, NUCLEO SEMI-SOLIDO (SARRAFEADO), CAPA LISA EM HDF, ACABAMENTO EM PRIMER PARA PINTURA | SINAPI |  | UN | 1 | 204.4 | 204.4
[5 empty] | TOTAL Material: |  | 471.52
Mão de Obra com Encargos Complementares |  | FONTE |  | UNID | COEFICIENTE | PREÇO UNITÁRIO | TOTAL
88261 | CARPINTEIRO DE ESQUADRIA COM ENCARGOS COMPLEMENTARES | SINAPI |  | H | 1.678 | 30.84 | 51.75
88316 | SERVENTE COM ENCARGOS COMPLEMENTARES | SINAPI |  | H | 0.839 | 23.23 | 19.49
[5 empty] | TOTAL Mão de Obra com Encargos Complementares: |  | 71.24
Serviço |  | FONTE |  | UNID | COEFICIENTE | PREÇO UNITÁRIO | TOTAL
102201 | APLICAÇÃO MASSA ACRÍLICA PARA MADEIRA, PARA PINTURA COM TINTA DE ACABAMENTO (PIGMENTADA). AF_01/2021 | SINAPI |  | M2 | 3.78 | 19.84 | 75
102219 | PINTURA TINTA DE ACABAMENTO (PIGMENTADA) ESMALTE SINTÉTICO ACETINADO EM MADEIRA, 2 DEMÃOS. AF_01/2021 | SINAPI |  | M2 | 3.78 | 18.95 | 71.63
[5 empty] | TOTAL Serviço: |  | 146.63
Observações: Composição criada com base no SINAPI 90823 incluindo fechadura e acabamento. |  |  |  |  | VALOR: |  | 689.39
UFSB-40713367 P2 - PORTA DE MADEIRA PARA PINTURA, SEMI-OCA MÉDIA, 90X210CM, ESPESSURA DE 3,5CM, INCLUSO DOBRADIÇAS, FECHADURAS E ACABAMENTO - FORNECIMENTO E INSTALAÇÃO (UN)
Material |  | FONTE |  | UNID | COEFICIENTE | PREÇO UNITÁRIO | TOTAL
00002432 | DOBRADICA EM ACO/FERRO, 3 1/2" X 3", E= 1,9 A 2 MM, COM ANEL, CROMADO OU ZINCADO, TAMPA BOLA, COM PARAFUSOS | SINAPI |  | UN | 3 | 38.67 | 116.01
00003081 | FECHADURA ESPELHO PARA PORTA EXTERNA, EM ACO INOX (MAQUINA, TESTA E CONTRA-TESTA) E EM ZAMAC (MACANETA, LINGUETA E TRINCOS) COM ACABAMENTO CROMADO, MAQUINA DE 55 MM, INCLUINDO CHAVE TIPO CILINDRO | SINAPI |  | CJ | 1 | 149.53 | 149.53
00011055 | PARAFUSO ROSCA SOBERBA ZINCADO CABECA CHATA FENDA SIMPLES 3,5 X 25 MM (1 ") | SINAPI |  | UN | 19.8 | 0.08 | 1.58
00010556 | PORTA DE MADEIRA, FOLHA MEDIA (NBR 15930) DE 900 X 2100 MM, DE 35 MM A 40 MM DE ESPESSURA, NUCLEO SEMI-SOLIDO (SARRAFEADO), CAPA LISA EM HDF, ACABAMENTO EM PRIMER PARA PINTURA | SINAPI |  | UN | 1 | 271.77 | 271.77
[5 empty] | TOTAL Material: |  | 538.89
Mão de Obra com Encargos Complementares |  | FONTE |  | UNID | COEFICIENTE | PREÇO UNITÁRIO | TOTAL
88261 | CARPINTEIRO DE ESQUADRIA COM ENCARGOS COMPLEMENTARES | SINAPI |  | H | 1.678 | 30.84 | 51.75
88316 | SERVENTE COM ENCARGOS COMPLEMENTARES | SINAPI |  | H | 0.839 | 23.23 | 19.49
[5 empty] | TOTAL Mão de Obra com Encargos Complementares: |  | 71.24
Serviço |  | FONTE |  | UNID | COEFICIENTE | PREÇO UNITÁRIO | TOTAL
102201 | APLICAÇÃO MASSA ACRÍLICA PARA MADEIRA, PARA PINTURA COM TINTA DE ACABAMENTO (PIGMENTADA). AF_01/2021 | SINAPI |  | M2 | 3.78 | 19.84 | 75
102219 | PINTURA TINTA DE ACABAMENTO (PIGMENTADA) ESMALTE SINTÉTICO ACETINADO EM MADEIRA, 2 DEMÃOS. AF_01/2021 | SINAPI |  | M2 | 3.78 | 18.95 | 71.63
[5 empty] | TOTAL Serviço: |  | 146.63
Observações: Composição criada com base no SINAPI 90823 incluindo fechadura e acabamento. |  |  |  |  | VALOR: |  | 756.76
UFSB-87035080 P3 - PORTA DE MADEIRA PARA PINTURA, SEMI-OCA MÉDIA, 90X210CM, ESPESSURA DE 3,5CM, INCLUSO BARRAS DE ABERTURA, CHAPA DE PROTEÇÃO, DOBRADIÇAS, FECHADURAS E ACABAMENTO - FORNECIMENTO E INSTALAÇÃO (UN)
Material |  | FONTE |  | UNID | COEFICIENTE | PREÇO UNITÁRIO | TOTAL
00036204 | BARRA DE APOIO RETA, EM ACO INOX POLIDO, COMPRIMENTO 60CM, DIAMETRO MINIMO 3 CM | SINAPI |  | UN | 0.67 | 165.2 | 110.68
00012759 | CHAPA ACO INOX AISI 304 NUMERO 9 (E = 4 MM), ACABAMENTO NUMERO 1 (LAMINADO A QUENTE, FOSCO) | SINAPI |  | M2 | 0.72 | 833.47 | 600.1
00002432 | DOBRADICA EM ACO/FERRO, 3 1/2" X 3", E= 1,9 A 2 MM, COM ANEL, CROMADO OU ZINCADO, TAMPA BOLA, COM PARAFUSOS | SINAPI |  | UN | 3 | 38.67 | 116.01
00003081 | FECHADURA ESPELHO PARA PORTA EXTERNA, EM ACO INOX (MAQUINA, TESTA E CONTRA-TESTA) E EM ZAMAC (MACANETA, LINGUETA E TRINCOS) COM ACABAMENTO CROMADO, MAQUINA DE 55 MM, INCLUINDO CHAVE TIPO CILINDRO | SINAPI |  | CJ | 1 | 149.53 | 149.53
00011055 | PARAFUSO ROSCA SOBERBA ZINCADO CABECA CHATA FENDA SIMPLES 3,5 X 25 MM (1 ") | SINAPI |  | UN | 19.8 | 0.08 | 1.58
00010556 | PORTA DE MADEIRA, FOLHA MEDIA (NBR 15930) DE 900 X 2100 MM, DE 35 MM A 40 MM DE ESPESSURA, NUCLEO SEMI-SOLIDO (SARRAFEADO), CAPA LISA EM HDF, ACABAMENTO EM PRIMER PARA PINTURA | SINAPI |  | UN | 1 | 271.77 | 271.77
[5 empty] | TOTAL Material: |  | 1249.67
Mão de Obra com Encargos Complementares |  | FONTE |  | UNID | COEFICIENTE | PREÇO UNITÁRIO | TOTAL
88261 | CARPINTEIRO DE ESQUADRIA COM ENCARGOS COMPLEMENTARES | SINAPI |  | H | 1.678 | 30.84 | 51.75
88316 | SERVENTE COM ENCARGOS COMPLEMENTARES | SINAPI |  | H | 0.839 | 23.23 | 19.49
[5 empty] | TOTAL Mão de Obra com Encargos Complementares: |  | 71.24
Serviço |  | FONTE |  | UNID | COEFICIENTE | PREÇO UNITÁRIO | TOTAL
102201 | APLICAÇÃO MASSA ACRÍLICA PARA MADEIRA, PARA PINTURA COM TINTA DE ACABAMENTO (PIGMENTADA). AF_01/2021 | SINAPI |  | M2 | 3.78 | 19.84 | 75
102219 | PINTURA TINTA DE ACABAMENTO (PIGMENTADA) ESMALTE SINTÉTICO ACETINADO EM MADEIRA, 2 DEMÃOS. AF_01/2021 | SINAPI |  | M2 | 3.78 | 18.95 | 71.63
[5 empty] | TOTAL Serviço: |  | 146.63
Observações: Composição criada com base no SINAPI 90823 incluindo fechadura, acabamento, chapa de proteção e barra |  |  |  |  | VALOR: |  | 1467.54
UFSB-27012580 P4 - PORTA EM ALUMÍNIO DE ABRIR TIPO VENEZIANA COM GUARNIÇÃO COR BRONZE - 90X210 - FORNECIMENTO E INSTALAÇÃO. (UN)
Serviço |  | FONTE |  | UNID | COEFICIENTE | PREÇO UNITÁRIO | TOTAL
91341 | PORTA EM ALUMÍNIO DE ABRIR TIPO VENEZIANA COM GUARNIÇÃO, FIXAÇÃO COM PARAFUSOS - FORNECIMENTO E INSTALAÇÃO. AF_12/2019 | SINAPI |  | M2 | 1.89 | 431.66 | 815.84
[5 empty] | TOTAL Serviço: |  | 815.84
Observações: Composição criada com base no SINAPI 91341 com a adequação para o tamanho da porta. |  |  |  |  | VALOR: |  | 815.84
UFSB-13645393 P5 - PORTA EM ALUMÍNIO DE ABRIR TIPO VENEZIANA COM GUARNIÇÃO COR BRONZE - 160X210 - FORNECIMENTO E INSTALAÇÃO. (UN)
Serviço |  | FONTE |  | UNID | COEFICIENTE | PREÇO UNITÁRIO | TOTAL
91341 | PORTA EM ALUMÍNIO DE ABRIR TIPO VENEZIANA COM GUARNIÇÃO, FIXAÇÃO COM PARAFUSOS - FORNECIMENTO E INSTALAÇÃO. AF_12/2019 | SINAPI |  | M2 | 3.36 | 431.66 | 1450.38
[5 empty] | TOTAL Serviço: |  | 1450.38
Observações: Composição criada com base no SINAPI 91341 com a adequação para o tamanho da porta. |  |  |  |  | VALOR: |  | 1450.38
UFSB-72614914 P6 - PORTA EM ALUMÍNIO DE ABRIR TIPO VENEZIANA COM GUARNIÇÃO COR BRONZE - 80X160 - FORNECIMENTO E INSTALAÇÃO. (UN)
Serviço |  | FONTE |  | UNID | COEFICIENTE | PREÇO UNITÁRIO | TOTAL
91341 | PORTA EM ALUMÍNIO DE ABRIR TIPO VENEZIANA COM GUARNIÇÃO, FIXAÇÃO COM PARAFUSOS - FORNECIMENTO E INSTALAÇÃO. AF_12/2019 | SINAPI |  | M2 | 1.28 | 431.66 | 552.52
[5 empty] | TOTAL Serviço: |  | 552.52
Observações: Composição criada com base no SINAPI 91341 com a adequação para o tamanho da porta. |  |  |  |  | VALOR: |  | 552.52
UFSB-57474630 P7 - PORTA EM ALUMÍNIO DE ABRIR TIPO VENEZIANA COM GUARNIÇÃO COR BRONZE - 80X210 - FORNECIMENTO E INSTALAÇÃO. (UN)
Serviço |  | FONTE |  | UNID | COEFICIENTE | PREÇO UNITÁRIO | TOTAL
91341 | PORTA EM ALUMÍNIO DE ABRIR TIPO VENEZIANA COM GUARNIÇÃO, FIXAÇÃO COM PARAFUSOS - FORNECIMENTO E INSTALAÇÃO. AF_12/2019 | SINAPI |  | M2 | 1.68 | 431.66 | 725.19
[5 empty] | TOTAL Serviço: |  | 725.19
Observações: Composição criada com base no SINAPI 91341 com a adequação para o tamanho da porta. |  |  |  |  | VALOR: |  | 725.19
UFSB-59988856 P8-PORTA EM ALUMÍNIO E VIDRO DE ABRIR COM GUARNIÇÃO COR BRONZE FORNECIMENTO E INSTALAÇÃO.LAÇÃO. AF_12/2019 (M2)
Material |  | FONTE |  | UNID | COEFICIENTE | PREÇO UNITÁRIO | TOTAL
I12795 | Porta em alumínio, cor N/P/B, tipo moldura-vidro, inclusive caixilho, dobradiças ou roldanas e fechadura, exclusive vidro | ORSE |  | m2 | 1 | 267 | 267
[5 empty] | TOTAL Material: |  | 267
Mão de Obra com Encargos Complementares |  | FONTE |  | UNID | COEFICIENTE | PREÇO UNITÁRIO | TOTAL
88309 | PEDREIRO COM ENCARGOS COMPLEMENTARES | SINAPI |  | H | 1 | 32.27 | 32.27
88316 | SERVENTE COM ENCARGOS COMPLEMENTARES | SINAPI |  | H | 1 | 23.23 | 23.23
[5 empty] | TOTAL Mão de Obra com Encargos Complementares: |  | 55.5
Serviço |  | FONTE |  | UNID | COEFICIENTE | PREÇO UNITÁRIO | TOTAL
100470 | ARGAMASSA TRAÇO 1:3 (EM VOLUME DE CIMENTO E AREIA MÉDIA ÚMIDA), PREPARO MECÂNICO COM MISTURADOR DE EIXO HORIZONTAL DE 600 KG. AF_08/2019 | SINAPI |  | M3 | 0.003 | 581.83 | 1.75
102179 | INSTALAÇÃO DE VIDRO TEMPERADO, E = 6 MM, ENCAIXADO EM PERFIL U. AF_01/2021_PS | SINAPI |  | M2 | 1 | 383.94 | 383.94
[5 empty] | TOTAL Serviço: |  | 385.69
Observações: Composição criada com base no ORSE 11946 usando-se os insumos SINAPI. |  |  |  |  | VALOR: |  | 708.19
UFSB-25912505 P9-PORTA EM ALUMÍNIO E VIDRO - 95x240cm - DE ABRIR COM BARRA ANTIPANICO, GUARNIÇÃO COR BRONZE FORNECIMENTO E INSTALAÇÃO. - FORNECIMENTO E INSTALAÇÃO. AF_12/2019 (UN)
Material |  | FONTE |  | UNID | COEFICIENTE | PREÇO UNITÁRIO | TOTAL
00039623 | BARRA ANTIPANICO SIMPLES, PARA PORTA DE VIDRO, COR CINZA | SINAPI |  | UN | 1 | 957.38 | 957.38
I12795 | Porta em alumínio, cor N/P/B, tipo moldura-vidro, inclusive caixilho, dobradiças ou roldanas e fechadura, exclusive vidro | ORSE |  | m2 | 2.28 | 267 | 608.76
[5 empty] | TOTAL Material: |  | 1566.14
Mão de Obra com Encargos Complementares |  | FONTE |  | UNID | COEFICIENTE | PREÇO UNITÁRIO | TOTAL
88309 | PEDREIRO COM ENCARGOS COMPLEMENTARES | SINAPI |  | H | 2.28 | 32.27 | 73.58
88316 | SERVENTE COM ENCARGOS COMPLEMENTARES | SINAPI |  | H | 2.28 | 23.23 | 52.96
[5 empty] | TOTAL Mão de Obra com Encargos Complementares: |  | 126.54
Serviço |  | FONTE |  | UNID | COEFICIENTE | PREÇO UNITÁRIO | TOTAL
100470 | ARGAMASSA TRAÇO 1:3 (EM VOLUME DE CIMENTO E AREIA MÉDIA ÚMIDA), PREPARO MECÂNICO COM MISTURADOR DE EIXO HORIZONTAL DE 600 KG. AF_08/2019 | SINAPI |  | M3 | 0.00684 | 581.83 | 3.98
102179 | INSTALAÇÃO DE VIDRO TEMPERADO, E = 6 MM, ENCAIXADO EM PERFIL U. AF_01/2021_PS | SINAPI |  | M2 | 2.28 | 383.94 | 875.38
[5 empty] | TOTAL Serviço: |  | 879.36
Observações: Composição criada com base no ORSE 11946 usando-se os insumos SINAPI. Trata-se de composição especifica e unitária em razão da barra antipanico. Os coeficientes foram ajustados da seguinte forma: I12795 - Porta em alumínio, cor N/P/B, tipo moldura-vidro, inclusive caixilho, dobradiças ou roldanas e fechadura, exclusive vidro Base: 1m2 Área da porta: 2,28m2 Coeficiente final: 2,28m2 88309 - PEDREIRO COM ENCARGOS COMPLEMENTARES Base: 1h/m2 Área da porta: 2,28m2 Coeficiente final: 2,28h/m2 88316 - SERVENTE COM ENCARGOS COMPLEMENTARES Base: 1 h/m2 Área da porta: 2,28m2 Coeficiente final: 2,28h/m2 100470 - ARGAMASSA TRAÇO 1:3 (EM VOLUME DE CIMENTO E AREIA MÉDIA ÚMIDA), PREPARO MECÂNICO COM Base: 0,003m3/m2 Área da porta: 2,28m2 Coeficiente final: 0,00684m3 |  |  |  |  | VALOR: |  | 2572.04
UFSB-20597249 P10-PORTA EM ALUMINIO BRONZE COM VENEZIANA E VIDRO ABRIR - 04 FOLHAS - 50% VENEZIANA E 50% VIDRO TEMPERADO 6mm - COM GUARNIÇÃO E FIXAÇÃO. (M2)
Material |  | FONTE |  | UNID | COEFICIENTE | PREÇO UNITÁRIO | TOTAL
I12796 | Porta em alumínio, cor N/P/B, tipo veneziana (até 50%) e vidro (até 50%), de abrir ou correr, completa, inclusive caixilhos, dobradiças ou roldanas, fechadura exclusive vidro | ORSE |  | m2 | 1 | 270 | 270
[5 empty] | TOTAL Material: |  | 270
Mão de Obra com Encargos Complementares |  | FONTE |  | UNID | COEFICIENTE | PREÇO UNITÁRIO | TOTAL
88309 | PEDREIRO COM ENCARGOS COMPLEMENTARES | SINAPI |  | H | 1 | 32.27 | 32.27
88316 | SERVENTE COM ENCARGOS COMPLEMENTARES | SINAPI |  | H | 1 | 23.23 | 23.23
[5 empty] | TOTAL Mão de Obra com Encargos Complementares: |  | 55.5
Serviço |  | FONTE |  | UNID | COEFICIENTE | PREÇO UNITÁRIO | TOTAL
100470 | ARGAMASSA TRAÇO 1:3 (EM VOLUME DE CIMENTO E AREIA MÉDIA ÚMIDA), PREPARO MECÂNICO COM MISTURADOR DE EIXO HORIZONTAL DE 600 KG. AF_08/2019 | SINAPI |  | M3 | 1 | 581.83 | 581.83
102179 | INSTALAÇÃO DE VIDRO TEMPERADO, E = 6 MM, ENCAIXADO EM PERFIL U. AF_01/2021_PS | SINAPI |  | M2 | 0.5 | 383.94 | 191.97
[5 empty] | TOTAL Serviço: |  | 773.8
Observações: Composição criada com base no ORSE 11947 adequando-se aos insumos do SINAPI |  |  |  |  | VALOR: |  | 1099.3
UFSB-25264690 P11 - PORTA DE ENROLAR MANUAL COMPLETA, PERFIL MEIA CANA CEGA, EM ACO GALVANIZADO COM PINTURA ELETROSTATICA, CHAPA NUMERO 24" - FORNECIMENTO E INSTALAÇÃO (M2)
Material |  | FONTE |  | UNID | COEFICIENTE | PREÇO UNITÁRIO | TOTAL
00037518 | PORTA DE ENROLAR MANUAL COMPLETA, PERFIL MEIA CANA CEGA, EM ACO GALVANIZADO COM PINTURA ELETROSTATICA, CHAPA NUMERO 24" (SEM INSTALACAO) | SINAPI |  | M2 | 1 | 521.88 | 521.88
[5 empty] | TOTAL Material: |  | 521.88
Mão de Obra com Encargos Complementares |  | FONTE |  | UNID | COEFICIENTE | PREÇO UNITÁRIO | TOTAL
88309 | PEDREIRO COM ENCARGOS COMPLEMENTARES | SINAPI |  | H | 0.457 | 32.27 | 14.75
88316 | SERVENTE COM ENCARGOS COMPLEMENTARES | SINAPI |  | H | 0.229 | 23.23 | 5.32
[5 empty] | TOTAL Mão de Obra com Encargos Complementares: |  | 20.07
Serviço |  | FONTE |  | UNID | COEFICIENTE | PREÇO UNITÁRIO | TOTAL
88627 | ARGAMASSA TRAÇO 1:0,5:4,5 (EM VOLUME DE CIMENTO, CAL E AREIA MÉDIA ÚMIDA) PARA ASSENTAMENTO DE ALVENARIA, PREPARO MANUAL. AF_08/2019 | SINAPI |  | M3 | 0.012 | 723.81 | 8.69
[5 empty] | TOTAL Serviço: |  | 8.69
Observações: Composição criada com base no SINAPI 100701 adequando-se o insumo para o de porta de enrolar. |  |  |  |  | VALOR: |  | 550.64
UFSB-47894254 J1-JANELA DE ALUMÍNIO BRONZE TIPO MAXIM-AR, COM VIDRO TEMPERADO 6,00MM, BATENTE, ACABAMENTO BRILHANTE E FERRAGENS. FORNECIMENTO E INSTALAÇÃO. (M2)
Material |  | FONTE |  | UNID | COEFICIENTE | PREÇO UNITÁRIO | TOTAL
I12789 | Janela em alumínio, cor N/P/B, tipo moldura-vidro, max-ar, exclusive vidro | ORSE |  | m2 | 1 | 318.67 | 318.67
[5 empty] | TOTAL Material: |  | 318.67
Mão de Obra com Encargos Complementares |  | FONTE |  | UNID | COEFICIENTE | PREÇO UNITÁRIO | TOTAL
88309 | PEDREIRO COM ENCARGOS COMPLEMENTARES | SINAPI |  | H | 1 | 32.27 | 32.27
88316 | SERVENTE COM ENCARGOS COMPLEMENTARES | SINAPI |  | H | 1 | 23.23 | 23.23
[5 empty] | TOTAL Mão de Obra com Encargos Complementares: |  | 55.5
Serviço |  | FONTE |  | UNID | COEFICIENTE | PREÇO UNITÁRIO | TOTAL
100489 | ARGAMASSA TRAÇO 1:3 (EM VOLUME DE CIMENTO E AREIA MÉDIA ÚMIDA), PREPARO MECÂNICO COM BETONEIRA 600 L. AF_08/2019 | SINAPI |  | M3 | 0.003 | 631.58 | 1.89
102179 | INSTALAÇÃO DE VIDRO TEMPERADO, E = 6 MM, ENCAIXADO EM PERFIL U. AF_01/2021_PS | SINAPI |  | M2 | 1 | 383.94 | 383.94
[5 empty] | TOTAL Serviço: |  | 385.83
Observações: Composição criada com base no ORSE 11940 adequando-se as dimensões da esquadria e utilizando os insumos do SINAPI |  |  |  |  | VALOR: |  | 760
UFSB-07929094 J2-JANELA DE ALUMÍNIO BRONZE DE CORRER COM 4 FOLHAS COM VIDRO TEMPERADO 6,00MM, BATENTE, ACABAMENTO BRILHANTE E FERRAGENS. FORNECIMENTO E INSTALAÇÃO. (M2)
Material |  | FONTE |  | UNID | COEFICIENTE | PREÇO UNITÁRIO | TOTAL
I12790 | Janela em alumínio, cor N/P/B, tipo moldura-vidro, de correr, 1F+1M, linha 25, exclusive vidro | ORSE |  | m2 | 1 | 465 | 465
[5 empty] | TOTAL Material: |  | 465
Mão de Obra com Encargos Complementares |  | FONTE |  | UNID | COEFICIENTE | PREÇO UNITÁRIO | TOTAL
88309 | PEDREIRO COM ENCARGOS COMPLEMENTARES | SINAPI |  | H | 1 | 32.27 | 32.27
88316 | SERVENTE COM ENCARGOS COMPLEMENTARES | SINAPI |  | H | 1 | 23.23 | 23.23
[5 empty] | TOTAL Mão de Obra com Encargos Complementares: |  | 55.5
Serviço |  | FONTE |  | UNID | COEFICIENTE | PREÇO UNITÁRIO | TOTAL
100489 | ARGAMASSA TRAÇO 1:3 (EM VOLUME DE CIMENTO E AREIA MÉDIA ÚMIDA), PREPARO MECÂNICO COM BETONEIRA 600 L. AF_08/2019 | SINAPI |  | M3 | 0.003 | 631.58 | 1.89
102179 | INSTALAÇÃO DE VIDRO TEMPERADO, E = 6 MM, ENCAIXADO EM PERFIL U. AF_01/2021_PS | SINAPI |  | M2 | 1 | 383.94 | 383.94
[5 empty] | TOTAL Serviço: |  | 385.83
Observações: Composição criada com base no ORSE 11941 adequando-se as dimensões da esquadria e utilizando os insumos do SINAPI |  |  |  |  | VALOR: |  | 906.33
UFSB-49038788 J3-JANELA DE ALUMÍNIO BRONZE, BASCULANTE (HORIZONTAL OU VERTICAL) COM VIDRO TEMPERADO 6,00MM, INCLUSIVE BATENTE, ACABAMENTO BRILHANTE E FERRAGENS. FORNECIMENTO E INSTALAÇÃO. (M2)
Material |  | FONTE |  | UNID | COEFICIENTE | PREÇO UNITÁRIO | TOTAL
I12794 | Basculante em alumínio, cor N/P/B, tipo convencional ou pivotante, com comando, exclusive vidro | ORSE |  | m2 | 1 | 420 | 420
[5 empty] | TOTAL Material: |  | 420
Mão de Obra com Encargos Complementares |  | FONTE |  | UNID | COEFICIENTE | PREÇO UNITÁRIO | TOTAL
88309 | PEDREIRO COM ENCARGOS COMPLEMENTARES | SINAPI |  | H | 1 | 32.27 | 32.27
88316 | SERVENTE COM ENCARGOS COMPLEMENTARES | SINAPI |  | H | 1 | 23.23 | 23.23
[5 empty] | TOTAL Mão de Obra com Encargos Complementares: |  | 55.5
Serviço |  | FONTE |  | UNID | COEFICIENTE | PREÇO UNITÁRIO | TOTAL
100470 | ARGAMASSA TRAÇO 1:3 (EM VOLUME DE CIMENTO E AREIA MÉDIA ÚMIDA), PREPARO MECÂNICO COM MISTURADOR DE EIXO HORIZONTAL DE 600 KG. AF_08/2019 | SINAPI |  | M3 | 0.003 | 581.83 | 1.75
102179 | INSTALAÇÃO DE VIDRO TEMPERADO, E = 6 MM, ENCAIXADO EM PERFIL U. AF_01/2021_PS | SINAPI |  | M2 | 1 | 383.94 | 383.94
[5 empty] | TOTAL Serviço: |  | 385.69
Observações: Composição criada com base no ORSE 11945 adequando-se as dimensões da esquadria e utilizando os insumos do SINAPI |  |  |  |  | VALOR: |  | 861.19
UFSB-24718759 J5-JANELA DE ALUMÍNIO BRONZE FIXA, COM VIDRO TEMPERADO 6,00MM, BATENTE, ACABAMENTO BRILHANTE E FERRAGENS. FORNECIMENTO E INSTALAÇÃO (M2)
Material |  | FONTE |  | UNID | COEFICIENTE | PREÇO UNITÁRIO | TOTAL
I14327 | Janela em alumínio do tipo moldura, fixa, cor natural, linha 25. Exclusive vidro | ORSE |  | m2 | 1 | 264 | 264
[5 empty] | TOTAL Material: |  | 264
Mão de Obra com Encargos Complementares |  | FONTE |  | UNID | COEFICIENTE | PREÇO UNITÁRIO | TOTAL
88309 | PEDREIRO COM ENCARGOS COMPLEMENTARES | SINAPI |  | H | 1 | 32.27 | 32.27
88316 | SERVENTE COM ENCARGOS COMPLEMENTARES | SINAPI |  | H | 1 | 23.23 | 23.23
[5 empty] | TOTAL Mão de Obra com Encargos Complementares: |  | 55.5
Serviço |  | FONTE |  | UNID | COEFICIENTE | PREÇO UNITÁRIO | TOTAL
100489 | ARGAMASSA TRAÇO 1:3 (EM VOLUME DE CIMENTO E AREIA MÉDIA ÚMIDA), PREPARO MECÂNICO COM BETONEIRA 600 L. AF_08/2019 | SINAPI |  | M3 | 0.003 | 631.58 | 1.89
102179 | INSTALAÇÃO DE VIDRO TEMPERADO, E = 6 MM, ENCAIXADO EM PERFIL U. AF_01/2021_PS | SINAPI |  | M2 | 1 | 383.94 | 383.94
[5 empty] | TOTAL Serviço: |  | 385.83
Observações: Composição criada com base no ORSE 11940 adequando-se as dimensões da esquadria e utilizando os insumos do SINAPI |  |  |  |  | VALOR: |  | 705.33
UFSB-10400875 J7 - JANELA GUILHOTINA DE ALUMÍNIO COM VIDRO COR BRONZE COM VIDRO TEMPERADO 6,00MM, BATENTE, ACABAMENTO BRILHANTE E FERRAGENS. FORNECIMENTO E INSTALAÇÃO. (M2)
Material |  | FONTE |  | UNID | COEFICIENTE | PREÇO UNITÁRIO | TOTAL
I12793 | Janela em alumínio, cor N/P/B, moldura-vidro, tipo guilhotina, exclusive vidro | ORSE |  | m2 | 1 | 250 | 250
[5 empty] | TOTAL Material: |  | 250
Mão de Obra com Encargos Complementares |  | FONTE |  | UNID | COEFICIENTE | PREÇO UNITÁRIO | TOTAL
88309 | PEDREIRO COM ENCARGOS COMPLEMENTARES | SINAPI |  | H | 1 | 32.27 | 32.27
88316 | SERVENTE COM ENCARGOS COMPLEMENTARES | SINAPI |  | H | 1 | 23.23 | 23.23
[5 empty] | TOTAL Mão de Obra com Encargos Complementares: |  | 55.5
Serviço |  | FONTE |  | UNID | COEFICIENTE | PREÇO UNITÁRIO | TOTAL
102179 | INSTALAÇÃO DE VIDRO TEMPERADO, E = 6 MM, ENCAIXADO EM PERFIL U. AF_01/2021_PS | SINAPI |  | M2 | 1 | 383.94 | 383.94
[5 empty] | TOTAL Serviço: |  | 383.94
Observações: Composição criada com base no SINAPI 94570 para adequar a dimensão da esquadria. |  |  |  |  | VALOR: |  | 689.44
105023 VERGA MOLDADA IN LOCO EM CONCRETO, ESPESSURA DE *15* CM. AF_03/2024 (PORTAS) (M)
Material |  | FONTE |  | UNID | COEFICIENTE | PREÇO UNITÁRIO | TOTAL
00002692 | DESMOLDANTE PROTETOR PARA FORMAS DE MADEIRA, DE BASE OLEOSA EMULSIONADA EM AGUA | SINAPI |  | L | 0.009 | 6.39 | 0.05
00039017 | ESPACADOR / DISTANCIADOR CIRCULAR COM ENTRADA LATERAL, EM PLASTICO, PARA VERGALHAO *4,2 A 12,5* MM, COBRIMENTO 20 MM | SINAPI |  | UN | 6 | 0.21 | 1.26
00004491 | PONTALETE *7,5 X 7,5* CM EM PINUS, MISTA OU EQUIVALENTE DA REGIAO - BRUTA | SINAPI |  | M | 0.203 | 9.5 | 1.92
[5 empty] | TOTAL Material: |  | 3.23
Mão de Obra com Encargos Complementares |  | FONTE |  | UNID | COEFICIENTE | PREÇO UNITÁRIO | TOTAL
88309 | PEDREIRO COM ENCARGOS COMPLEMENTARES | SINAPI |  | H | 0.501 | 32.27 | 16.16
88316 | SERVENTE COM ENCARGOS COMPLEMENTARES | SINAPI |  | H | 0.251 | 23.23 | 5.83
[5 empty] | TOTAL Mão de Obra com Encargos Complementares: |  | 21.99
Serviço |  | FONTE |  | UNID | COEFICIENTE | PREÇO UNITÁRIO | TOTAL
94964 | CONCRETO FCK = 20MPA, TRAÇO 1:2,7:3 (EM MASSA SECA DE CIMENTO/ AREIA MÉDIA/ BRITA 1) - PREPARO MECÂNICO COM BETONEIRA 400 L. AF_05/2021 | SINAPI |  | M3 | 0.032 | 536.01 | 17.15
92802 | CORTE E DOBRA DE AÇO CA-50, DIÂMETRO DE 8,0 MM. AF_06/2022 | SINAPI |  | KG | 0.79 | 10.54 | 8.32
92270 | FABRICAÇÃO DE FÔRMA PARA VIGAS, COM MADEIRA SERRADA, E = 25 MM. AF_09/2020 | SINAPI |  | M2 | 0.104 | 178.53 | 18.56
[5 empty] | TOTAL Serviço: |  | 44.03
[5 empty] | VALOR: |  | 69.25
105029 CONTRAVERGA MOLDADA IN LOCO EM CONCRETO, ESPESSURA DE *15* CM. AF_03/2024 (M)
Material |  | FONTE |  | UNID | COEFICIENTE | PREÇO UNITÁRIO | TOTAL
00002692 | DESMOLDANTE PROTETOR PARA FORMAS DE MADEIRA, DE BASE OLEOSA EMULSIONADA EM AGUA | SINAPI |  | L | 0.009 | 6.39 | 0.05
00039017 | ESPACADOR / DISTANCIADOR CIRCULAR COM ENTRADA LATERAL, EM PLASTICO, PARA VERGALHAO *4,2 A 12,5* MM, COBRIMENTO 20 MM | SINAPI |  | UN | 6 | 0.21 | 1.26
[5 empty] | TOTAL Material: |  | 1.31
Mão de Obra com Encargos Complementares |  | FONTE |  | UNID | COEFICIENTE | PREÇO UNITÁRIO | TOTAL
88309 | PEDREIRO COM ENCARGOS COMPLEMENTARES | SINAPI |  | H | 0.274 | 32.27 | 8.84
88316 | SERVENTE COM ENCARGOS COMPLEMENTARES | SINAPI |  | H | 0.137 | 23.23 | 3.18
[5 empty] | TOTAL Mão de Obra com Encargos Complementares: |  | 12.02
Serviço |  | FONTE |  | UNID | COEFICIENTE | PREÇO UNITÁRIO | TOTAL
94964 | CONCRETO FCK = 20MPA, TRAÇO 1:2,7:3 (EM MASSA SECA DE CIMENTO/ AREIA MÉDIA/ BRITA 1) - PREPARO MECÂNICO COM BETONEIRA 400 L. AF_05/2021 | SINAPI |  | M3 | 0.032 | 536.01 | 17.15
92802 | CORTE E DOBRA DE AÇO CA-50, DIÂMETRO DE 8,0 MM. AF_06/2022 | SINAPI |  | KG | 0.79 | 10.54 | 8.32
92270 | FABRICAÇÃO DE FÔRMA PARA VIGAS, COM MADEIRA SERRADA, E = 25 MM. AF_09/2020 | SINAPI |  | M2 | 0.076 | 178.53 | 13.56
[5 empty] | TOTAL Serviço: |  | 39.03
[5 empty] | VALOR: |  | 52.36
101965 PEITORIL LINEAR EM GRANITO OU MÁRMORE, L = 15CM, COMPRIMENTO DE ATÉ 2M, ASSENTADO COM ARGAMASSA 1:6 COM ADITIVO. AF_11/2020 (M)
Equipamento Custo Horário |  | FONTE |  | UNID | COEFICIENTE | PREÇO UNITÁRIO | TOTAL
91693 | SERRA CIRCULAR DE BANCADA COM MOTOR ELÉTRICO POTÊNCIA DE 5HP, COM COIFA PARA DISCO 10" - CHI DIURNO. AF_08/2015 | SINAPI |  | CHI | 0.398 | 38.95 | 15.5
91692 | SERRA CIRCULAR DE BANCADA COM MOTOR ELÉTRICO POTÊNCIA DE 5HP, COM COIFA PARA DISCO 10" - CHP DIURNO. AF_08/2015 | SINAPI |  | CHP | 0.021 | 40.48 | 0.85
[5 empty] | TOTAL Equipamento Custo Horário: |  | 16.35
Material |  | FONTE |  | UNID | COEFICIENTE | PREÇO UNITÁRIO | TOTAL
00034747 | PEITORIL EM MARMORE, POLIDO, BRANCO COMUM, L= *15* CM, E= *2,0* CM, COM PINGADEIRA | SINAPI |  | M | 1.04 | 63.64 | 66.18
[5 empty] | TOTAL Material: |  | 66.18
Mão de Obra com Encargos Complementares |  | FONTE |  | UNID | COEFICIENTE | PREÇO UNITÁRIO | TOTAL
88274 | MARMORISTA/GRANITEIRO COM ENCARGOS COMPLEMENTARES | SINAPI |  | H | 0.419 | 32.1 | 13.44
88316 | SERVENTE COM ENCARGOS COMPLEMENTARES | SINAPI |  | H | 0.209 | 23.23 | 4.85
[5 empty] | TOTAL Mão de Obra com Encargos Complementares: |  | 18.29
Serviço |  | FONTE |  | UNID | COEFICIENTE | PREÇO UNITÁRIO | TOTAL
87283 | ARGAMASSA TRAÇO 1:6 (EM VOLUME DE CIMENTO E AREIA MÉDIA ÚMIDA) COM ADIÇÃO DE PLASTIFICANTE PARA EMBOÇO/MASSA ÚNICA/ASSENTAMENTO DE ALVENARIA DE VEDAÇÃO, PREPARO MECÂNICO COM BETONEIRA 400 L. AF_08/2019 | SINAPI |  | M3 | 0.006 | 551.08 | 3.3
[5 empty] | TOTAL Serviço: |  | 3.3
[5 empty] | VALOR: |  | 104.12
98689 SOLEIRA EM GRANITO, LARGURA 15 CM, ESPESSURA 2,0 CM. AF_09/2020 (M)
Material |  | FONTE |  | UNID | COEFICIENTE | PREÇO UNITÁRIO | TOTAL
00037595 | ARGAMASSA COLANTE TIPO AC III | SINAPI |  | KG | 1.29 | 2.61 | 3.36
00020232 | SOLEIRA EM GRANITO, POLIDO, TIPO ANDORINHA/ QUARTZ/ CASTELO/ CORUMBA OU OUTROS EQUIVALENTES DA REGIAO, L= *15* CM, E= *2,0* CM | SINAPI |  | M | 1 | 66.73 | 66.73
[5 empty] | TOTAL Material: |  | 70.09
Mão de Obra com Encargos Complementares |  | FONTE |  | UNID | COEFICIENTE | PREÇO UNITÁRIO | TOTAL
88274 | MARMORISTA/GRANITEIRO COM ENCARGOS COMPLEMENTARES | SINAPI |  | H | 0.547 | 32.1 | 17.55
88316 | SERVENTE COM ENCARGOS COMPLEMENTARES | SINAPI |  | H | 0.273 | 23.23 | 6.34
[5 empty] | TOTAL Mão de Obra com Encargos Complementares: |  | 23.89
[5 empty] | VALOR: |  | 93.98
94216 TELHAMENTO COM TELHA METÁLICA TERMOACÚSTICA E = 30 MM, COM ATÉ 2 ÁGUAS, INCLUSO IÇAMENTO. AF_07/2019 (M2)
Equipamento Custo Horário |  | FONTE |  | UNID | COEFICIENTE | PREÇO UNITÁRIO | TOTAL
93282 | GUINCHO ELÉTRICO DE COLUNA, CAPACIDADE 400 KG, COM MOTO FREIO, MOTOR TRIFÁSICO DE 1,25 CV - CHI DIURNO. AF_03/2016 | SINAPI |  | CHI | 0.0012 | 36.17 | 0.04
93281 | GUINCHO ELÉTRICO DE COLUNA, CAPACIDADE 400 KG, COM MOTO FREIO, MOTOR TRIFÁSICO DE 1,25 CV - CHP DIURNO. AF_03/2016 | SINAPI |  | CHP | 0.0009 | 37.37 | 0.03
[5 empty] | TOTAL Equipamento Custo Horário: |  | 0.07
Material |  | FONTE |  | UNID | COEFICIENTE | PREÇO UNITÁRIO | TOTAL
00011029 | HASTE RETA PARA GANCHO DE FERRO GALVANIZADO, COM ROSCA 1/4" X 30 CM PARA FIXACAO DE TELHA METALICA, INCLUI PORCA E ARRUELAS DE VEDACAO | SINAPI |  | CJ | 4.15 | 2.1 | 8.71
00040740 | TELHA GALVALUME COM ISOLAMENTO TERMOACUSTICO EM ESPUMA RIGIDA DE POLIURETANO (PU) INJETADO, ESPESSURA DE 30 MM, DENSIDADE DE 35 KG/M3, REVESTIMENTO EM TELHA TRAPEZOIDAL NAS DUAS FACES COM ESPESSURA DE 0,50 MM CADA, ACABAMENTO NATURAL (NAO INCLUI ACESSORIOS DE FIXACAO) | SINAPI |  | M2 | 1.146 | 165.54 | 189.7
[5 empty] | TOTAL Material: |  | 198.41
Mão de Obra com Encargos Complementares |  | FONTE |  | UNID | COEFICIENTE | PREÇO UNITÁRIO | TOTAL
88316 | SERVENTE COM ENCARGOS COMPLEMENTARES | SINAPI |  | H | 0.062 | 23.23 | 1.44
88323 | TELHADISTA COM ENCARGOS COMPLEMENTARES | SINAPI |  | H | 0.056 | 31.59 | 1.76
[5 empty] | TOTAL Mão de Obra com Encargos Complementares: |  | 3.2
[5 empty] | VALOR: |  | 201.68
92543 TRAMA DE MADEIRA COMPOSTA POR TERÇAS PARA TELHADOS DE ATÉ 2 ÁGUAS PARA TELHA ONDULADA DE FIBROCIMENTO, METÁLICA, PLÁSTICA OU TERMOACÚSTICA, INCLUSO TRANSPORTE VERTICAL. AF_07/2019 (M2)
Equipamento Custo Horário |  | FONTE |  | UNID | COEFICIENTE | PREÇO UNITÁRIO | TOTAL
93282 | GUINCHO ELÉTRICO DE COLUNA, CAPACIDADE 400 KG, COM MOTO FREIO, MOTOR TRIFÁSICO DE 1,25 CV - CHI DIURNO. AF_03/2016 | SINAPI |  | CHI | 0.0064 | 36.17 | 0.23
93281 | GUINCHO ELÉTRICO DE COLUNA, CAPACIDADE 400 KG, COM MOTO FREIO, MOTOR TRIFÁSICO DE 1,25 CV - CHP DIURNO. AF_03/2016 | SINAPI |  | CHP | 0.0046 | 37.37 | 0.17
[5 empty] | TOTAL Equipamento Custo Horário: |  | 0.4
Material |  | FONTE |  | UNID | COEFICIENTE | PREÇO UNITÁRIO | TOTAL
00040568 | PREGO DE ACO POLIDO COM CABECA 22 X 48 (4 1/4 X 5) | SINAPI |  | KG | 0.03 | 17.89 | 0.53
00004425 | VIGA NAO APARELHADA *6 X 12* CM, EM MACARANDUBA/MASSARANDUBA, ANGELIM OU EQUIVALENTE DA REGIAO - BRUTA | SINAPI |  | M | 0.634 | 28.07 | 17.79
[5 empty] | TOTAL Material: |  | 18.32
Mão de Obra com Encargos Complementares |  | FONTE |  | UNID | COEFICIENTE | PREÇO UNITÁRIO | TOTAL
88239 | AJUDANTE DE CARPINTEIRO COM ENCARGOS COMPLEMENTARES | SINAPI |  | H | 0.065 | 23.87 | 1.55
88262 | CARPINTEIRO DE FORMAS COM ENCARGOS COMPLEMENTARES | SINAPI |  | H | 0.118 | 31.88 | 3.76
[5 empty] | TOTAL Mão de Obra com Encargos Complementares: |  | 5.31
[5 empty] | VALOR: |  | 24.03
101966 CHAPIM SOBRE MUROS LINEARES, EM GRANITO OU MÁRMORE, L = 25 CM, ASSENTADO COM ARGAMASSA 1:6 COM ADITIVO. AF_11/2020 (M)
Equipamento Custo Horário |  | FONTE |  | UNID | COEFICIENTE | PREÇO UNITÁRIO | TOTAL
91693 | SERRA CIRCULAR DE BANCADA COM MOTOR ELÉTRICO POTÊNCIA DE 5HP, COM COIFA PARA DISCO 10" - CHI DIURNO. AF_08/2015 | SINAPI |  | CHI | 0.179 | 38.95 | 6.97
91692 | SERRA CIRCULAR DE BANCADA COM MOTOR ELÉTRICO POTÊNCIA DE 5HP, COM COIFA PARA DISCO 10" - CHP DIURNO. AF_08/2015 | SINAPI |  | CHP | 0.009 | 40.48 | 0.36
[5 empty] | TOTAL Equipamento Custo Horário: |  | 7.33
Material |  | FONTE |  | UNID | COEFICIENTE | PREÇO UNITÁRIO | TOTAL
00004825 | PEITORIL/ SOLEIRA EM MARMORE, POLIDO, BRANCO COMUM, L= *25* CM, E= *3* CM, CORTE RETO | SINAPI |  | M | 1.04 | 94.72 | 98.5
[5 empty] | TOTAL Material: |  | 98.5
Mão de Obra com Encargos Complementares |  | FONTE |  | UNID | COEFICIENTE | PREÇO UNITÁRIO | TOTAL
88274 | MARMORISTA/GRANITEIRO COM ENCARGOS COMPLEMENTARES | SINAPI |  | H | 0.189 | 32.1 | 6.06
88316 | SERVENTE COM ENCARGOS COMPLEMENTARES | SINAPI |  | H | 0.094 | 23.23 | 2.18
[5 empty] | TOTAL Mão de Obra com Encargos Complementares: |  | 8.24
Serviço |  | FONTE |  | UNID | COEFICIENTE | PREÇO UNITÁRIO | TOTAL
87283 | ARGAMASSA TRAÇO 1:6 (EM VOLUME DE CIMENTO E AREIA MÉDIA ÚMIDA) COM ADIÇÃO DE PLASTIFICANTE PARA EMBOÇO/MASSA ÚNICA/ASSENTAMENTO DE ALVENARIA DE VEDAÇÃO, PREPARO MECÂNICO COM BETONEIRA 400 L. AF_08/2019 | SINAPI |  | M3 | 0.006 | 551.08 | 3.3
[5 empty] | TOTAL Serviço: |  | 3.3
[5 empty] | VALOR: |  | 117.37
JCA-21218222 ELETRODUTO/CONDULETE DE PVC RIGIDO, LISO, COR CINZA, DE 3/4", PARA INSTALACOES APARENTES (NBR 5410) - FORNECIMENTO E INSTALAÇÃO. (M)
Material |  | FONTE |  | UNID | COEFICIENTE | PREÇO UNITÁRIO | TOTAL
00039253 | ELETRODUTO/CONDULETE DE PVC RIGIDO, LISO, COR CINZA, DE 3/4", PARA INSTALACOES APARENTES (NBR 5410) | SINAPI |  | M | 1.017 | 13.28 | 13.51
[5 empty] | TOTAL Material: |  | 13.51
Mão de Obra com Encargos Complementares |  | FONTE |  | UNID | COEFICIENTE | PREÇO UNITÁRIO | TOTAL
88247 | AUXILIAR DE ELETRICISTA COM ENCARGOS COMPLEMENTARES | SINAPI |  | H | 0.177 | 24.39 | 4.32
88264 | ELETRICISTA COM ENCARGOS COMPLEMENTARES | SINAPI |  | H | 0.177 | 32.69 | 5.79
[5 empty] | TOTAL Mão de Obra com Encargos Complementares: |  | 10.11
Observações: Composição criada com base no SINAPI 91871 substituindo o eletroduto comum pelo cinza. |  |  |  |  | VALOR: |  | 23.62
91871 ELETRODUTO RÍGIDO ROSCÁVEL, PVC, DN 25 MM (3/4"), PARA CIRCUITOS TERMINAIS, INSTALADO EM PAREDE - FORNECIMENTO E INSTALAÇÃO. AF_03/2023 (M)
Material |  | FONTE |  | UNID | COEFICIENTE | PREÇO UNITÁRIO | TOTAL
00002674 | ELETRODUTO DE PVC RIGIDO ROSCAVEL DE 3/4 ", SEM LUVA | SINAPI |  | M | 1.017 | 4.52 | 4.59
[5 empty] | TOTAL Material: |  | 4.59
Mão de Obra com Encargos Complementares |  | FONTE |  | UNID | COEFICIENTE | PREÇO UNITÁRIO | TOTAL
88247 | AUXILIAR DE ELETRICISTA COM ENCARGOS COMPLEMENTARES | SINAPI |  | H | 0.177 | 24.39 | 4.31
88264 | ELETRICISTA COM ENCARGOS COMPLEMENTARES | SINAPI |  | H | 0.177 | 32.69 | 5.78
[5 empty] | TOTAL Mão de Obra com Encargos Complementares: |  | 10.09
[5 empty] | VALOR: |  | 14.68
91869 ELETRODUTO RÍGIDO ROSCÁVEL, PVC, DN 40 MM (1 1/4"), PARA CIRCUITOS TERMINAIS, INSTALADO EM LAJE - FORNECIMENTO E INSTALAÇÃO. AF_03/2023 (M)
Material |  | FONTE |  | UNID | COEFICIENTE | PREÇO UNITÁRIO | TOTAL
00043132 | ARAME RECOZIDO 16 BWG, D = 1,65 MM (0,016 KG/M) OU 18 BWG, D = 1,25 MM (0,01 KG/M) | SINAPI |  | KG | 0.0023 | 24.95 | 0.05
00002684 | ELETRODUTO DE PVC RIGIDO ROSCAVEL DE 1 1/4 ", SEM LUVA | SINAPI |  | M | 1.017 | 9.4 | 9.55
[5 empty] | TOTAL Material: |  | 9.6
Mão de Obra com Encargos Complementares |  | FONTE |  | UNID | COEFICIENTE | PREÇO UNITÁRIO | TOTAL
88247 | AUXILIAR DE ELETRICISTA COM ENCARGOS COMPLEMENTARES | SINAPI |  | H | 0.136 | 24.39 | 3.31
88264 | ELETRICISTA COM ENCARGOS COMPLEMENTARES | SINAPI |  | H | 0.136 | 32.69 | 4.44
[5 empty] | TOTAL Mão de Obra com Encargos Complementares: |  | 7.75
[5 empty] | VALOR: |  | 17.35
93008 ELETRODUTO RÍGIDO ROSCÁVEL, PVC, DN 50 MM (1 1/2"), PARA REDE ENTERRADA DE DISTRIBUIÇÃO DE ENERGIA ELÉTRICA - FORNECIMENTO E INSTALAÇÃO. AF_12/2021 (M)
Material |  | FONTE |  | UNID | COEFICIENTE | PREÇO UNITÁRIO | TOTAL
00002680 | ELETRODUTO DE PVC RIGIDO ROSCAVEL DE 1 1/2 ", SEM LUVA | SINAPI |  | M | 1.1 | 10.33 | 11.36
[5 empty] | TOTAL Material: |  | 11.36
Mão de Obra com Encargos Complementares |  | FONTE |  | UNID | COEFICIENTE | PREÇO UNITÁRIO | TOTAL
88247 | AUXILIAR DE ELETRICISTA COM ENCARGOS COMPLEMENTARES | SINAPI |  | H | 0.1122 | 24.39 | 2.73
88264 | ELETRICISTA COM ENCARGOS COMPLEMENTARES | SINAPI |  | H | 0.1122 | 32.69 | 3.66
[5 empty] | TOTAL Mão de Obra com Encargos Complementares: |  | 6.39
[5 empty] | VALOR: |  | 17.75
S07891 Eletroduto em ferro galvanizado pesado sem costura 1 1/4" x 3m (un)
Encargos Complementares |  | FONTE |  | UNID | COEFICIENTE | PREÇO UNITÁRIO | TOTAL
S10552 | Encargos Complementares - Eletricista | ORSE |  | h | 0.75 | 3.75 | 2.81
S10549 | Encargos Complementares - Servente | ORSE |  | h | 0.75 | 3.88 | 2.91
[5 empty] | TOTAL Encargos Complementares: |  | 5.72
Material |  | FONTE |  | UNID | COEFICIENTE | PREÇO UNITÁRIO | TOTAL
I03974 | Eletroduto em ferro galvanizado pesado sem costura 1 1/4" x 3m | ORSE |  | un | 1.05 | 134.9 | 141.65
[5 empty] | TOTAL Material: |  | 141.65
Mão de Obra com Encargos Complementares |  | FONTE |  | UNID | COEFICIENTE | PREÇO UNITÁRIO | TOTAL
88264 | ELETRICISTA COM ENCARGOS COMPLEMENTARES | SINAPI |  | H | 0.75 | 32.69 | 24.52
88316 | SERVENTE COM ENCARGOS COMPLEMENTARES | SINAPI |  | H | 0.75 | 23.23 | 17.42
[5 empty] | TOTAL Mão de Obra com Encargos Complementares: |  | 41.94
[5 empty] | VALOR: |  | 189.31
93009 ELETRODUTO RÍGIDO ROSCÁVEL, PVC, DN 60 MM (2"), PARA REDE ENTERRADA DE DISTRIBUIÇÃO DE ENERGIA ELÉTRICA - FORNECIMENTO E INSTALAÇÃO. AF_12/2021 (M)
Material |  | FONTE |  | UNID | COEFICIENTE | PREÇO UNITÁRIO | TOTAL
00002681 | ELETRODUTO DE PVC RIGIDO ROSCAVEL DE 2 ", SEM LUVA | SINAPI |  | M | 1.1 | 16.89 | 18.57
[5 empty] | TOTAL Material: |  | 18.57
Mão de Obra com Encargos Complementares |  | FONTE |  | UNID | COEFICIENTE | PREÇO UNITÁRIO | TOTAL
88247 | AUXILIAR DE ELETRICISTA COM ENCARGOS COMPLEMENTARES | SINAPI |  | H | 0.129 | 24.39 | 3.14
88264 | ELETRICISTA COM ENCARGOS COMPLEMENTARES | SINAPI |  | H | 0.129 | 32.69 | 4.21
[5 empty] | TOTAL Mão de Obra com Encargos Complementares: |  | 7.35
[5 empty] | VALOR: |  | 25.92
91879 LUVA PARA ELETRODUTO, PVC, ROSCÁVEL, DN 25 MM (3/4"), PARA CIRCUITOS TERMINAIS, INSTALADA EM LAJE - FORNECIMENTO E INSTALAÇÃO. AF_03/2023 (UN)
Material |  | FONTE |  | UNID | COEFICIENTE | PREÇO UNITÁRIO | TOTAL
00001891 | LUVA EM PVC RIGIDO ROSCAVEL, DE 3/4", PARA ELETRODUTO | SINAPI |  | UN | 1 | 1.05 | 1.05
[5 empty] | TOTAL Material: |  | 1.05
Mão de Obra com Encargos Complementares |  | FONTE |  | UNID | COEFICIENTE | PREÇO UNITÁRIO | TOTAL
88247 | AUXILIAR DE ELETRICISTA COM ENCARGOS COMPLEMENTARES | SINAPI |  | H | 0.108 | 24.39 | 2.63
88264 | ELETRICISTA COM ENCARGOS COMPLEMENTARES | SINAPI |  | H | 0.108 | 32.69 | 3.53
[5 empty] | TOTAL Mão de Obra com Encargos Complementares: |  | 6.16
[5 empty] | VALOR: |  | 7.21
91884 LUVA PARA ELETRODUTO, PVC, ROSCÁVEL, DN 25 MM (3/4"), PARA CIRCUITOS TERMINAIS, INSTALADA EM PAREDE - FORNECIMENTO E INSTALAÇÃO. AF_03/2023 (UN)
Material |  | FONTE |  | UNID | COEFICIENTE | PREÇO UNITÁRIO | TOTAL
00001891 | LUVA EM PVC RIGIDO ROSCAVEL, DE 3/4", PARA ELETRODUTO | SINAPI |  | UN | 1 | 1.05 | 1.05
[5 empty] | TOTAL Material: |  | 1.05
Mão de Obra com Encargos Complementares |  | FONTE |  | UNID | COEFICIENTE | PREÇO UNITÁRIO | TOTAL
88247 | AUXILIAR DE ELETRICISTA COM ENCARGOS COMPLEMENTARES | SINAPI |  | H | 0.197 | 24.39 | 4.8
88264 | ELETRICISTA COM ENCARGOS COMPLEMENTARES | SINAPI |  | H | 0.197 | 32.69 | 6.43
[5 empty] | TOTAL Mão de Obra com Encargos Complementares: |  | 11.23
[5 empty] | VALOR: |  | 12.28
91881 LUVA PARA ELETRODUTO, PVC, ROSCÁVEL, DN 40 MM (1 1/4"), PARA CIRCUITOS TERMINAIS, INSTALADA EM LAJE - FORNECIMENTO E INSTALAÇÃO. AF_03/2023 (UN)
Material |  | FONTE |  | UNID | COEFICIENTE | PREÇO UNITÁRIO | TOTAL
00001902 | LUVA EM PVC RIGIDO ROSCAVEL, DE 1 1/4", PARA ELETRODUTO | SINAPI |  | UN | 1 | 2.27 | 2.27
[5 empty] | TOTAL Material: |  | 2.27
Mão de Obra com Encargos Complementares |  | FONTE |  | UNID | COEFICIENTE | PREÇO UNITÁRIO | TOTAL
88247 | AUXILIAR DE ELETRICISTA COM ENCARGOS COMPLEMENTARES | SINAPI |  | H | 0.157 | 24.39 | 3.82
88264 | ELETRICISTA COM ENCARGOS COMPLEMENTARES | SINAPI |  | H | 0.157 | 32.69 | 5.13
[5 empty] | TOTAL Mão de Obra com Encargos Complementares: |  | 8.95
[5 empty] | VALOR: |  | 11.22
93013 LUVA PARA ELETRODUTO, PVC, ROSCÁVEL, DN 50 MM (1 1/2"), PARA REDE ENTERRADA DE DISTRIBUIÇÃO DE ENERGIA ELÉTRICA - FORNECIMENTO E INSTALAÇÃO. AF_12/2021 (UN)
Material |  | FONTE |  | UNID | COEFICIENTE | PREÇO UNITÁRIO | TOTAL
00001893 | LUVA EM PVC RIGIDO ROSCAVEL, DE 1 1/2", PARA ELETRODUTO | SINAPI |  | UN | 1 | 3.13 | 3.13
[5 empty] | TOTAL Material: |  | 3.13
Mão de Obra com Encargos Complementares |  | FONTE |  | UNID | COEFICIENTE | PREÇO UNITÁRIO | TOTAL
88247 | AUXILIAR DE ELETRICISTA COM ENCARGOS COMPLEMENTARES | SINAPI |  | H | 0.2243 | 24.39 | 5.47
88264 | ELETRICISTA COM ENCARGOS COMPLEMENTARES | SINAPI |  | H | 0.2243 | 32.69 | 7.33
[5 empty] | TOTAL Mão de Obra com Encargos Complementares: |  | 12.8
[5 empty] | VALOR: |  | 15.93
93014 LUVA PARA ELETRODUTO, PVC, ROSCÁVEL, DN 60 MM (2"), PARA REDE ENTERRADA DE DISTRIBUIÇÃO DE ENERGIA ELÉTRICA - FORNECIMENTO E INSTALAÇÃO. AF_12/2021 (UN)
Material |  | FONTE |  | UNID | COEFICIENTE | PREÇO UNITÁRIO | TOTAL
00001894 | LUVA EM PVC RIGIDO ROSCAVEL, DE 2", PARA ELETRODUTO | SINAPI |  | UN | 1 | 4.53 | 4.53
[5 empty] | TOTAL Material: |  | 4.53
Mão de Obra com Encargos Complementares |  | FONTE |  | UNID | COEFICIENTE | PREÇO UNITÁRIO | TOTAL
88247 | AUXILIAR DE ELETRICISTA COM ENCARGOS COMPLEMENTARES | SINAPI |  | H | 0.2579 | 24.39 | 6.29
88264 | ELETRICISTA COM ENCARGOS COMPLEMENTARES | SINAPI |  | H | 0.2579 | 32.69 | 8.43
[5 empty] | TOTAL Mão de Obra com Encargos Complementares: |  | 14.72
[5 empty] | VALOR: |  | 19.25
UFSB-50306222 LUVA DE EMENDA PARA ELETRODUTO, AÇO GALVANIZADO, DN 32 MM (1 1/4''), APARENTE - FORNECIMENTO E INSTALAÇÃO. (UN)
Material |  | FONTE |  | UNID | COEFICIENTE | PREÇO UNITÁRIO | TOTAL
UFSB-27440928 | LUVA DE EMENDA PARA ELETRODUTO, AÇO GALVANIZADO, DN 32 MM (1 1/4'') | Composições |  | UN | 1 | 32.09 | 32.09
[5 empty] | TOTAL Material: |  | 32.09
Mão de Obra com Encargos Complementares |  | FONTE |  | UNID | COEFICIENTE | PREÇO UNITÁRIO | TOTAL
88247 | AUXILIAR DE ELETRICISTA COM ENCARGOS COMPLEMENTARES | SINAPI |  | H | 0.205 | 24.39 | 5
88264 | ELETRICISTA COM ENCARGOS COMPLEMENTARES | SINAPI |  | H | 0.205 | 32.69 | 6.7
[5 empty] | TOTAL Mão de Obra com Encargos Complementares: |  | 11.7
Observações: Composição criada com base no SINAPI 104449 fazendo-se as adequações de insumo necessárias. |  |  |  |  | VALOR: |  | 43.79
91890 CURVA 90 GRAUS PARA ELETRODUTO, PVC, ROSCÁVEL, DN 25 MM (3/4"), PARA CIRCUITOS TERMINAIS, INSTALADA EM FORRO - FORNECIMENTO E INSTALAÇÃO. AF_03/2023 (UN)
Material |  | FONTE |  | UNID | COEFICIENTE | PREÇO UNITÁRIO | TOTAL
00001879 | CURVA 90 GRAUS, LONGA, DE PVC RIGIDO ROSCAVEL, DE 3/4", PARA ELETRODUTO | SINAPI |  | UN | 1 | 2.42 | 2.42
[5 empty] | TOTAL Material: |  | 2.42
Mão de Obra com Encargos Complementares |  | FONTE |  | UNID | COEFICIENTE | PREÇO UNITÁRIO | TOTAL
88247 | AUXILIAR DE ELETRICISTA COM ENCARGOS COMPLEMENTARES | SINAPI |  | H | 0.206 | 24.39 | 5.02
88264 | ELETRICISTA COM ENCARGOS COMPLEMENTARES | SINAPI |  | H | 0.206 | 32.69 | 6.73
[5 empty] | TOTAL Mão de Obra com Encargos Complementares: |  | 11.75
[5 empty] | VALOR: |  | 14.17
91902 CURVA 90 GRAUS PARA ELETRODUTO, PVC, ROSCÁVEL, DN 25 MM (3/4"), PARA CIRCUITOS TERMINAIS, INSTALADA EM LAJE - FORNECIMENTO E INSTALAÇÃO. AF_03/2023 (UN)
Material |  | FONTE |  | UNID | COEFICIENTE | PREÇO UNITÁRIO | TOTAL
00001879 | CURVA 90 GRAUS, LONGA, DE PVC RIGIDO ROSCAVEL, DE 3/4", PARA ELETRODUTO | SINAPI |  | UN | 1 | 2.42 | 2.42
[5 empty] | TOTAL Material: |  | 2.42
Mão de Obra com Encargos Complementares |  | FONTE |  | UNID | COEFICIENTE | PREÇO UNITÁRIO | TOTAL
88247 | AUXILIAR DE ELETRICISTA COM ENCARGOS COMPLEMENTARES | SINAPI |  | H | 0.162 | 24.39 | 3.95
88264 | ELETRICISTA COM ENCARGOS COMPLEMENTARES | SINAPI |  | H | 0.162 | 32.69 | 5.29
[5 empty] | TOTAL Mão de Obra com Encargos Complementares: |  | 9.24
[5 empty] | VALOR: |  | 11.66
91914 CURVA 90 GRAUS PARA ELETRODUTO, PVC, ROSCÁVEL, DN 25 MM (3/4"), PARA CIRCUITOS TERMINAIS, INSTALADA EM PAREDE - FORNECIMENTO E INSTALAÇÃO. AF_03/2023 (UN)
Material |  | FONTE |  | UNID | COEFICIENTE | PREÇO UNITÁRIO | TOTAL
00001879 | CURVA 90 GRAUS, LONGA, DE PVC RIGIDO ROSCAVEL, DE 3/4", PARA ELETRODUTO | SINAPI |  | UN | 1 | 2.42 | 2.42
[5 empty] | TOTAL Material: |  | 2.42
Mão de Obra com Encargos Complementares |  | FONTE |  | UNID | COEFICIENTE | PREÇO UNITÁRIO | TOTAL
88247 | AUXILIAR DE ELETRICISTA COM ENCARGOS COMPLEMENTARES | SINAPI |  | H | 0.295 | 24.39 | 7.19
88264 | ELETRICISTA COM ENCARGOS COMPLEMENTARES | SINAPI |  | H | 0.295 | 32.69 | 9.64
[5 empty] | TOTAL Mão de Obra com Encargos Complementares: |  | 16.83
[5 empty] | VALOR: |  | 19.25
91920 CURVA 90 GRAUS PARA ELETRODUTO, PVC, ROSCÁVEL, DN 40 MM (1 1/4"), PARA CIRCUITOS TERMINAIS, INSTALADA EM PAREDE - FORNECIMENTO E INSTALAÇÃO. AF_03/2023 (UN)
Material |  | FONTE |  | UNID | COEFICIENTE | PREÇO UNITÁRIO | TOTAL
00001874 | CURVA 90 GRAUS, LONGA, DE PVC RIGIDO ROSCAVEL, DE 1 1/4", PARA ELETRODUTO | SINAPI |  | UN | 1 | 4.14 | 4.14
[5 empty] | TOTAL Material: |  | 4.14
Mão de Obra com Encargos Complementares |  | FONTE |  | UNID | COEFICIENTE | PREÇO UNITÁRIO | TOTAL
88247 | AUXILIAR DE ELETRICISTA COM ENCARGOS COMPLEMENTARES | SINAPI |  | H | 0.365 | 24.39 | 8.9
88264 | ELETRICISTA COM ENCARGOS COMPLEMENTARES | SINAPI |  | H | 0.365 | 32.69 | 11.93
[5 empty] | TOTAL Mão de Obra com Encargos Complementares: |  | 20.83
[5 empty] | VALOR: |  | 24.97
93018 CURVA 90 GRAUS PARA ELETRODUTO, PVC, ROSCÁVEL, DN 50 MM (1 1/2"), PARA REDE ENTERRADA DE DISTRIBUIÇÃO DE ENERGIA ELÉTRICA - FORNECIMENTO E INSTALAÇÃO. AF_12/2021 (UN)
Material |  | FONTE |  | UNID | COEFICIENTE | PREÇO UNITÁRIO | TOTAL
00001875 | CURVA 90 GRAUS, LONGA, DE PVC RIGIDO ROSCAVEL, DE 1 1/2", PARA ELETRODUTO | SINAPI |  | UN | 1 | 5.01 | 5.01
[5 empty] | TOTAL Material: |  | 5.01
Mão de Obra com Encargos Complementares |  | FONTE |  | UNID | COEFICIENTE | PREÇO UNITÁRIO | TOTAL
88247 | AUXILIAR DE ELETRICISTA COM ENCARGOS COMPLEMENTARES | SINAPI |  | H | 0.3365 | 24.39 | 8.2
88264 | ELETRICISTA COM ENCARGOS COMPLEMENTARES | SINAPI |  | H | 0.3365 | 32.69 | 11
[5 empty] | TOTAL Mão de Obra com Encargos Complementares: |  | 19.2
[5 empty] | VALOR: |  | 24.21
104402 CONDULETE DE PVC, TIPO C, PARA ELETRODUTO DE PVC SOLDÁVEL DN 25 MM (3/4''), APARENTE - FORNECIMENTO E INSTALAÇÃO. AF_10/2022 (UN)
Material |  | FONTE |  | UNID | COEFICIENTE | PREÇO UNITÁRIO | TOTAL
00011950 | BUCHA DE NYLON SEM ABA S6, COM PARAFUSO DE 4,20 X 40 MM EM ACO ZINCADO COM ROSCA SOBERBA, CABECA CHATA E FENDA PHILLIPS | SINAPI |  | UN | 2 | 0.2 | 0.4
00039331 | CONDULETE EM PVC, TIPO "C", SEM TAMPA, DE 3/4" | SINAPI |  | UN | 1 | 8.59 | 8.59
[5 empty] | TOTAL Material: |  | 8.99
Mão de Obra com Encargos Complementares |  | FONTE |  | UNID | COEFICIENTE | PREÇO UNITÁRIO | TOTAL
88247 | AUXILIAR DE ELETRICISTA COM ENCARGOS COMPLEMENTARES | SINAPI |  | H | 0.292 | 24.39 | 7.12
88264 | ELETRICISTA COM ENCARGOS COMPLEMENTARES | SINAPI |  | H | 0.292 | 32.69 | 9.54
[5 empty] | TOTAL Mão de Obra com Encargos Complementares: |  | 16.66
[5 empty] | VALOR: |  | 25.65
104396 CONDULETE DE PVC, TIPO E, PARA ELETRODUTO DE PVC SOLDÁVEL DN 25 MM (3/4''), APARENTE - FORNECIMENTO E INSTALAÇÃO. AF_10/2022 (UN)
Material |  | FONTE |  | UNID | COEFICIENTE | PREÇO UNITÁRIO | TOTAL
00011950 | BUCHA DE NYLON SEM ABA S6, COM PARAFUSO DE 4,20 X 40 MM EM ACO ZINCADO COM ROSCA SOBERBA, CABECA CHATA E FENDA PHILLIPS | SINAPI |  | UN | 2 | 0.2 | 0.4
00039334 | CONDULETE EM PVC, TIPO "E", SEM TAMPA, DE 3/4" | SINAPI |  | UN | 1 | 7.71 | 7.71
[5 empty] | TOTAL Material: |  | 8.11
Mão de Obra com Encargos Complementares |  | FONTE |  | UNID | COEFICIENTE | PREÇO UNITÁRIO | TOTAL
88247 | AUXILIAR DE ELETRICISTA COM ENCARGOS COMPLEMENTARES | SINAPI |  | H | 0.2397 | 24.39 | 5.84
88264 | ELETRICISTA COM ENCARGOS COMPLEMENTARES | SINAPI |  | H | 0.2397 | 32.69 | 7.83
[5 empty] | TOTAL Mão de Obra com Encargos Complementares: |  | 13.67
[5 empty] | VALOR: |  | 21.78
104399 CONDULETE DE PVC, TIPO LR, PARA ELETRODUTO DE PVC SOLDÁVEL DN 25 MM (3/4''), APARENTE - FORNECIMENTO E INSTALAÇÃO. AF_10/2022 (UN)
Material |  | FONTE |  | UNID | COEFICIENTE | PREÇO UNITÁRIO | TOTAL
00011950 | BUCHA DE NYLON SEM ABA S6, COM PARAFUSO DE 4,20 X 40 MM EM ACO ZINCADO COM ROSCA SOBERBA, CABECA CHATA E FENDA PHILLIPS | SINAPI |  | UN | 2 | 0.2 | 0.4
00039337 | CONDULETE EM PVC, TIPO "LR", SEM TAMPA, DE 3/4" | SINAPI |  | UN | 1 | 8.59 | 8.59
[5 empty] | TOTAL Material: |  | 8.99
Mão de Obra com Encargos Complementares |  | FONTE |  | UNID | COEFICIENTE | PREÇO UNITÁRIO | TOTAL
88247 | AUXILIAR DE ELETRICISTA COM ENCARGOS COMPLEMENTARES | SINAPI |  | H | 0.3443 | 24.39 | 8.39
88264 | ELETRICISTA COM ENCARGOS COMPLEMENTARES | SINAPI |  | H | 0.3443 | 32.69 | 11.25
[5 empty] | TOTAL Mão de Obra com Encargos Complementares: |  | 19.64
[5 empty] | VALOR: |  | 28.63
104404 CONDULETE DE PVC, TIPO T, PARA ELETRODUTO DE PVC SOLDÁVEL DN 25 MM (3/4''), APARENTE - FORNECIMENTO E INSTALAÇÃO. AF_10/2022 (UN)
Material |  | FONTE |  | UNID | COEFICIENTE | PREÇO UNITÁRIO | TOTAL
00011950 | BUCHA DE NYLON SEM ABA S6, COM PARAFUSO DE 4,20 X 40 MM EM ACO ZINCADO COM ROSCA SOBERBA, CABECA CHATA E FENDA PHILLIPS | SINAPI |  | UN | 2 | 0.2 | 0.4
00039340 | CONDULETE EM PVC, TIPO "T", SEM TAMPA, DE 3/4" | SINAPI |  | UN | 1 | 10.33 | 10.33
[5 empty] | TOTAL Material: |  | 10.73
Mão de Obra com Encargos Complementares |  | FONTE |  | UNID | COEFICIENTE | PREÇO UNITÁRIO | TOTAL
88247 | AUXILIAR DE ELETRICISTA COM ENCARGOS COMPLEMENTARES | SINAPI |  | H | 0.3967 | 24.39 | 9.67
88264 | ELETRICISTA COM ENCARGOS COMPLEMENTARES | SINAPI |  | H | 0.3967 | 32.69 | 12.96
[5 empty] | TOTAL Mão de Obra com Encargos Complementares: |  | 22.63
[5 empty] | VALOR: |  | 33.36
95817 CONDULETE DE PVC, TIPO X, PARA ELETRODUTO DE PVC SOLDÁVEL DN 25 MM (3/4"), APARENTE - FORNECIMENTO E INSTALAÇÃO. AF_10/2022 (UN)
Material |  | FONTE |  | UNID | COEFICIENTE | PREÇO UNITÁRIO | TOTAL
00011950 | BUCHA DE NYLON SEM ABA S6, COM PARAFUSO DE 4,20 X 40 MM EM ACO ZINCADO COM ROSCA SOBERBA, CABECA CHATA E FENDA PHILLIPS | SINAPI |  | UN | 2 | 0.2 | 0.4
00039344 | CONDULETE EM PVC, TIPO "X", SEM TAMPA, DE 3/4" | SINAPI |  | UN | 1 | 11.49 | 11.49
[5 empty] | TOTAL Material: |  | 11.89
Mão de Obra com Encargos Complementares |  | FONTE |  | UNID | COEFICIENTE | PREÇO UNITÁRIO | TOTAL
88247 | AUXILIAR DE ELETRICISTA COM ENCARGOS COMPLEMENTARES | SINAPI |  | H | 0.449 | 24.39 | 10.95
88264 | ELETRICISTA COM ENCARGOS COMPLEMENTARES | SINAPI |  | H | 0.449 | 32.69 | 14.67
[5 empty] | TOTAL Mão de Obra com Encargos Complementares: |  | 25.62
[5 empty] | VALOR: |  | 37.51
104785 FIXAÇÃO DE ELETRODUTOS, DIÂMETROS MENORES OU IGUAIS A 40 MM, COM ABRAÇADEIRA METÁLICA RÍGIDA TIPO D COM PARAFUSO DE FIXAÇÃO 1 1/4", FIXADA DIRETAMENTE NA LAJE OU PAREDE. AF_09/2023 (M)
Material |  | FONTE |  | UNID | COEFICIENTE | PREÇO UNITÁRIO | TOTAL
00000395 | ABRACADEIRA EM ACO PARA AMARRACAO DE ELETRODUTOS, TIPO D, COM 1 1/4" E PARAFUSO DE FIXACAO | SINAPI |  | UN | 1.25 | 3.8 | 4.75
00004350 | BUCHA DE NYLON, DIAMETRO DO FURO 8 MM, COMPRIMENTO 40 MM, COM PARAFUSO DE ROSCA SOBERBA, CABECA CHATA, FENDA SIMPLES, 4,8 X 50 MM | SINAPI |  | UN | 1.3125 | 0.68 | 0.89
[5 empty] | TOTAL Material: |  | 5.64
Mão de Obra com Encargos Complementares |  | FONTE |  | UNID | COEFICIENTE | PREÇO UNITÁRIO | TOTAL
88247 | AUXILIAR DE ELETRICISTA COM ENCARGOS COMPLEMENTARES | SINAPI |  | H | 0.0442 | 24.39 | 1.07
88264 | ELETRICISTA COM ENCARGOS COMPLEMENTARES | SINAPI |  | H | 0.1946 | 32.69 | 6.36
[5 empty] | TOTAL Mão de Obra com Encargos Complementares: |  | 7.43
[5 empty] | VALOR: |  | 13.07
UFSB-51672392 ELETROCALHA LISA OU PERFURADA EM AÇO GALVANIZADO, LARGURA 50MM E ALTURA 50MM, 3 METROS, INCLUSIVE EMENDA E FIXAÇÃO - FORNECIMENTO E INSTALAÇÃO. (UN)
Material |  | FONTE |  | UNID | COEFICIENTE | PREÇO UNITÁRIO | TOTAL
UFSB-78135514 | ELETROCALHA PERFURADA 50x50x3000 | Composições |  | 3M | 1 | 70.93 | 70.93
I00887 | Emenda interna 50 x 50 mm com base lisa para eletrocalha metálica (ref. vl 3.01-21-50/50 ge valemam ou similar) | ORSE |  | un | 1 | 2.1 | 2.1
[5 empty] | TOTAL Material: |  | 73.03
Mão de Obra com Encargos Complementares |  | FONTE |  | UNID | COEFICIENTE | PREÇO UNITÁRIO | TOTAL
88247 | AUXILIAR DE ELETRICISTA COM ENCARGOS COMPLEMENTARES | SINAPI |  | H | 0.1878 | 24.39 | 4.58
88264 | ELETRICISTA COM ENCARGOS COMPLEMENTARES | SINAPI |  | H | 0.1878 | 32.69 | 6.14
[5 empty] | TOTAL Mão de Obra com Encargos Complementares: |  | 10.72
Serviço |  | FONTE |  | UNID | COEFICIENTE | PREÇO UNITÁRIO | TOTAL
96562 | SUPORTE PARA ELETROCALHA LISA OU PERFURADA EM AÇO GALVANIZADO, LARGURA 400 MM, EM PERFILADO COM COMPRIMENTO DE 45 CM FIXADO EM LAJE, POR METRO DE ELETROCALHA FIXADA. AF_09/2023 | SINAPI |  | M | 1 | 56.33 | 56.33
[5 empty] | TOTAL Serviço: |  | 56.33
Observações: Composição criada com base no SINAPI 97236 fazendo-se as seguintes adequações: Como o insumo cotado foi de vara (3m) os insumos tiveram seu coeficiente ajustado da seguinte forma: ELETROCALHA 50 X 50 MM - 0,99100000 -> 1 (uma vara) 88247 AUXILIAR DE ELETRICISTA - 0,06260000 -> 0,1878 88264 ELETRICISTA - 0,06260000 -> 0,1878 97249 EMENDA PARA ELETROCALHA, LISA - 0,33300000 -> 1,00 (uma emenda por vara) Obs: para emenda usou-se o insumo ORSE I00887 por já estar precificado. 96562 - SUPORTE PARA ELETROCALHA LISA - 1,00000000 -> 3,00 (um suporte por metro) |  |  |  |  | VALOR: |  | 140.08
S08689 Curva horizontal 50 x 50 mm para eletrocalha metálica, com ângulo 90° (ref.: mopa ou similar) (un)
Encargos Complementares |  | FONTE |  | UNID | COEFICIENTE | PREÇO UNITÁRIO | TOTAL
S10552 | Encargos Complementares - Eletricista | ORSE |  | h | 0.2 | 3.75 | 0.75
S10549 | Encargos Complementares - Servente | ORSE |  | h | 0.2 | 3.88 | 0.78
[5 empty] | TOTAL Encargos Complementares: |  | 1.53
Material |  | FONTE |  | UNID | COEFICIENTE | PREÇO UNITÁRIO | TOTAL
I08946 | Curva horizontal 50 x 50 mm para eletrocalha metálica, com ângulo 90° | ORSE |  | un | 1 | 9.45 | 9.45
[5 empty] | TOTAL Material: |  | 9.45
Mão de Obra com Encargos Complementares |  | FONTE |  | UNID | COEFICIENTE | PREÇO UNITÁRIO | TOTAL
88264 | ELETRICISTA COM ENCARGOS COMPLEMENTARES | SINAPI |  | H | 0.2 | 32.69 | 6.54
88316 | SERVENTE COM ENCARGOS COMPLEMENTARES | SINAPI |  | H | 0.2 | 23.23 | 4.65
[5 empty] | TOTAL Mão de Obra com Encargos Complementares: |  | 11.19
[5 empty] | VALOR: |  | 22.17
S07880 Curva de inversão 50 x 50 mm para eletrocalha metálica (ref.: mopa ou similar) (un)
Encargos Complementares |  | FONTE |  | UNID | COEFICIENTE | PREÇO UNITÁRIO | TOTAL
S10552 | Encargos Complementares - Eletricista | ORSE |  | h | 0.2 | 3.75 | 0.75
S10549 | Encargos Complementares - Servente | ORSE |  | h | 0.2 | 3.88 | 0.78
[5 empty] | TOTAL Encargos Complementares: |  | 1.53
Material |  | FONTE |  | UNID | COEFICIENTE | PREÇO UNITÁRIO | TOTAL
I04013 | Curva de inversão 50 x 50 mm para eletrocalha metálica (ref.: mopa ou similar) | ORSE |  | un | 1 | 13.9 | 13.9
[5 empty] | TOTAL Material: |  | 13.9
Mão de Obra com Encargos Complementares |  | FONTE |  | UNID | COEFICIENTE | PREÇO UNITÁRIO | TOTAL
88264 | ELETRICISTA COM ENCARGOS COMPLEMENTARES | SINAPI |  | H | 0.2 | 32.69 | 6.54
88316 | SERVENTE COM ENCARGOS COMPLEMENTARES | SINAPI |  | H | 0.2 | 23.23 | 4.65
[5 empty] | TOTAL Mão de Obra com Encargos Complementares: |  | 11.19
[5 empty] | VALOR: |  | 26.62
UFSB-41859581 PERFILADO PERFURADO 38 X 38 MM, CHAPA 22- FORNECIMENTO E INSTALAÇÃO (UN)
Material |  | FONTE |  | UNID | COEFICIENTE | PREÇO UNITÁRIO | TOTAL
00039028 | PERFILADO PERFURADO SIMPLES 38 X 38 MM, CHAPA 22 | SINAPI |  | M | 1 | 10 | 10
[5 empty] | TOTAL Material: |  | 10
Mão de Obra com Encargos Complementares |  | FONTE |  | UNID | COEFICIENTE | PREÇO UNITÁRIO | TOTAL
88264 | ELETRICISTA COM ENCARGOS COMPLEMENTARES | SINAPI |  | H | 0.5 | 32.69 | 16.35
88316 | SERVENTE COM ENCARGOS COMPLEMENTARES | SINAPI |  | H | 0.5 | 23.23 | 11.62
[5 empty] | TOTAL Mão de Obra com Encargos Complementares: |  | 27.97
Observações: COPIA ORSE - SE - 2019/09 (REF: 11/2019)20521 |  |  |  |  | VALOR: |  | 37.97
S12556 Junção interna tipo "L" para perfilado, ( ref.: Mopa ou similar) (un)
Encargos Complementares |  | FONTE |  | UNID | COEFICIENTE | PREÇO UNITÁRIO | TOTAL
S10552 | Encargos Complementares - Eletricista | ORSE |  | h | 0.2 | 3.75 | 0.75
S10549 | Encargos Complementares - Servente | ORSE |  | h | 0.2 | 3.88 | 0.78
[5 empty] | TOTAL Encargos Complementares: |  | 1.53
Material |  | FONTE |  | UNID | COEFICIENTE | PREÇO UNITÁRIO | TOTAL
I03630 | Junção interna tipo "L" para perfilado, ref. Mopa ou similar | ORSE |  | un | 1 | 5.57 | 5.57
[5 empty] | TOTAL Material: |  | 5.57
Mão de Obra com Encargos Complementares |  | FONTE |  | UNID | COEFICIENTE | PREÇO UNITÁRIO | TOTAL
88264 | ELETRICISTA COM ENCARGOS COMPLEMENTARES | SINAPI |  | H | 0.2 | 32.69 | 6.54
88316 | SERVENTE COM ENCARGOS COMPLEMENTARES | SINAPI |  | H | 0.2 | 23.23 | 4.65
[5 empty] | TOTAL Mão de Obra com Encargos Complementares: |  | 11.19
[5 empty] | VALOR: |  | 18.29
S12557 Junção interna tipo "T" para perfilado, ( ref.: Mopa ou similar) (un)
Encargos Complementares |  | FONTE |  | UNID | COEFICIENTE | PREÇO UNITÁRIO | TOTAL
S10552 | Encargos Complementares - Eletricista | ORSE |  | h | 0.2 | 3.75 | 0.75
S10549 | Encargos Complementares - Servente | ORSE |  | h | 0.2 | 3.88 | 0.78
[5 empty] | TOTAL Encargos Complementares: |  | 1.53
Material |  | FONTE |  | UNID | COEFICIENTE | PREÇO UNITÁRIO | TOTAL
I03628 | Junção interna tipo "T" para perfilado, ref. Mopa ou simila | ORSE |  | un | 1 | 10.25 | 10.25
[5 empty] | TOTAL Material: |  | 10.25
Mão de Obra com Encargos Complementares |  | FONTE |  | UNID | COEFICIENTE | PREÇO UNITÁRIO | TOTAL
88264 | ELETRICISTA COM ENCARGOS COMPLEMENTARES | SINAPI |  | H | 0.2 | 32.69 | 6.54
88316 | SERVENTE COM ENCARGOS COMPLEMENTARES | SINAPI |  | H | 0.2 | 23.23 | 4.65
[5 empty] | TOTAL Mão de Obra com Encargos Complementares: |  | 11.19
[5 empty] | VALOR: |  | 22.97
S11443 Gancho curto 38x38mm para luminária (un)
Material |  | FONTE |  | UNID | COEFICIENTE | PREÇO UNITÁRIO | TOTAL
I12393 | Gancho curto 38x38mm para luminária | ORSE |  | un | 1 | 2.83 | 2.83
[5 empty] | TOTAL Material: |  | 2.83
Mão de Obra com Encargos Complementares |  | FONTE |  | UNID | COEFICIENTE | PREÇO UNITÁRIO | TOTAL
88264 | ELETRICISTA COM ENCARGOS COMPLEMENTARES | SINAPI |  | H | 0.2 | 32.69 | 6.54
88316 | SERVENTE COM ENCARGOS COMPLEMENTARES | SINAPI |  | H | 0.2 | 23.23 | 4.65
[5 empty] | TOTAL Mão de Obra com Encargos Complementares: |  | 11.19
[5 empty] | VALOR: |  | 14.02
S07384 Fixação de eletrocalhas com vergalhão (Tirante) com rosca total ø 1/4"x1000mm (marvitec ref. 1431 ou similar) (m)
Material |  | FONTE |  | UNID | COEFICIENTE | PREÇO UNITÁRIO | TOTAL
I02234 | Vergalhão (Tirante) com rosca total ø 1/4"x1000mm (marvitec ref. 1431 ou similar) | ORSE |  | un | 1 | 11.1 | 11.1
[5 empty] | TOTAL Material: |  | 11.1
Mão de Obra com Encargos Complementares |  | FONTE |  | UNID | COEFICIENTE | PREÇO UNITÁRIO | TOTAL
88264 | ELETRICISTA COM ENCARGOS COMPLEMENTARES | SINAPI |  | H | 0.3 | 32.69 | 9.81
88316 | SERVENTE COM ENCARGOS COMPLEMENTARES | SINAPI |  | H | 0.3 | 23.23 | 6.97
[5 empty] | TOTAL Mão de Obra com Encargos Complementares: |  | 16.78
[5 empty] | VALOR: |  | 27.88
91992 TOMADA ALTA DE EMBUTIR (1 MÓDULO), 2P+T 10 A, INCLUINDO SUPORTE E PLACA - FORNECIMENTO E INSTALAÇÃO. AF_03/2023 (UN)
Serviço |  | FONTE |  | UNID | COEFICIENTE | PREÇO UNITÁRIO | TOTAL
91946 | SUPORTE PARAFUSADO COM PLACA DE ENCAIXE 4" X 2" MÉDIO (1,30 M DO PISO) PARA PONTO ELÉTRICO - FORNECIMENTO E INSTALAÇÃO. AF_03/2023 | SINAPI |  | UN | 1 | 10.4 | 10.4
91990 | TOMADA ALTA DE EMBUTIR (1 MÓDULO), 2P+T 10 A, SEM SUPORTE E SEM PLACA - FORNECIMENTO E INSTALAÇÃO. AF_03/2023 | SINAPI |  | UN | 1 | 34.65 | 34.65
[5 empty] | TOTAL Serviço: |  | 45.05
[5 empty] | VALOR: |  | 45.05
92000 TOMADA BAIXA DE EMBUTIR (1 MÓDULO), 2P+T 10 A, INCLUINDO SUPORTE E PLACA - FORNECIMENTO E INSTALAÇÃO. AF_03/2023 (UN)
Serviço |  | FONTE |  | UNID | COEFICIENTE | PREÇO UNITÁRIO | TOTAL
91946 | SUPORTE PARAFUSADO COM PLACA DE ENCAIXE 4" X 2" MÉDIO (1,30 M DO PISO) PARA PONTO ELÉTRICO - FORNECIMENTO E INSTALAÇÃO. AF_03/2023 | SINAPI |  | UN | 1 | 10.4 | 10.4
91998 | TOMADA BAIXA DE EMBUTIR (1 MÓDULO), 2P+T 10 A, SEM SUPORTE E SEM PLACA - FORNECIMENTO E INSTALAÇÃO. AF_03/2023 | SINAPI |  | UN | 1 | 19.3 | 19.3
[5 empty] | TOTAL Serviço: |  | 29.7
[5 empty] | VALOR: |  | 29.7
92001 TOMADA BAIXA DE EMBUTIR (1 MÓDULO), 2P+T 20 A, INCLUINDO SUPORTE E PLACA - FORNECIMENTO E INSTALAÇÃO. AF_03/2023 (UN)
Serviço |  | FONTE |  | UNID | COEFICIENTE | PREÇO UNITÁRIO | TOTAL
91946 | SUPORTE PARAFUSADO COM PLACA DE ENCAIXE 4" X 2" MÉDIO (1,30 M DO PISO) PARA PONTO ELÉTRICO - FORNECIMENTO E INSTALAÇÃO. AF_03/2023 | SINAPI |  | UN | 1 | 10.4 | 10.4
91999 | TOMADA BAIXA DE EMBUTIR (1 MÓDULO), 2P+T 20 A, SEM SUPORTE E SEM PLACA - FORNECIMENTO E INSTALAÇÃO. AF_03/2023 | SINAPI |  | UN | 1 | 20.83 | 20.83
[5 empty] | TOTAL Serviço: |  | 31.23
[5 empty] | VALOR: |  | 31.23
92008 TOMADA BAIXA DE EMBUTIR (2 MÓDULOS), 2P+T 10 A, INCLUINDO SUPORTE E PLACA - FORNECIMENTO E INSTALAÇÃO. AF_03/2023 (UN)
Serviço |  | FONTE |  | UNID | COEFICIENTE | PREÇO UNITÁRIO | TOTAL
91946 | SUPORTE PARAFUSADO COM PLACA DE ENCAIXE 4" X 2" MÉDIO (1,30 M DO PISO) PARA PONTO ELÉTRICO - FORNECIMENTO E INSTALAÇÃO. AF_03/2023 | SINAPI |  | UN | 1 | 10.4 | 10.4
92006 | TOMADA BAIXA DE EMBUTIR (2 MÓDULOS), 2P+T 10 A, SEM SUPORTE E SEM PLACA - FORNECIMENTO E INSTALAÇÃO. AF_03/2023 | SINAPI |  | UN | 1 | 35 | 35
[5 empty] | TOTAL Serviço: |  | 45.4
[5 empty] | VALOR: |  | 45.4
UFSB-00886077 TOMADA DE SOBREPOR (1 MÓDULO) TIPO 2P+T 10A COM CAIXA METÁLICA, INSTALADA EM PERFILADO - FORNECIMENTO E INSTALAÇÃO. (UN)
Serviço |  | FONTE |  | UNID | COEFICIENTE | PREÇO UNITÁRIO | TOTAL
95801 | CONDULETE DE ALUMÍNIO, TIPO X, PARA ELETRODUTO DE AÇO GALVANIZADO DN 20 MM (3/4''), APARENTE - FORNECIMENTO E INSTALAÇÃO. AF_10/2022 | SINAPI |  | UN | 1 | 42.82 | 42.82
91946 | SUPORTE PARAFUSADO COM PLACA DE ENCAIXE 4" X 2" MÉDIO (1,30 M DO PISO) PARA PONTO ELÉTRICO - FORNECIMENTO E INSTALAÇÃO. AF_03/2023 | SINAPI |  | UN | 1 | 10.4 | 10.4
91998 | TOMADA BAIXA DE EMBUTIR (1 MÓDULO), 2P+T 10 A, SEM SUPORTE E SEM PLACA - FORNECIMENTO E INSTALAÇÃO. AF_03/2023 | SINAPI |  | UN | 1 | 19.3 | 19.3
[5 empty] | TOTAL Serviço: |  | 72.52
Observações: Composição criada com base no SINAPI 92000 fazendo-se as adequações de local de instalação. |  |  |  |  | VALOR: |  | 72.52
91996 TOMADA MÉDIA DE EMBUTIR (1 MÓDULO), 2P+T 10 A, INCLUINDO SUPORTE E PLACA - FORNECIMENTO E INSTALAÇÃO. AF_03/2023 (UN)
Serviço |  | FONTE |  | UNID | COEFICIENTE | PREÇO UNITÁRIO | TOTAL
91946 | SUPORTE PARAFUSADO COM PLACA DE ENCAIXE 4" X 2" MÉDIO (1,30 M DO PISO) PARA PONTO ELÉTRICO - FORNECIMENTO E INSTALAÇÃO. AF_03/2023 | SINAPI |  | UN | 1 | 10.4 | 10.4
91994 | TOMADA MÉDIA DE EMBUTIR (1 MÓDULO), 2P+T 10 A, SEM SUPORTE E SEM PLACA - FORNECIMENTO E INSTALAÇÃO. AF_03/2023 | SINAPI |  | UN | 1 | 23.58 | 23.58
[5 empty] | TOTAL Serviço: |  | 33.98
[5 empty] | VALOR: |  | 33.98
92004 TOMADA MÉDIA DE EMBUTIR (2 MÓDULOS), 2P+T 10 A, INCLUINDO SUPORTE E PLACA - FORNECIMENTO E INSTALAÇÃO. AF_03/2023 (UN)
Serviço |  | FONTE |  | UNID | COEFICIENTE | PREÇO UNITÁRIO | TOTAL
91946 | SUPORTE PARAFUSADO COM PLACA DE ENCAIXE 4" X 2" MÉDIO (1,30 M DO PISO) PARA PONTO ELÉTRICO - FORNECIMENTO E INSTALAÇÃO. AF_03/2023 | SINAPI |  | UN | 1 | 10.4 | 10.4
92002 | TOMADA MÉDIA DE EMBUTIR (2 MÓDULOS), 2P+T 10 A, SEM SUPORTE E SEM PLACA - FORNECIMENTO E INSTALAÇÃO. AF_03/2023 | SINAPI |  | UN | 1 | 43.62 | 43.62
[5 empty] | TOTAL Serviço: |  | 54.02
[5 empty] | VALOR: |  | 54.02
91961 INTERRUPTOR PARALELO (2 MÓDULOS), 10A/250V, INCLUINDO SUPORTE E PLACA - FORNECIMENTO E INSTALAÇÃO. AF_03/2023 (UN)
Serviço |  | FONTE |  | UNID | COEFICIENTE | PREÇO UNITÁRIO | TOTAL
91960 | INTERRUPTOR PARALELO (2 MÓDULOS), 10A/250V, SEM SUPORTE E SEM PLACA - FORNECIMENTO E INSTALAÇÃO. AF_03/2023 | SINAPI |  | UN | 1 | 45.2 | 45.2
91946 | SUPORTE PARAFUSADO COM PLACA DE ENCAIXE 4" X 2" MÉDIO (1,30 M DO PISO) PARA PONTO ELÉTRICO - FORNECIMENTO E INSTALAÇÃO. AF_03/2023 | SINAPI |  | UN | 1 | 10.4 | 10.4
[5 empty] | TOTAL Serviço: |  | 55.6
[5 empty] | VALOR: |  | 55.6
92023 INTERRUPTOR SIMPLES (1 MÓDULO) COM 1 TOMADA DE EMBUTIR 2P+T 10 A, INCLUINDO SUPORTE E PLACA - FORNECIMENTO E INSTALAÇÃO. AF_03/2023 (UN)
Serviço |  | FONTE |  | UNID | COEFICIENTE | PREÇO UNITÁRIO | TOTAL
92022 | INTERRUPTOR SIMPLES (1 MÓDULO) COM 1 TOMADA DE EMBUTIR 2P+T 10 A, SEM SUPORTE E SEM PLACA - FORNECIMENTO E INSTALAÇÃO. AF_03/2023 | SINAPI |  | UN | 1 | 38.04 | 38.04
91946 | SUPORTE PARAFUSADO COM PLACA DE ENCAIXE 4" X 2" MÉDIO (1,30 M DO PISO) PARA PONTO ELÉTRICO - FORNECIMENTO E INSTALAÇÃO. AF_03/2023 | SINAPI |  | UN | 1 | 10.4 | 10.4
[5 empty] | TOTAL Serviço: |  | 48.44
[5 empty] | VALOR: |  | 48.44
91953 INTERRUPTOR SIMPLES (1 MÓDULO), 10A/250V, INCLUINDO SUPORTE E PLACA - FORNECIMENTO E INSTALAÇÃO. AF_03/2023 (UN)
Serviço |  | FONTE |  | UNID | COEFICIENTE | PREÇO UNITÁRIO | TOTAL
91952 | INTERRUPTOR SIMPLES (1 MÓDULO), 10A/250V, SEM SUPORTE E SEM PLACA - FORNECIMENTO E INSTALAÇÃO. AF_03/2023 | SINAPI |  | UN | 1 | 18.05 | 18.05
91946 | SUPORTE PARAFUSADO COM PLACA DE ENCAIXE 4" X 2" MÉDIO (1,30 M DO PISO) PARA PONTO ELÉTRICO - FORNECIMENTO E INSTALAÇÃO. AF_03/2023 | SINAPI |  | UN | 1 | 10.4 | 10.4
[5 empty] | TOTAL Serviço: |  | 28.45
[5 empty] | VALOR: |  | 28.45
91926 CABO DE COBRE FLEXÍVEL ISOLADO, 2,5 MM², ANTI-CHAMA 450/750 V, PARA CIRCUITOS TERMINAIS - FORNECIMENTO E INSTALAÇÃO. AF_03/2023 (M)
Material |  | FONTE |  | UNID | COEFICIENTE | PREÇO UNITÁRIO | TOTAL
00001014 | CABO DE COBRE, FLEXIVEL, CLASSE 4 OU 5, ISOLACAO EM PVC/A, ANTICHAMA BWF-B, 1 CONDUTOR, 450/750 V, SECAO NOMINAL 2,5 MM2 | SINAPI |  | M | 1.2434 | 2.23 | 2.77
00021127 | FITA ISOLANTE ADESIVA ANTICHAMA, USO ATE 750 V, EM ROLO DE 19 MM X 5 M | SINAPI |  | UN | 0.0094 | 4.12 | 0.03
[5 empty] | TOTAL Material: |  | 2.8
Mão de Obra com Encargos Complementares |  | FONTE |  | UNID | COEFICIENTE | PREÇO UNITÁRIO | TOTAL
88247 | AUXILIAR DE ELETRICISTA COM ENCARGOS COMPLEMENTARES | SINAPI |  | H | 0.029 | 24.39 | 0.7
88264 | ELETRICISTA COM ENCARGOS COMPLEMENTARES | SINAPI |  | H | 0.029 | 32.69 | 0.94
[5 empty] | TOTAL Mão de Obra com Encargos Complementares: |  | 1.64
[5 empty] | VALOR: |  | 4.44
91928 CABO DE COBRE FLEXÍVEL ISOLADO, 4 MM², ANTI-CHAMA 450/750 V, PARA CIRCUITOS TERMINAIS - FORNECIMENTO E INSTALAÇÃO. AF_03/2023 (M)
Material |  | FONTE |  | UNID | COEFICIENTE | PREÇO UNITÁRIO | TOTAL
00000981 | CABO DE COBRE, FLEXIVEL, CLASSE 4 OU 5, ISOLACAO EM PVC/A, ANTICHAMA BWF-B, 1 CONDUTOR, 450/750 V, SECAO NOMINAL 4 MM2 | SINAPI |  | M | 1.2434 | 3.7 | 4.6
00021127 | FITA ISOLANTE ADESIVA ANTICHAMA, USO ATE 750 V, EM ROLO DE 19 MM X 5 M | SINAPI |  | UN | 0.0094 | 4.12 | 0.03
[5 empty] | TOTAL Material: |  | 4.63
Mão de Obra com Encargos Complementares |  | FONTE |  | UNID | COEFICIENTE | PREÇO UNITÁRIO | TOTAL
88247 | AUXILIAR DE ELETRICISTA COM ENCARGOS COMPLEMENTARES | SINAPI |  | H | 0.039 | 24.39 | 0.95
88264 | ELETRICISTA COM ENCARGOS COMPLEMENTARES | SINAPI |  | H | 0.039 | 32.69 | 1.27
[5 empty] | TOTAL Mão de Obra com Encargos Complementares: |  | 2.22
[5 empty] | VALOR: |  | 6.85
91930 CABO DE COBRE FLEXÍVEL ISOLADO, 6 MM², ANTI-CHAMA 450/750 V, PARA CIRCUITOS TERMINAIS - FORNECIMENTO E INSTALAÇÃO. AF_03/2023 (M)
Material |  | FONTE |  | UNID | COEFICIENTE | PREÇO UNITÁRIO | TOTAL
00000982 | CABO DE COBRE, FLEXIVEL, CLASSE 4 OU 5, ISOLACAO EM PVC/A, ANTICHAMA BWF-B, 1 CONDUTOR, 450/750 V, SECAO NOMINAL 6 MM2 | SINAPI |  | M | 1.2434 | 5.32 | 6.61
00021127 | FITA ISOLANTE ADESIVA ANTICHAMA, USO ATE 750 V, EM ROLO DE 19 MM X 5 M | SINAPI |  | UN | 0.0094 | 4.12 | 0.03
[5 empty] | TOTAL Material: |  | 6.64
Mão de Obra com Encargos Complementares |  | FONTE |  | UNID | COEFICIENTE | PREÇO UNITÁRIO | TOTAL
88247 | AUXILIAR DE ELETRICISTA COM ENCARGOS COMPLEMENTARES | SINAPI |  | H | 0.051 | 24.39 | 1.24
88264 | ELETRICISTA COM ENCARGOS COMPLEMENTARES | SINAPI |  | H | 0.051 | 32.69 | 1.66
[5 empty] | TOTAL Mão de Obra com Encargos Complementares: |  | 2.9
[5 empty] | VALOR: |  | 9.54
92982 CABO DE COBRE FLEXÍVEL ISOLADO, 16 MM², ANTI-CHAMA 0,6/1,0 KV, PARA DISTRIBUIÇÃO - FORNECIMENTO E INSTALAÇÃO. AF_10/2020 (M)
Material |  | FONTE |  | UNID | COEFICIENTE | PREÇO UNITÁRIO | TOTAL
00000995 | CABO DE COBRE, FLEXIVEL, CLASSE 4 OU 5, ISOLACAO EM PVC/A, ANTICHAMA BWF-B, COBERTURA PVC-ST1, ANTICHAMA BWF-B, 1 CONDUTOR, 0,6/1 KV, SECAO NOMINAL 16 MM2 | SINAPI |  | M | 1.027 | 15.43 | 15.84
00021127 | FITA ISOLANTE ADESIVA ANTICHAMA, USO ATE 750 V, EM ROLO DE 19 MM X 5 M | SINAPI |  | UN | 0.01 | 4.12 | 0.04
[5 empty] | TOTAL Material: |  | 15.88
Mão de Obra com Encargos Complementares |  | FONTE |  | UNID | COEFICIENTE | PREÇO UNITÁRIO | TOTAL
88247 | AUXILIAR DE ELETRICISTA COM ENCARGOS COMPLEMENTARES | SINAPI |  | H | 0.013 | 24.39 | 0.31
88264 | ELETRICISTA COM ENCARGOS COMPLEMENTARES | SINAPI |  | H | 0.013 | 32.69 | 0.42
[5 empty] | TOTAL Mão de Obra com Encargos Complementares: |  | 0.73
[5 empty] | VALOR: |  | 16.61
101562 CABO DE COBRE FLEXÍVEL ISOLADO, 25 MM², 0,6/1,0 KV, PARA REDE AÉREA DE DISTRIBUIÇÃO DE ENERGIA ELÉTRICA DE BAIXA TENSÃO - FORNECIMENTO E INSTALAÇÃO. AF_07/2020 (M)
Material |  | FONTE |  | UNID | COEFICIENTE | PREÇO UNITÁRIO | TOTAL
00000996 | CABO DE COBRE, FLEXIVEL, CLASSE 4 OU 5, ISOLACAO EM PVC/A, ANTICHAMA BWF-B, COBERTURA PVC-ST1, ANTICHAMA BWF-B, 1 CONDUTOR, 0,6/1 KV, SECAO NOMINAL 25 MM2 | SINAPI |  | M | 1.0401 | 23.93 | 24.88
[5 empty] | TOTAL Material: |  | 24.88
Mão de Obra com Encargos Complementares |  | FONTE |  | UNID | COEFICIENTE | PREÇO UNITÁRIO | TOTAL
88264 | ELETRICISTA COM ENCARGOS COMPLEMENTARES | SINAPI |  | H | 0.0029 | 32.69 | 0.09
[5 empty] | TOTAL Mão de Obra com Encargos Complementares: |  | 0.09
[5 empty] | VALOR: |  | 24.97
91939 CAIXA RETANGULAR 4" X 2" ALTA (2,00 M DO PISO), PVC, INSTALADA EM PAREDE - FORNECIMENTO E INSTALAÇÃO. AF_03/2023 (UN)
Material |  | FONTE |  | UNID | COEFICIENTE | PREÇO UNITÁRIO | TOTAL
00001872 | CAIXA DE PASSAGEM, EM PVC, DE 4" X 2", PARA ELETRODUTO FLEXIVEL CORRUGADO | SINAPI |  | UN | 1 | 2.09 | 2.09
[5 empty] | TOTAL Material: |  | 2.09
Mão de Obra com Encargos Complementares |  | FONTE |  | UNID | COEFICIENTE | PREÇO UNITÁRIO | TOTAL
88247 | AUXILIAR DE ELETRICISTA COM ENCARGOS COMPLEMENTARES | SINAPI |  | H | 0.55 | 24.39 | 13.41
88264 | ELETRICISTA COM ENCARGOS COMPLEMENTARES | SINAPI |  | H | 0.55 | 32.69 | 17.97
[5 empty] | TOTAL Mão de Obra com Encargos Complementares: |  | 31.38
Serviço |  | FONTE |  | UNID | COEFICIENTE | PREÇO UNITÁRIO | TOTAL
88629 | ARGAMASSA TRAÇO 1:3 (EM VOLUME DE CIMENTO E AREIA MÉDIA ÚMIDA), PREPARO MANUAL. AF_08/2019 | SINAPI |  | M3 | 0.0009 | 711.11 | 0.63
[5 empty] | TOTAL Serviço: |  | 0.63
[5 empty] | VALOR: |  | 34.1
91940 CAIXA RETANGULAR 4" X 2" MÉDIA (1,30 M DO PISO), PVC, INSTALADA EM PAREDE - FORNECIMENTO E INSTALAÇÃO. AF_03/2023 (UN)
Material |  | FONTE |  | UNID | COEFICIENTE | PREÇO UNITÁRIO | TOTAL
00001872 | CAIXA DE PASSAGEM, EM PVC, DE 4" X 2", PARA ELETRODUTO FLEXIVEL CORRUGADO | SINAPI |  | UN | 1 | 2.09 | 2.09
[5 empty] | TOTAL Material: |  | 2.09
Mão de Obra com Encargos Complementares |  | FONTE |  | UNID | COEFICIENTE | PREÇO UNITÁRIO | TOTAL
88247 | AUXILIAR DE ELETRICISTA COM ENCARGOS COMPLEMENTARES | SINAPI |  | H | 0.291 | 24.39 | 7.09
88264 | ELETRICISTA COM ENCARGOS COMPLEMENTARES | SINAPI |  | H | 0.291 | 32.69 | 9.51
[5 empty] | TOTAL Mão de Obra com Encargos Complementares: |  | 16.6
Serviço |  | FONTE |  | UNID | COEFICIENTE | PREÇO UNITÁRIO | TOTAL
88629 | ARGAMASSA TRAÇO 1:3 (EM VOLUME DE CIMENTO E AREIA MÉDIA ÚMIDA), PREPARO MANUAL. AF_08/2019 | SINAPI |  | M3 | 0.0009 | 711.11 | 0.63
[5 empty] | TOTAL Serviço: |  | 0.63
[5 empty] | VALOR: |  | 19.32
91941 CAIXA RETANGULAR 4" X 2" BAIXA (0,30 M DO PISO), PVC, INSTALADA EM PAREDE - FORNECIMENTO E INSTALAÇÃO. AF_03/2023 (UN)
Material |  | FONTE |  | UNID | COEFICIENTE | PREÇO UNITÁRIO | TOTAL
00001872 | CAIXA DE PASSAGEM, EM PVC, DE 4" X 2", PARA ELETRODUTO FLEXIVEL CORRUGADO | SINAPI |  | UN | 1 | 2.09 | 2.09
[5 empty] | TOTAL Material: |  | 2.09
Mão de Obra com Encargos Complementares |  | FONTE |  | UNID | COEFICIENTE | PREÇO UNITÁRIO | TOTAL
88247 | AUXILIAR DE ELETRICISTA COM ENCARGOS COMPLEMENTARES | SINAPI |  | H | 0.164 | 24.39 | 3.99
88264 | ELETRICISTA COM ENCARGOS COMPLEMENTARES | SINAPI |  | H | 0.164 | 32.69 | 5.36
[5 empty] | TOTAL Mão de Obra com Encargos Complementares: |  | 9.35
Serviço |  | FONTE |  | UNID | COEFICIENTE | PREÇO UNITÁRIO | TOTAL
88629 | ARGAMASSA TRAÇO 1:3 (EM VOLUME DE CIMENTO E AREIA MÉDIA ÚMIDA), PREPARO MANUAL. AF_08/2019 | SINAPI |  | M3 | 0.0009 | 711.11 | 0.63
[5 empty] | TOTAL Serviço: |  | 0.63
[5 empty] | VALOR: |  | 12.07
97886 CAIXA ENTERRADA ELÉTRICA RETANGULAR, EM ALVENARIA COM TIJOLOS CERÂMICOS MACIÇOS, FUNDO COM BRITA, DIMENSÕES INTERNAS: 0,3X0,3X0,3 M. AF_12/2020 (UN)
Material |  | FONTE |  | UNID | COEFICIENTE | PREÇO UNITÁRIO | TOTAL
00007258 | TIJOLO CERAMICO MACICO COMUM DE *5 X 10 X 20* CM (L X A X C) | SINAPI |  | UN | 38.691 | 0.64 | 24.76
[5 empty] | TOTAL Material: |  | 24.76
Mão de Obra com Encargos Complementares |  | FONTE |  | UNID | COEFICIENTE | PREÇO UNITÁRIO | TOTAL
88309 | PEDREIRO COM ENCARGOS COMPLEMENTARES | SINAPI |  | H | 1.2686 | 32.27 | 40.93
88316 | SERVENTE COM ENCARGOS COMPLEMENTARES | SINAPI |  | H | 0.9967 | 23.23 | 23.15
[5 empty] | TOTAL Mão de Obra com Encargos Complementares: |  | 64.08
Serviço |  | FONTE |  | UNID | COEFICIENTE | PREÇO UNITÁRIO | TOTAL
100475 | ARGAMASSA TRAÇO 1:3 (EM VOLUME DE CIMENTO E AREIA MÉDIA ÚMIDA) COM ADIÇÃO DE IMPERMEABILIZANTE, PREPARO MECÂNICO COM BETONEIRA 400 L. AF_08/2019 | SINAPI |  | M3 | 0.0278 | 794.07 | 22.07
87316 | ARGAMASSA TRAÇO 1:4 (EM VOLUME DE CIMENTO E AREIA GROSSA ÚMIDA) PARA CHAPISCO CONVENCIONAL, PREPARO MECÂNICO COM BETONEIRA 400 L. AF_08/2019 | SINAPI |  | M3 | 0.0039 | 580.72 | 2.26
97734 | PEÇA RETANGULAR PRÉ-MOLDADA, VOLUME DE CONCRETO DE 10 A 30 LITROS, TAXA DE AÇO APROXIMADA DE 30KG/M³. AF_03/2024 | SINAPI |  | M3 | 0.0175 | 3242.4 | 56.74
101619 | PREPARO DE FUNDO DE VALA COM LARGURA MENOR QUE 1,5 M, COM CAMADA DE BRITA, LANÇAMENTO MANUAL. AF_08/2020 | SINAPI |  | M3 | 0.036 | 314.92 | 11.33
[5 empty] | TOTAL Serviço: |  | 92.4
[5 empty] | VALOR: |  | 181.24
UFSB-14784560 PROJETOR DE LED FLUXO LUMINOSO 7430Im, DE SOBREPOR, IP 65, POTÊNCIA DE 100w (UN)
Material |  | FONTE |  | UNID | COEFICIENTE | PREÇO UNITÁRIO | TOTAL
UFSB-I-04401555 | PROJETOR DE LED FLUXO LUMINOSO 7430Im, DE SOBREPOR, IP 65, POTÊNCIA DE 100w | Composições |  | UN | 1 | 88.86 | 88.86
[5 empty] | TOTAL Material: |  | 88.86
Mão de Obra com Encargos Complementares |  | FONTE |  | UNID | COEFICIENTE | PREÇO UNITÁRIO | TOTAL
88247 | AUXILIAR DE ELETRICISTA COM ENCARGOS COMPLEMENTARES | SINAPI |  | H | 0.1033 | 24.39 | 2.52
88264 | ELETRICISTA COM ENCARGOS COMPLEMENTARES | SINAPI |  | H | 0.2478 | 32.69 | 8.1
[5 empty] | TOTAL Mão de Obra com Encargos Complementares: |  | 10.62
Observações: Composição criada com base no SINAPI 100903 adequando-se o tipo de luminária e inserindo-se as lâmpadas. |  |  |  |  | VALOR: |  | 99.48
UFSB-36193281 LUMINÁRIA DE SOBPEPOR, COM DIFUSOR LEITOSO EM ACRÍCILO, CORPO EM CHAPA DE AÇO FINA, PINTURA ELETROSTÁTICA NA COR BRANCA, COMPRIMENTO DE 120cm. (UN)
Material |  | FONTE |  | UNID | COEFICIENTE | PREÇO UNITÁRIO | TOTAL
UFSB-92275893 | LUMINÁRIA DE SOBPEPOR, COM DIFUSOR LEITOSO EM ACRÍCILO, CORPO EM CHAPA DE AÇO FINA, PINTURA ELETROSTÁTICA NA COR BRANCA, COMPRIMENTO DE 120cm | Composições |  | UN | 1 | 102.81 | 102.81
[5 empty] | TOTAL Material: |  | 102.81
Mão de Obra com Encargos Complementares |  | FONTE |  | UNID | COEFICIENTE | PREÇO UNITÁRIO | TOTAL
88247 | AUXILIAR DE ELETRICISTA COM ENCARGOS COMPLEMENTARES | SINAPI |  | H | 0.1033 | 24.39 | 2.52
88264 | ELETRICISTA COM ENCARGOS COMPLEMENTARES | SINAPI |  | H | 0.2478 | 32.69 | 8.1
[5 empty] | TOTAL Mão de Obra com Encargos Complementares: |  | 10.62
Serviço |  | FONTE |  | UNID | COEFICIENTE | PREÇO UNITÁRIO | TOTAL
100903 | LÂMPADA TUBULAR LED DE 18/20 W, COM SOQUETE, BASE G13 - FORNECIMENTO E INSTALAÇÃO. AF_09/2024_PS | SINAPI |  | UN | 1 | 30.01 | 30.01
[5 empty] | TOTAL Serviço: |  | 30.01
Observações: Composição criada com base no SINAPI 100903 adequando-se o tipo de luminária e inserindo-se as lâmpadas. |  |  |  |  | VALOR: |  | 143.44
UFSB-84265496 LUMINÁRIA DE EMBUTIR, COM DIFUSOR LEITOSO EM ACRÍCILO, CORPO EM CHAPA DE AÇO FINA, PINTURA ELETROSTÁTICA NA COR BRANCA, COMPRIMENTO DE 120cm (UN)
Material |  | FONTE |  | UNID | COEFICIENTE | PREÇO UNITÁRIO | TOTAL
UFSB-33660191 | LUMINÁRIA DE EMBUTIR, COM DIFUSOR LEITOSO EM ACRÍCILO, CORPO EM CHAPA DE AÇO FINA, PINTURA ELETROSTÁTICA NA COR BRANCA, COMPRIMENTO DE 120cm | Composições |  | UN | 1 | 98.48 | 98.48
[5 empty] | TOTAL Material: |  | 98.48
Mão de Obra com Encargos Complementares |  | FONTE |  | UNID | COEFICIENTE | PREÇO UNITÁRIO | TOTAL
88247 | AUXILIAR DE ELETRICISTA COM ENCARGOS COMPLEMENTARES | SINAPI |  | H | 0.1033 | 24.39 | 2.52
88264 | ELETRICISTA COM ENCARGOS COMPLEMENTARES | SINAPI |  | H | 0.2478 | 32.69 | 8.1
[5 empty] | TOTAL Mão de Obra com Encargos Complementares: |  | 10.62
Serviço |  | FONTE |  | UNID | COEFICIENTE | PREÇO UNITÁRIO | TOTAL
100903 | LÂMPADA TUBULAR LED DE 18/20 W, COM SOQUETE, BASE G13 - FORNECIMENTO E INSTALAÇÃO. AF_09/2024_PS | SINAPI |  | UN | 1 | 30.01 | 30.01
[5 empty] | TOTAL Serviço: |  | 30.01
Observações: Composição criada com base no SINAPI 100903 adequando-se o tipo de luminária e inserindo-se as lâmpadas. |  |  |  |  | VALOR: |  | 139.11
UFSB-01293829 LUMINÁRIA, DE SOBREPOR, TIPO PLAFON QUADRADO 30x30cm, EM ALUMÍNIO COM ACABAMENTO BRANCO E COBERTURA EM ACRÍLICO, COM LED DE 24W (UN)
Material |  | FONTE |  | UNID | COEFICIENTE | PREÇO UNITÁRIO | TOTAL
UFSB-I-53355718 | LÂMPADA LED 24W ESPIGA MILHO 3U E27 | Composições |  | UN | 3 | 24.9 | 74.7
UFSB-95279306 | LUMINÁRIA, DE SOBREPOR, TIPO PLAFON QUADRADO 30x30cm, EM ALUMÍNIO COM ACABAMENTO BRANCO E COBERTURA EM ACRÍLICO, COM LED DE 24W | Composições |  | UN | 1 | 373.11 | 373.11
[5 empty] | TOTAL Material: |  | 447.81
Mão de Obra com Encargos Complementares |  | FONTE |  | UNID | COEFICIENTE | PREÇO UNITÁRIO | TOTAL
88247 | AUXILIAR DE ELETRICISTA COM ENCARGOS COMPLEMENTARES | SINAPI |  | H | 0.1033 | 24.39 | 2.52
88264 | ELETRICISTA COM ENCARGOS COMPLEMENTARES | SINAPI |  | H | 0.2478 | 32.69 | 8.1
[5 empty] | TOTAL Mão de Obra com Encargos Complementares: |  | 10.62
Observações: Composição criada com base no SINAPI 100903 adequando-se o tipo de luminária e inserindo-se as lâmpadas. |  |  |  |  | VALOR: |  | 458.43
UFSB-80713555 LUMINÁRIA HERMÉTICA COM DUAS LÂMPADAS DE 32W, COM GRAU DE PROTEÇÃO IP65, CORPO EM FIBRA DE VIDRO BLINDADA. (UN)
Material |  | FONTE |  | UNID | COEFICIENTE | PREÇO UNITÁRIO | TOTAL
UFSB-33737414 | LÂMPADA LED 32W | Composições |  | UN | 2 | 133.57 | 267.14
UFSB-63796483 | LUMINÁRIA HERMÉTICA, COM GRAU DE PROTEÇÃO IP65, CORPO EM FIBRA DE VIDRO BLINDADA | Composições |  | UN | 1 | 179.45 | 179.45
[5 empty] | TOTAL Material: |  | 446.59
Mão de Obra com Encargos Complementares |  | FONTE |  | UNID | COEFICIENTE | PREÇO UNITÁRIO | TOTAL
88247 | AUXILIAR DE ELETRICISTA COM ENCARGOS COMPLEMENTARES | SINAPI |  | H | 0.1033 | 24.39 | 2.52
88264 | ELETRICISTA COM ENCARGOS COMPLEMENTARES | SINAPI |  | H | 0.2478 | 32.69 | 8.1
[5 empty] | TOTAL Mão de Obra com Encargos Complementares: |  | 10.62
Observações: Composição criada com base no SINAPI 100903 adequando-se o tipo de luminária e inserindo-se as lâmpadas. |  |  |  |  | VALOR: |  | 457.21
93654 DISJUNTOR MONOPOLAR TIPO DIN, CORRENTE NOMINAL DE 16A - FORNECIMENTO E INSTALAÇÃO. AF_10/2020 (UN)
Material |  | FONTE |  | UNID | COEFICIENTE | PREÇO UNITÁRIO | TOTAL
00034653 | DISJUNTOR TERMOMAGNETICO PARA TRILHO DIN (IEC), MONOPOLAR, 6 - 32 A | SINAPI |  | UN | 1 | 8.44 | 8.44
00001570 | TERMINAL A COMPRESSAO EM COBRE ESTANHADO PARA CABO 2,5 MM2, 1 FURO E 1 COMPRESSAO, PARA PARAFUSO DE FIXACAO M5 | SINAPI |  | UN | 1 | 0.92 | 0.92
[5 empty] | TOTAL Material: |  | 9.36
Mão de Obra com Encargos Complementares |  | FONTE |  | UNID | COEFICIENTE | PREÇO UNITÁRIO | TOTAL
88247 | AUXILIAR DE ELETRICISTA COM ENCARGOS COMPLEMENTARES | SINAPI |  | H | 0.0476 | 24.39 | 1.16
88264 | ELETRICISTA COM ENCARGOS COMPLEMENTARES | SINAPI |  | H | 0.0476 | 32.69 | 1.55
[5 empty] | TOTAL Mão de Obra com Encargos Complementares: |  | 2.71
[5 empty] | VALOR: |  | 12.07
93658 DISJUNTOR MONOPOLAR TIPO DIN, CORRENTE NOMINAL DE 40A - FORNECIMENTO E INSTALAÇÃO. AF_10/2020 (UN)
Material |  | FONTE |  | UNID | COEFICIENTE | PREÇO UNITÁRIO | TOTAL
00034686 | DISJUNTOR TERMOMAGNETICO PARA TRILHO DIN (IEC), MONOPOLAR, 40 - 50 A | SINAPI |  | UN | 1 | 12.52 | 12.52
00001574 | TERMINAL A COMPRESSAO EM COBRE ESTANHADO PARA CABO 10 MM2, 1 FURO E 1 COMPRESSAO, PARA PARAFUSO DE FIXACAO M6 | SINAPI |  | UN | 1 | 1.54 | 1.54
[5 empty] | TOTAL Material: |  | 14.06
Mão de Obra com Encargos Complementares |  | FONTE |  | UNID | COEFICIENTE | PREÇO UNITÁRIO | TOTAL
88247 | AUXILIAR DE ELETRICISTA COM ENCARGOS COMPLEMENTARES | SINAPI |  | H | 0.1352 | 24.39 | 3.29
88264 | ELETRICISTA COM ENCARGOS COMPLEMENTARES | SINAPI |  | H | 0.1352 | 32.69 | 4.41
[5 empty] | TOTAL Mão de Obra com Encargos Complementares: |  | 7.7
[5 empty] | VALOR: |  | 21.76
UFSB-09029803 DISJUNTOR BIPOLAR DR 25 A, DISPOSITIVO RESIDUAL DIFERENCIAL, TIPO AC, 30MA (UN)
Material |  | FONTE |  | UNID | COEFICIENTE | PREÇO UNITÁRIO | TOTAL
UFSB-I-84520938 | DISJUNTOR BIPOLAR DR 25 A, DISPOSITIVO RESIDUAL DIFERENCIAL, TIPO AC, 30MA | Composições |  | UN | 1 | 66.9 | 66.9
[5 empty] | TOTAL Material: |  | 66.9
Mão de Obra com Encargos Complementares |  | FONTE |  | UNID | COEFICIENTE | PREÇO UNITÁRIO | TOTAL
88247 | AUXILIAR DE ELETRICISTA COM ENCARGOS COMPLEMENTARES | SINAPI |  | H | 0.5677 | 24.39 | 13.85
88264 | ELETRICISTA COM ENCARGOS COMPLEMENTARES | SINAPI |  | H | 0.5677 | 32.69 | 18.56
[5 empty] | TOTAL Mão de Obra com Encargos Complementares: |  | 32.41
Observações: Composição criada com base no SINAPI 93673 adequando-se o tipo de equipamento |  |  |  |  | VALOR: |  | 99.31
93656 DISJUNTOR MONOPOLAR TIPO DIN, CORRENTE NOMINAL DE 25A - FORNECIMENTO E INSTALAÇÃO. AF_10/2020 (UN)
Material |  | FONTE |  | UNID | COEFICIENTE | PREÇO UNITÁRIO | TOTAL
00034653 | DISJUNTOR TERMOMAGNETICO PARA TRILHO DIN (IEC), MONOPOLAR, 6 - 32 A | SINAPI |  | UN | 1 | 8.44 | 8.44
00001571 | TERMINAL A COMPRESSAO EM COBRE ESTANHADO PARA CABO 4 MM2, 1 FURO E 1 COMPRESSAO, PARA PARAFUSO DE FIXACAO M5 | SINAPI |  | UN | 1 | 1.19 | 1.19
[5 empty] | TOTAL Material: |  | 9.63
Mão de Obra com Encargos Complementares |  | FONTE |  | UNID | COEFICIENTE | PREÇO UNITÁRIO | TOTAL
88247 | AUXILIAR DE ELETRICISTA COM ENCARGOS COMPLEMENTARES | SINAPI |  | H | 0.0663 | 24.39 | 1.61
88264 | ELETRICISTA COM ENCARGOS COMPLEMENTARES | SINAPI |  | H | 0.0663 | 32.69 | 2.16
[5 empty] | TOTAL Mão de Obra com Encargos Complementares: |  | 3.77
[5 empty] | VALOR: |  | 13.4
UFSB-85154872 DISPOSITIVO DE PROTEÇÃO CONTRA SURTO DE TENSÃO DPS 45KA - 275V (UN)
Material |  | FONTE |  | UNID | COEFICIENTE | PREÇO UNITÁRIO | TOTAL
UFSB-I-53470693 | DISPOSITIVO DE PROTEÇÃO CONTRA SURTO DE TENSÃO DPS 45KA - 275V | Composições |  | UN | 1 | 76.8 | 76.8
[5 empty] | TOTAL Material: |  | 76.8
Mão de Obra com Encargos Complementares |  | FONTE |  | UNID | COEFICIENTE | PREÇO UNITÁRIO | TOTAL
88247 | AUXILIAR DE ELETRICISTA COM ENCARGOS COMPLEMENTARES | SINAPI |  | H | 0.5677 | 24.39 | 13.85
88264 | ELETRICISTA COM ENCARGOS COMPLEMENTARES | SINAPI |  | H | 0.5677 | 32.69 | 18.56
[5 empty] | TOTAL Mão de Obra com Encargos Complementares: |  | 32.41
Observações: Composição criada com base no SINAPI 93673 adequando-se o tipo de equipamento |  |  |  |  | VALOR: |  | 109.21
UFSB-63042520 MEDIDOR DE GRANDEZAS ELÉTRICAS PAC3200 (UN)
Material |  | FONTE |  | UNID | COEFICIENTE | PREÇO UNITÁRIO | TOTAL
UFSB-48598001 | MEDIDOR DE GRANDEZAS ELÉTRICAS PAC3200 | Composições |  | UN | 1 | 4488.99 | 4488.99
[5 empty] | TOTAL Material: |  | 4488.99
Mão de Obra com Encargos Complementares |  | FONTE |  | UNID | COEFICIENTE | PREÇO UNITÁRIO | TOTAL
88247 | AUXILIAR DE ELETRICISTA COM ENCARGOS COMPLEMENTARES | SINAPI |  | H | 0.1055 | 24.39 | 2.57
88264 | ELETRICISTA COM ENCARGOS COMPLEMENTARES | SINAPI |  | H | 0.1055 | 32.69 | 3.45
[5 empty] | TOTAL Mão de Obra com Encargos Complementares: |  | 6.02
Observações: COPIA SINAPI - CE - 2024/07 SEM DESONERAÇÃO (REF: 08/2024) 43338 |  |  |  |  | VALOR: |  | 4495.01
93673 DISJUNTOR TRIPOLAR TIPO DIN, CORRENTE NOMINAL DE 50A - FORNECIMENTO E INSTALAÇÃO. AF_10/2020 (UN)
Material |  | FONTE |  | UNID | COEFICIENTE | PREÇO UNITÁRIO | TOTAL
00034709 | DISJUNTOR TERMOMAGNETICO PARA TRILHO DIN (IEC), TRIPOLAR, 10 - 50 A | SINAPI |  | UN | 1 | 59.32 | 59.32
00001575 | TERMINAL A COMPRESSAO EM COBRE ESTANHADO PARA CABO 16 MM2, 1 FURO E 1 COMPRESSAO, PARA PARAFUSO DE FIXACAO M6 | SINAPI |  | UN | 3 | 1.83 | 5.49
[5 empty] | TOTAL Material: |  | 64.81
Mão de Obra com Encargos Complementares |  | FONTE |  | UNID | COEFICIENTE | PREÇO UNITÁRIO | TOTAL
88247 | AUXILIAR DE ELETRICISTA COM ENCARGOS COMPLEMENTARES | SINAPI |  | H | 0.5677 | 24.39 | 13.84
88264 | ELETRICISTA COM ENCARGOS COMPLEMENTARES | SINAPI |  | H | 0.5677 | 32.69 | 18.55
[5 empty] | TOTAL Mão de Obra com Encargos Complementares: |  | 32.39
[5 empty] | VALOR: |  | 97.2
UFSB-75305765 FUSÍVEL 1A (UN)
Material |  | FONTE |  | UNID | COEFICIENTE | PREÇO UNITÁRIO | TOTAL
UFSB-50421173 | FUSÍVEL 1A | Composições |  | UN | 1 | 50 | 50
[5 empty] | TOTAL Material: |  | 50
Mão de Obra com Encargos Complementares |  | FONTE |  | UNID | COEFICIENTE | PREÇO UNITÁRIO | TOTAL
88247 | AUXILIAR DE ELETRICISTA COM ENCARGOS COMPLEMENTARES | SINAPI |  | H | 0.1055 | 24.39 | 2.57
88264 | ELETRICISTA COM ENCARGOS COMPLEMENTARES | SINAPI |  | H | 0.1055 | 32.69 | 3.45
[5 empty] | TOTAL Mão de Obra com Encargos Complementares: |  | 6.02
Observações: Composição criada com base no SINAPI 93667 fazendo-se as adequações necessárias nos insumos. |  |  |  |  | VALOR: |  | 56.02
UFSB-35847889 TRANSFORMADOR DE CORRENTE 600/5, Y-Y (UN)
Material |  | FONTE |  | UNID | COEFICIENTE | PREÇO UNITÁRIO | TOTAL
UFSB-61474893 | TRANSFORMADOR DE CORRENTE 60/5, Y-Y | Composições |  | UN | 1 | 128.52 | 128.52
[5 empty] | TOTAL Material: |  | 128.52
Mão de Obra com Encargos Complementares |  | FONTE |  | UNID | COEFICIENTE | PREÇO UNITÁRIO | TOTAL
88247 | AUXILIAR DE ELETRICISTA COM ENCARGOS COMPLEMENTARES | SINAPI |  | H | 0.1055 | 24.39 | 2.57
88264 | ELETRICISTA COM ENCARGOS COMPLEMENTARES | SINAPI |  | H | 0.1055 | 32.69 | 3.45
[5 empty] | TOTAL Mão de Obra com Encargos Complementares: |  | 6.02
Observações: COPIA SINAPI - CE - 2024/07 SEM DESONERAÇÃO (REF: 08/2024) 43338 |  |  |  |  | VALOR: |  | 134.54
UFSB-69748819 QUADRO DE DISTRIBUICAO COM BARRAMENTO TRIFASICO, DE SOBREPOR, EM CHAPA DE ACO GALVANIZADO, PARA 42 DISJUNTORES DIN, 100A (UN)
Material |  | FONTE |  | UNID | COEFICIENTE | PREÇO UNITÁRIO | TOTAL
00039760 | QUADRO DE DISTRIBUICAO COM BARRAMENTO TRIFASICO, DE SOBREPOR, EM CHAPA DE ACO GALVANIZADO, PARA *42* DISJUNTORES DIN, 100 A | SINAPI |  | UN | 1 | 963.34 | 963.34
[5 empty] | TOTAL Material: |  | 963.34
Mão de Obra com Encargos Complementares |  | FONTE |  | UNID | COEFICIENTE | PREÇO UNITÁRIO | TOTAL
88247 | AUXILIAR DE ELETRICISTA COM ENCARGOS COMPLEMENTARES | SINAPI |  | H | 3.5544 | 24.39 | 86.69
88264 | ELETRICISTA COM ENCARGOS COMPLEMENTARES | SINAPI |  | H | 3.5544 | 32.69 | 116.19
[5 empty] | TOTAL Mão de Obra com Encargos Complementares: |  | 202.88
Observações: Composição criada com base no SINAPI 101878 adequando-se o componente e utilizando a MO do SINAPI |  |  |  |  | VALOR: |  | 1166.22
101894 DISJUNTOR TRIPOLAR TIPO NEMA, CORRENTE NOMINAL DE 60 ATÉ 100A - FORNECIMENTO E INSTALAÇÃO. AF_10/2020 (UN)
Material |  | FONTE |  | UNID | COEFICIENTE | PREÇO UNITÁRIO | TOTAL
00002373 | DISJUNTOR TIPO NEMA, TRIPOLAR 60 ATE 100 A, TENSAO MAXIMA DE 415 V | SINAPI |  | UN | 1 | 103.47 | 103.47
00001576 | TERMINAL A COMPRESSAO EM COBRE ESTANHADO PARA CABO 25 MM2, 1 FURO E 1 COMPRESSAO, PARA PARAFUSO DE FIXACAO M8 | SINAPI |  | UN | 3 | 2.53 | 7.59
[5 empty] | TOTAL Material: |  | 111.06
Mão de Obra com Encargos Complementares |  | FONTE |  | UNID | COEFICIENTE | PREÇO UNITÁRIO | TOTAL
88247 | AUXILIAR DE ELETRICISTA COM ENCARGOS COMPLEMENTARES | SINAPI |  | H | 0.783 | 24.39 | 19.09
88264 | ELETRICISTA COM ENCARGOS COMPLEMENTARES | SINAPI |  | H | 0.783 | 32.69 | 25.59
[5 empty] | TOTAL Mão de Obra com Encargos Complementares: |  | 44.68
[5 empty] | VALOR: |  | 155.74
UFSB-40561574 QUADRO DE DISTRIBUIÇÃO DE ENERGIA EM CHAPA DE AÇO GALVANIZADO, DE SOBREPOR, COM BARRAMENTO TRIFÁSICO, PARA 36 DISJUNTORES DIN 100A - FORNECIMENTO E INSTALAÇÃO. AF_10/2020 (UN)
Material |  | FONTE |  | UNID | COEFICIENTE | PREÇO UNITÁRIO | TOTAL
00039759 | QUADRO DE DISTRIBUICAO COM BARRAMENTO TRIFASICO, DE SOBREPOR, EM CHAPA DE ACO GALVANIZADO, PARA 36 DISJUNTORES DIN, 100 A | SINAPI |  | UN | 1 | 719.33 | 719.33
[5 empty] | TOTAL Material: |  | 719.33
Mão de Obra com Encargos Complementares |  | FONTE |  | UNID | COEFICIENTE | PREÇO UNITÁRIO | TOTAL
88247 | AUXILIAR DE ELETRICISTA COM ENCARGOS COMPLEMENTARES | SINAPI |  | H | 3.5544 | 24.39 | 86.69
88264 | ELETRICISTA COM ENCARGOS COMPLEMENTARES | SINAPI |  | H | 3.5544 | 32.69 | 116.19
[5 empty] | TOTAL Mão de Obra com Encargos Complementares: |  | 202.88
Observações: Composição criada com base no SINAPI 101878 adequando-se os insumos necessários |  |  |  |  | VALOR: |  | 922.21
91867 ELETRODUTO RÍGIDO ROSCÁVEL, PVC, DN 25 MM (3/4"), PARA CIRCUITOS TERMINAIS, INSTALADO EM LAJE - FORNECIMENTO E INSTALAÇÃO. AF_03/2023 (M)
Material |  | FONTE |  | UNID | COEFICIENTE | PREÇO UNITÁRIO | TOTAL
00043132 | ARAME RECOZIDO 16 BWG, D = 1,65 MM (0,016 KG/M) OU 18 BWG, D = 1,25 MM (0,01 KG/M) | SINAPI |  | KG | 0.0018 | 24.95 | 0.04
00002674 | ELETRODUTO DE PVC RIGIDO ROSCAVEL DE 3/4 ", SEM LUVA | SINAPI |  | M | 1.017 | 4.52 | 4.59
[5 empty] | TOTAL Material: |  | 4.63
Mão de Obra com Encargos Complementares |  | FONTE |  | UNID | COEFICIENTE | PREÇO UNITÁRIO | TOTAL
88247 | AUXILIAR DE ELETRICISTA COM ENCARGOS COMPLEMENTARES | SINAPI |  | H | 0.094 | 24.39 | 2.29
88264 | ELETRICISTA COM ENCARGOS COMPLEMENTARES | SINAPI |  | H | 0.094 | 32.69 | 3.07
[5 empty] | TOTAL Mão de Obra com Encargos Complementares: |  | 5.36
[5 empty] | VALOR: |  | 9.99
JCA-08614994 ELETRODUTO/CONDULETE DE PVC RIGIDO, LISO, COR CINZA, DE 1", PARA INSTALACOES APARENTES (NBR 5410) - FORNECIMENTO E INSTALAÇÃO. (M)
Material |  | FONTE |  | UNID | COEFICIENTE | PREÇO UNITÁRIO | TOTAL
00039255 | ELETRODUTO/CONDULETE DE PVC RIGIDO, LISO, COR CINZA, DE 1", PARA INSTALACOES APARENTES (NBR 5410) | SINAPI |  | M | 1.017 | 19.29 | 19.62
[5 empty] | TOTAL Material: |  | 19.62
Mão de Obra com Encargos Complementares |  | FONTE |  | UNID | COEFICIENTE | PREÇO UNITÁRIO | TOTAL
88247 | AUXILIAR DE ELETRICISTA COM ENCARGOS COMPLEMENTARES | SINAPI |  | H | 0.197 | 24.39 | 4.8
88264 | ELETRICISTA COM ENCARGOS COMPLEMENTARES | SINAPI |  | H | 0.197 | 32.69 | 6.44
[5 empty] | TOTAL Mão de Obra com Encargos Complementares: |  | 11.24
Observações: Composição criada com base no SINAPI 91872 substituindo o eletroduto comum pelo cinza. |  |  |  |  | VALOR: |  | 30.86
91868 ELETRODUTO RÍGIDO ROSCÁVEL, PVC, DN 32 MM (1"), PARA CIRCUITOS TERMINAIS, INSTALADO EM LAJE - FORNECIMENTO E INSTALAÇÃO. AF_03/2023 (M)
Material |  | FONTE |  | UNID | COEFICIENTE | PREÇO UNITÁRIO | TOTAL
00043132 | ARAME RECOZIDO 16 BWG, D = 1,65 MM (0,016 KG/M) OU 18 BWG, D = 1,25 MM (0,01 KG/M) | SINAPI |  | KG | 0.002 | 24.95 | 0.04
00002685 | ELETRODUTO DE PVC RIGIDO ROSCAVEL DE 1 ", SEM LUVA | SINAPI |  | M | 1.017 | 7.06 | 7.18
[5 empty] | TOTAL Material: |  | 7.22
Mão de Obra com Encargos Complementares |  | FONTE |  | UNID | COEFICIENTE | PREÇO UNITÁRIO | TOTAL
88247 | AUXILIAR DE ELETRICISTA COM ENCARGOS COMPLEMENTARES | SINAPI |  | H | 0.114 | 24.39 | 2.78
88264 | ELETRICISTA COM ENCARGOS COMPLEMENTARES | SINAPI |  | H | 0.114 | 32.69 | 3.72
[5 empty] | TOTAL Mão de Obra com Encargos Complementares: |  | 6.5
[5 empty] | VALOR: |  | 13.72
91872 ELETRODUTO RÍGIDO ROSCÁVEL, PVC, DN 32 MM (1"), PARA CIRCUITOS TERMINAIS, INSTALADO EM PAREDE - FORNECIMENTO E INSTALAÇÃO. AF_03/2023 (M)
Material |  | FONTE |  | UNID | COEFICIENTE | PREÇO UNITÁRIO | TOTAL
00002685 | ELETRODUTO DE PVC RIGIDO ROSCAVEL DE 1 ", SEM LUVA | SINAPI |  | M | 1.017 | 7.06 | 7.18
[5 empty] | TOTAL Material: |  | 7.18
Mão de Obra com Encargos Complementares |  | FONTE |  | UNID | COEFICIENTE | PREÇO UNITÁRIO | TOTAL
88247 | AUXILIAR DE ELETRICISTA COM ENCARGOS COMPLEMENTARES | SINAPI |  | H | 0.197 | 24.39 | 4.8
88264 | ELETRICISTA COM ENCARGOS COMPLEMENTARES | SINAPI |  | H | 0.197 | 32.69 | 6.43
[5 empty] | TOTAL Mão de Obra com Encargos Complementares: |  | 11.23
[5 empty] | VALOR: |  | 18.41
91875 LUVA PARA ELETRODUTO, PVC, ROSCÁVEL, DN 25 MM (3/4"), PARA CIRCUITOS TERMINAIS, INSTALADA EM FORRO - FORNECIMENTO E INSTALAÇÃO. AF_03/2023 (UN)
Material |  | FONTE |  | UNID | COEFICIENTE | PREÇO UNITÁRIO | TOTAL
00001891 | LUVA EM PVC RIGIDO ROSCAVEL, DE 3/4", PARA ELETRODUTO | SINAPI |  | UN | 1 | 1.05 | 1.05
[5 empty] | TOTAL Material: |  | 1.05
Mão de Obra com Encargos Complementares |  | FONTE |  | UNID | COEFICIENTE | PREÇO UNITÁRIO | TOTAL
88247 | AUXILIAR DE ELETRICISTA COM ENCARGOS COMPLEMENTARES | SINAPI |  | H | 0.137 | 24.39 | 3.34
88264 | ELETRICISTA COM ENCARGOS COMPLEMENTARES | SINAPI |  | H | 0.137 | 32.69 | 4.47
[5 empty] | TOTAL Mão de Obra com Encargos Complementares: |  | 7.81
[5 empty] | VALOR: |  | 8.86
91876 LUVA PARA ELETRODUTO, PVC, ROSCÁVEL, DN 32 MM (1"), PARA CIRCUITOS TERMINAIS, INSTALADA EM FORRO - FORNECIMENTO E INSTALAÇÃO. AF_03/2023 (UN)
Material |  | FONTE |  | UNID | COEFICIENTE | PREÇO UNITÁRIO | TOTAL
00001892 | LUVA EM PVC RIGIDO ROSCAVEL, DE 1", PARA ELETRODUTO | SINAPI |  | UN | 1 | 1.46 | 1.46
[5 empty] | TOTAL Material: |  | 1.46
Mão de Obra com Encargos Complementares |  | FONTE |  | UNID | COEFICIENTE | PREÇO UNITÁRIO | TOTAL
88247 | AUXILIAR DE ELETRICISTA COM ENCARGOS COMPLEMENTARES | SINAPI |  | H | 0.16 | 24.39 | 3.9
88264 | ELETRICISTA COM ENCARGOS COMPLEMENTARES | SINAPI |  | H | 0.16 | 32.69 | 5.23
[5 empty] | TOTAL Mão de Obra com Encargos Complementares: |  | 9.13
[5 empty] | VALOR: |  | 10.59
91880 LUVA PARA ELETRODUTO, PVC, ROSCÁVEL, DN 32 MM (1"), PARA CIRCUITOS TERMINAIS, INSTALADA EM LAJE - FORNECIMENTO E INSTALAÇÃO. AF_03/2023 (UN)
Material |  | FONTE |  | UNID | COEFICIENTE | PREÇO UNITÁRIO | TOTAL
00001892 | LUVA EM PVC RIGIDO ROSCAVEL, DE 1", PARA ELETRODUTO | SINAPI |  | UN | 1 | 1.46 | 1.46
[5 empty] | TOTAL Material: |  | 1.46
Mão de Obra com Encargos Complementares |  | FONTE |  | UNID | COEFICIENTE | PREÇO UNITÁRIO | TOTAL
88247 | AUXILIAR DE ELETRICISTA COM ENCARGOS COMPLEMENTARES | SINAPI |  | H | 0.131 | 24.39 | 3.19
88264 | ELETRICISTA COM ENCARGOS COMPLEMENTARES | SINAPI |  | H | 0.131 | 32.69 | 4.28
[5 empty] | TOTAL Mão de Obra com Encargos Complementares: |  | 7.47
[5 empty] | VALOR: |  | 8.93
91885 LUVA PARA ELETRODUTO, PVC, ROSCÁVEL, DN 32 MM (1"), PARA CIRCUITOS TERMINAIS, INSTALADA EM PAREDE - FORNECIMENTO E INSTALAÇÃO. AF_03/2023 (UN)
Material |  | FONTE |  | UNID | COEFICIENTE | PREÇO UNITÁRIO | TOTAL
00001892 | LUVA EM PVC RIGIDO ROSCAVEL, DE 1", PARA ELETRODUTO | SINAPI |  | UN | 1 | 1.46 | 1.46
[5 empty] | TOTAL Material: |  | 1.46
Mão de Obra com Encargos Complementares |  | FONTE |  | UNID | COEFICIENTE | PREÇO UNITÁRIO | TOTAL
88247 | AUXILIAR DE ELETRICISTA COM ENCARGOS COMPLEMENTARES | SINAPI |  | H | 0.219 | 24.39 | 5.34
88264 | ELETRICISTA COM ENCARGOS COMPLEMENTARES | SINAPI |  | H | 0.219 | 32.69 | 7.15
[5 empty] | TOTAL Mão de Obra com Encargos Complementares: |  | 12.49
[5 empty] | VALOR: |  | 13.95
91917 CURVA 90 GRAUS PARA ELETRODUTO, PVC, ROSCÁVEL, DN 32 MM (1"), PARA CIRCUITOS TERMINAIS, INSTALADA EM PAREDE - FORNECIMENTO E INSTALAÇÃO. AF_03/2023 (UN)
Material |  | FONTE |  | UNID | COEFICIENTE | PREÇO UNITÁRIO | TOTAL
00001884 | CURVA 90 GRAUS, LONGA, DE PVC RIGIDO ROSCAVEL, DE 1", PARA ELETRODUTO | SINAPI |  | UN | 1 | 3.67 | 3.67
[5 empty] | TOTAL Material: |  | 3.67
Mão de Obra com Encargos Complementares |  | FONTE |  | UNID | COEFICIENTE | PREÇO UNITÁRIO | TOTAL
88247 | AUXILIAR DE ELETRICISTA COM ENCARGOS COMPLEMENTARES | SINAPI |  | H | 0.328 | 24.39 | 7.99
88264 | ELETRICISTA COM ENCARGOS COMPLEMENTARES | SINAPI |  | H | 0.328 | 32.69 | 10.72
[5 empty] | TOTAL Mão de Obra com Encargos Complementares: |  | 18.71
[5 empty] | VALOR: |  | 22.38
104400 CONDULETE DE PVC, TIPO LR, PARA ELETRODUTO DE PVC SOLDÁVEL DN 32 MM (1''), APARENTE - FORNECIMENTO E INSTALAÇÃO. AF_10/2022 (UN)
Material |  | FONTE |  | UNID | COEFICIENTE | PREÇO UNITÁRIO | TOTAL
00011950 | BUCHA DE NYLON SEM ABA S6, COM PARAFUSO DE 4,20 X 40 MM EM ACO ZINCADO COM ROSCA SOBERBA, CABECA CHATA E FENDA PHILLIPS | SINAPI |  | UN | 2 | 0.2 | 0.4
00039338 | CONDULETE EM PVC, TIPO "LR", SEM TAMPA, DE 1" | SINAPI |  | UN | 1 | 10.8 | 10.8
[5 empty] | TOTAL Material: |  | 11.2
Mão de Obra com Encargos Complementares |  | FONTE |  | UNID | COEFICIENTE | PREÇO UNITÁRIO | TOTAL
88247 | AUXILIAR DE ELETRICISTA COM ENCARGOS COMPLEMENTARES | SINAPI |  | H | 0.449 | 24.39 | 10.95
88264 | ELETRICISTA COM ENCARGOS COMPLEMENTARES | SINAPI |  | H | 0.449 | 32.69 | 14.67
[5 empty] | TOTAL Mão de Obra com Encargos Complementares: |  | 25.62
[5 empty] | VALOR: |  | 36.82
104405 CONDULETE DE PVC, TIPO T, PARA ELETRODUTO DE PVC SOLDÁVEL DN 32 MM (1''), APARENTE - FORNECIMENTO E INSTALAÇÃO. AF_10/2022 (UN)
Material |  | FONTE |  | UNID | COEFICIENTE | PREÇO UNITÁRIO | TOTAL
00011950 | BUCHA DE NYLON SEM ABA S6, COM PARAFUSO DE 4,20 X 40 MM EM ACO ZINCADO COM ROSCA SOBERBA, CABECA CHATA E FENDA PHILLIPS | SINAPI |  | UN | 2 | 0.2 | 0.4
00039341 | CONDULETE EM PVC, TIPO "T", SEM TAMPA, DE 1" | SINAPI |  | UN | 1 | 14.07 | 14.07
[5 empty] | TOTAL Material: |  | 14.47
Mão de Obra com Encargos Complementares |  | FONTE |  | UNID | COEFICIENTE | PREÇO UNITÁRIO | TOTAL
88247 | AUXILIAR DE ELETRICISTA COM ENCARGOS COMPLEMENTARES | SINAPI |  | H | 0.5362 | 24.39 | 13.07
88264 | ELETRICISTA COM ENCARGOS COMPLEMENTARES | SINAPI |  | H | 0.5362 | 32.69 | 17.52
[5 empty] | TOTAL Mão de Obra com Encargos Complementares: |  | 30.59
[5 empty] | VALOR: |  | 45.06
UFSB-44536886 TOMADA DUPLA, DE EMBUTIR, TIPO RJ-45, CATEGORIA 6, INSTALADA EM CAIXA DE PVC 4"x2". (UN)
Material |  | FONTE |  | UNID | COEFICIENTE | PREÇO UNITÁRIO | TOTAL
UFSB-95445769 | MODULO PARA TOMADA DE LOGICA RJ45 | Composições |  | UN | 2 | 14.4 | 28.8
[5 empty] | TOTAL Material: |  | 28.8
Serviço |  | FONTE |  | UNID | COEFICIENTE | PREÇO UNITÁRIO | TOTAL
91941 | CAIXA RETANGULAR 4" X 2" BAIXA (0,30 M DO PISO), PVC, INSTALADA EM PAREDE - FORNECIMENTO E INSTALAÇÃO. AF_03/2023 | SINAPI |  | UN | 1 | 12.07 | 12.07
91946 | SUPORTE PARAFUSADO COM PLACA DE ENCAIXE 4" X 2" MÉDIO (1,30 M DO PISO) PARA PONTO ELÉTRICO - FORNECIMENTO E INSTALAÇÃO. AF_03/2023 | SINAPI |  | UN | 1 | 10.4 | 10.4
[5 empty] | TOTAL Serviço: |  | 22.47
Observações: COPIA SINAPI - CE - 2024/07 COM DESONERAÇÃO (REF: 08/2024) 43337 |  |  |  |  | VALOR: |  | 51.27
UFSB-04264243 TOMADA, DE EMBUTIR, TIPO RJ-45, CATEGORIA 6, INSTALADA EM CAIXA DE PVC 4"x2". (UN)
Material |  | FONTE |  | UNID | COEFICIENTE | PREÇO UNITÁRIO | TOTAL
UFSB-95445769 | MODULO PARA TOMADA DE LOGICA RJ45 | Composições |  | UN | 1 | 14.4 | 14.4
[5 empty] | TOTAL Material: |  | 14.4
Serviço |  | FONTE |  | UNID | COEFICIENTE | PREÇO UNITÁRIO | TOTAL
91941 | CAIXA RETANGULAR 4" X 2" BAIXA (0,30 M DO PISO), PVC, INSTALADA EM PAREDE - FORNECIMENTO E INSTALAÇÃO. AF_03/2023 | SINAPI |  | UN | 1 | 12.07 | 12.07
91946 | SUPORTE PARAFUSADO COM PLACA DE ENCAIXE 4" X 2" MÉDIO (1,30 M DO PISO) PARA PONTO ELÉTRICO - FORNECIMENTO E INSTALAÇÃO. AF_03/2023 | SINAPI |  | UN | 1 | 10.4 | 10.4
[5 empty] | TOTAL Serviço: |  | 22.47
Observações: COPIA SINAPI - CE - 2024/07 COM DESONERAÇÃO (REF: 08/2024) 43337 |  |  |  |  | VALOR: |  | 36.87
98297 CABO ELETRÔNICO CATEGORIA 6, INSTALADO EM EDIFICAÇÃO INSTITUCIONAL - FORNECIMENTO E INSTALAÇÃO. AF_11/2019 (M)
Material |  | FONTE |  | UNID | COEFICIENTE | PREÇO UNITÁRIO | TOTAL
00039599 | CABO DE REDE, PAR TRANCADO UTP, 4 PARES, CATEGORIA 6 (CAT 6), ISOLAMENTO PVC (LSZH) | SINAPI |  | M | 1.05 | 7.84 | 8.23
[5 empty] | TOTAL Material: |  | 8.23
Mão de Obra com Encargos Complementares |  | FONTE |  | UNID | COEFICIENTE | PREÇO UNITÁRIO | TOTAL
88247 | AUXILIAR DE ELETRICISTA COM ENCARGOS COMPLEMENTARES | SINAPI |  | H | 0.0045 | 24.39 | 0.1
88264 | ELETRICISTA COM ENCARGOS COMPLEMENTARES | SINAPI |  | H | 0.0045 | 32.69 | 0.14
[5 empty] | TOTAL Mão de Obra com Encargos Complementares: |  | 0.24
[5 empty] | VALOR: |  | 8.47
UFSB-85150195 CABO DE FIBRA ÓTICA DE 4 VIAS (M)
Material |  | FONTE |  | UNID | COEFICIENTE | PREÇO UNITÁRIO | TOTAL
UFSB-82790453 | CABO DE FIBRA ÓTICA DE 4 VIAS | Composições |  | M | 1 | 21.67 | 21.67
[5 empty] | TOTAL Material: |  | 21.67
Mão de Obra com Encargos Complementares |  | FONTE |  | UNID | COEFICIENTE | PREÇO UNITÁRIO | TOTAL
88247 | AUXILIAR DE ELETRICISTA COM ENCARGOS COMPLEMENTARES | SINAPI |  | H | 0.0045 | 24.39 | 0.11
88264 | ELETRICISTA COM ENCARGOS COMPLEMENTARES | SINAPI |  | H | 0.0045 | 32.69 | 0.15
[5 empty] | TOTAL Mão de Obra com Encargos Complementares: |  | 0.26
Observações: Composição criada com base no SINAPI 98297 adequando-se os insumos para as cotações efetuadas. |  |  |  |  | VALOR: |  | 21.93
101795 CAIXA ENTERRADA PARA INSTALAÇÕES TELEFÔNICAS TIPO R1, EM ALVENARIA COM BLOCOS DE CONCRETO, DIMENSÕES INTERNAS: 0,35X0,60X0,60 M, EXCLUINDO TAMPÃO. AF_12/2020 (UN)
Equipamento Custo Horário |  | FONTE |  | UNID | COEFICIENTE | PREÇO UNITÁRIO | TOTAL
5679 | RETROESCAVADEIRA SOBRE RODAS COM CARREGADEIRA, TRAÇÃO 4X4, POTÊNCIA LÍQ. 88 HP, CAÇAMBA CARREG. CAP. MÍN. 1 M3, CAÇAMBA RETRO CAP. 0,26 M3, PESO OPERACIONAL MÍN. 6.674 KG, PROFUNDIDADE ESCAVAÇÃO MÁX. 4,37 M - CHI DIURNO. AF_06/2014 | SINAPI |  | CHI | 0.0753 | 76.23 | 5.74
5678 | RETROESCAVADEIRA SOBRE RODAS COM CARREGADEIRA, TRAÇÃO 4X4, POTÊNCIA LÍQ. 88 HP, CAÇAMBA CARREG. CAP. MÍN. 1 M3, CAÇAMBA RETRO CAP. 0,26 M3, PESO OPERACIONAL MÍN. 6.674 KG, PROFUNDIDADE ESCAVAÇÃO MÁX. 4,37 M - CHP DIURNO. AF_06/2014 | SINAPI |  | CHP | 0.0369 | 160.58 | 5.92
[5 empty] | TOTAL Equipamento Custo Horário: |  | 11.66
Material |  | FONTE |  | UNID | COEFICIENTE | PREÇO UNITÁRIO | TOTAL
00025067 | BLOCO DE CONCRETO ESTRUTURAL 19 X 19 X 39 CM, FBK 4,5 MPA (NBR 6136) | SINAPI |  | UN | 14.059 | 4.37 | 61.43
00000660 | CANALETA DE CONCRETO 19 X 19 X 19 CM (CLASSE C - NBR 6136) | SINAPI |  | UN | 14.175 | 2.71 | 38.41
00002692 | DESMOLDANTE PROTETOR PARA FORMAS DE MADEIRA, DE BASE OLEOSA EMULSIONADA EM AGUA | SINAPI |  | L | 0.006 | 6.39 | 0.03
00004491 | PONTALETE *7,5 X 7,5* CM EM PINUS, MISTA OU EQUIVALENTE DA REGIAO - BRUTA | SINAPI |  | M | 0.1295 | 9.5 | 1.23
00005069 | PREGO DE ACO POLIDO COM CABECA 17 X 27 (2 1/2 X 11) | SINAPI |  | KG | 0.0137 | 18.1 | 0.24
00004517 | SARRAFO *2,5 X 7,5* CM EM PINUS, MISTA OU EQUIVALENTE DA REGIAO - BRUTA | SINAPI |  | M | 0.154 | 3.32 | 0.51
00006193 | TABUA NAO APARELHADA *2,5 X 20* CM, EM MACARANDUBA/MASSARANDUBA, ANGELIM OU EQUIVALENTE DA REGIAO - BRUTA | SINAPI |  | M | 0.483 | 18.75 | 9.05
[5 empty] | TOTAL Material: |  | 110.9
Mão de Obra com Encargos Complementares |  | FONTE |  | UNID | COEFICIENTE | PREÇO UNITÁRIO | TOTAL
88309 | PEDREIRO COM ENCARGOS COMPLEMENTARES | SINAPI |  | H | 3.4972 | 32.27 | 112.85
88316 | SERVENTE COM ENCARGOS COMPLEMENTARES | SINAPI |  | H | 2.7478 | 23.23 | 63.83
[5 empty] | TOTAL Mão de Obra com Encargos Complementares: |  | 176.68
Serviço |  | FONTE |  | UNID | COEFICIENTE | PREÇO UNITÁRIO | TOTAL
88628 | ARGAMASSA TRAÇO 1:3 (EM VOLUME DE CIMENTO E AREIA MÉDIA ÚMIDA), PREPARO MECÂNICO COM BETONEIRA 400 L. AF_08/2019 | SINAPI |  | M3 | 0.0798 | 648.67 | 51.76
87316 | ARGAMASSA TRAÇO 1:4 (EM VOLUME DE CIMENTO E AREIA GROSSA ÚMIDA) PARA CHAPISCO CONVENCIONAL, PREPARO MECÂNICO COM BETONEIRA 400 L. AF_08/2019 | SINAPI |  | M3 | 0.0144 | 580.72 | 8.36
89998 | ARMAÇÃO DE CINTA DE ALVENARIA ESTRUTURAL; DIÂMETRO DE 10,0 MM. AF_09/2021 | SINAPI |  | KG | 1.6659 | 10.8 | 17.99
94970 | CONCRETO FCK = 20MPA, TRAÇO 1:2,7:3 (EM MASSA SECA DE CIMENTO/ AREIA MÉDIA/ BRITA 1) - PREPARO MECÂNICO COM BETONEIRA 600 L. AF_05/2021 | SINAPI |  | M3 | 0.0872 | 517.07 | 45.08
89995 | GRAUTEAMENTO DE CINTA SUPERIOR OU DE VERGA EM ALVENARIA ESTRUTURAL. AF_09/2021 | SINAPI |  | M3 | 0.0415 | 1117.16 | 46.36
97735 | PEÇA RETANGULAR PRÉ-MOLDADA, VOLUME DE CONCRETO DE 30 A 100 LITROS, TAXA DE AÇO APROXIMADA DE 30KG/M³. AF_03/2024 | SINAPI |  | M3 | 0.051 | 2654.18 | 135.36
101616 | PREPARO DE FUNDO DE VALA COM LARGURA MENOR QUE 1,5 M (ACERTO DO SOLO NATURAL). AF_08/2020 | SINAPI |  | M2 | 0.585 | 7.15 | 4.18
[5 empty] | TOTAL Serviço: |  | 309.09
[5 empty] | VALOR: |  | 608.33
101798 TAMPA PARA CAIXA TIPO R1, EM FERRO FUNDIDO, DIMENSÕES INTERNAS: 0,40 X 0,60 M - FORNECIMENTO E INSTALAÇÃO. AF_12/2020 (UN)
Material |  | FONTE |  | UNID | COEFICIENTE | PREÇO UNITÁRIO | TOTAL
00014112 | TAMPAO FOFO SIMPLES COM BASE / REQUADRO, CLASSE A15 CARGA MAX. 1,5 T, 400 X 600 MM (COM INSCRICAO EM RELEVO DO TIPO DE REDE) | SINAPI |  | UN | 1 | 352.65 | 352.65
[5 empty] | TOTAL Material: |  | 352.65
Mão de Obra com Encargos Complementares |  | FONTE |  | UNID | COEFICIENTE | PREÇO UNITÁRIO | TOTAL
88309 | PEDREIRO COM ENCARGOS COMPLEMENTARES | SINAPI |  | H | 1.0089 | 32.27 | 32.55
88316 | SERVENTE COM ENCARGOS COMPLEMENTARES | SINAPI |  | H | 0.7927 | 23.23 | 18.41
[5 empty] | TOTAL Mão de Obra com Encargos Complementares: |  | 50.96
Serviço |  | FONTE |  | UNID | COEFICIENTE | PREÇO UNITÁRIO | TOTAL
88628 | ARGAMASSA TRAÇO 1:3 (EM VOLUME DE CIMENTO E AREIA MÉDIA ÚMIDA), PREPARO MECÂNICO COM BETONEIRA 400 L. AF_08/2019 | SINAPI |  | M3 | 0.0044 | 648.67 | 2.85
[5 empty] | TOTAL Serviço: |  | 2.85
[5 empty] | VALOR: |  | 406.46
91944 CAIXA RETANGULAR 4" X 4" BAIXA (0,30 M DO PISO), PVC, INSTALADA EM PAREDE - FORNECIMENTO E INSTALAÇÃO. AF_03/2023 (UN)
Material |  | FONTE |  | UNID | COEFICIENTE | PREÇO UNITÁRIO | TOTAL
00001873 | CAIXA DE PASSAGEM, EM PVC, DE 4" X 4", PARA ELETRODUTO FLEXIVEL CORRUGADO | SINAPI |  | UN | 1 | 4.15 | 4.15
[5 empty] | TOTAL Material: |  | 4.15
Mão de Obra com Encargos Complementares |  | FONTE |  | UNID | COEFICIENTE | PREÇO UNITÁRIO | TOTAL
88247 | AUXILIAR DE ELETRICISTA COM ENCARGOS COMPLEMENTARES | SINAPI |  | H | 0.169 | 24.39 | 4.12
88264 | ELETRICISTA COM ENCARGOS COMPLEMENTARES | SINAPI |  | H | 0.169 | 32.69 | 5.52
[5 empty] | TOTAL Mão de Obra com Encargos Complementares: |  | 9.64
Serviço |  | FONTE |  | UNID | COEFICIENTE | PREÇO UNITÁRIO | TOTAL
88629 | ARGAMASSA TRAÇO 1:3 (EM VOLUME DE CIMENTO E AREIA MÉDIA ÚMIDA), PREPARO MANUAL. AF_08/2019 | SINAPI |  | M3 | 0.0012 | 711.11 | 0.85
[5 empty] | TOTAL Serviço: |  | 0.85
[5 empty] | VALOR: |  | 14.64
UFSB-60981391 RÉGUA (FILTRO DE LINHA) COM 8 TOMADAS (UN)
Material |  | FONTE |  | UNID | COEFICIENTE | PREÇO UNITÁRIO | TOTAL
UFSB-74571617 | RÉGUA (FILTRO DE LINHA) COM 8 TOMADAS | Composições |  | UN | 1 | 92.5 | 92.5
[5 empty] | TOTAL Material: |  | 92.5
Mão de Obra com Encargos Complementares |  | FONTE |  | UNID | COEFICIENTE | PREÇO UNITÁRIO | TOTAL
88247 | AUXILIAR DE ELETRICISTA COM ENCARGOS COMPLEMENTARES | SINAPI |  | H | 1.53 | 24.39 | 37.32
88264 | ELETRICISTA COM ENCARGOS COMPLEMENTARES | SINAPI |  | H | 1.53 | 32.69 | 50.02
[5 empty] | TOTAL Mão de Obra com Encargos Complementares: |  | 87.34
Observações: Composição criada com base no SINAPI 91981 fazendo-se as adequações necessárias nos insumos |  |  |  |  | VALOR: |  | 179.84
98302 PATCH PANEL 24 PORTAS, CATEGORIA 6 - FORNECIMENTO E INSTALAÇÃO. AF_11/2019 (UN)
Material |  | FONTE |  | UNID | COEFICIENTE | PREÇO UNITÁRIO | TOTAL
00039596 | PATCH PANEL, 24 PORTAS, CATEGORIA 6, COM RACKS DE 19" DE LARGURA E 1 U DE ALTURA | SINAPI |  | UN | 1 | 993.3 | 993.3
[5 empty] | TOTAL Material: |  | 993.3
Mão de Obra com Encargos Complementares |  | FONTE |  | UNID | COEFICIENTE | PREÇO UNITÁRIO | TOTAL
88247 | AUXILIAR DE ELETRICISTA COM ENCARGOS COMPLEMENTARES | SINAPI |  | H | 6.2007 | 24.39 | 151.23
88264 | ELETRICISTA COM ENCARGOS COMPLEMENTARES | SINAPI |  | H | 6.2007 | 32.69 | 202.7
[5 empty] | TOTAL Mão de Obra com Encargos Complementares: |  | 353.93
[5 empty] | VALOR: |  | 1347.23
UFSB-91076503 ORGANIZADOR DE CABOS PARA RACK (UN)
Material |  | FONTE |  | UNID | COEFICIENTE | PREÇO UNITÁRIO | TOTAL
UFSB-90308102 | ORGANIZADOR DE CABOS PARA RACK | Composições |  | UN | 1 | 66.75 | 66.75
[5 empty] | TOTAL Material: |  | 66.75
Mão de Obra com Encargos Complementares |  | FONTE |  | UNID | COEFICIENTE | PREÇO UNITÁRIO | TOTAL
88247 | AUXILIAR DE ELETRICISTA COM ENCARGOS COMPLEMENTARES | SINAPI |  | H | 0.2 | 24.39 | 4.88
88264 | ELETRICISTA COM ENCARGOS COMPLEMENTARES | SINAPI |  | H | 0.2 | 32.69 | 6.54
[5 empty] | TOTAL Mão de Obra com Encargos Complementares: |  | 11.42
Observações: Composição criada com base no ORSE S11417 de onde se extraiu os itens e coeficiente de M.O. usando insumos cotados ou SINAPI |  |  |  |  | VALOR: |  | 78.17
JCA-95374027 KIT VENTILAÇÃO PARA RACK 19". (UN)
Material |  | FONTE |  | UNID | COEFICIENTE | PREÇO UNITÁRIO | TOTAL
UFSB-51323174 | KIT DE VENTILAÇÃO PARA RACK | Composições |  | UN | 1 | 215.19 | 215.19
[5 empty] | TOTAL Material: |  | 215.19
Mão de Obra com Encargos Complementares |  | FONTE |  | UNID | COEFICIENTE | PREÇO UNITÁRIO | TOTAL
88247 | AUXILIAR DE ELETRICISTA COM ENCARGOS COMPLEMENTARES | SINAPI |  | H | 0.2 | 24.39 | 4.88
88264 | ELETRICISTA COM ENCARGOS COMPLEMENTARES | SINAPI |  | H | 0.2 | 32.69 | 6.54
[5 empty] | TOTAL Mão de Obra com Encargos Complementares: |  | 11.42
Observações: Composição criada com base no ORSE S11417 fazendo-se a substituição dos insumos pelos do SINAPI ou cotação. |  |  |  |  | VALOR: |  | 226.61
UFSB-44305022 PATCH CORD (CABO DE REDE), CATEGORIA 6 (CAT 6) UTP, 4 PARES, EXTENSAO DE 1,50 M. (UN)
Material |  | FONTE |  | UNID | COEFICIENTE | PREÇO UNITÁRIO | TOTAL
00039606 | PATCH CORD (CABO DE REDE), CATEGORIA 6 (CAT 6) UTP, 23 AWG, 4 PARES, EXTENSAO DE 1,50 M | SINAPI |  | UN | 1 | 24.78 | 24.78
[5 empty] | TOTAL Material: |  | 24.78
Mão de Obra com Encargos Complementares |  | FONTE |  | UNID | COEFICIENTE | PREÇO UNITÁRIO | TOTAL
88247 | AUXILIAR DE ELETRICISTA COM ENCARGOS COMPLEMENTARES | SINAPI |  | H | 0.0045 | 24.39 | 0.11
88264 | ELETRICISTA COM ENCARGOS COMPLEMENTARES | SINAPI |  | H | 0.0045 | 32.69 | 0.15
[5 empty] | TOTAL Mão de Obra com Encargos Complementares: |  | 0.26
Observações: Composição criada com base no SINAPI 98297 fazendo-se a substituição dos insumos conforme projeto. |  |  |  |  | VALOR: |  | 25.04
UFSB-31419976 PATCH CORD (CABO DE REDE), CATEGORIA 6 (CAT 6) UTP, 4 PARES, EXTENSAO DE 2,50 M. (UN)
Material |  | FONTE |  | UNID | COEFICIENTE | PREÇO UNITÁRIO | TOTAL
00039607 | PATCH CORD (CABO DE REDE), CATEGORIA 6 (CAT 6) UTP, 23 AWG, 4 PARES, EXTENSAO DE 2,50 M | SINAPI |  | UN | 1 | 33.53 | 33.53
[5 empty] | TOTAL Material: |  | 33.53
Mão de Obra com Encargos Complementares |  | FONTE |  | UNID | COEFICIENTE | PREÇO UNITÁRIO | TOTAL
88247 | AUXILIAR DE ELETRICISTA COM ENCARGOS COMPLEMENTARES | SINAPI |  | H | 0.0045 | 24.39 | 0.11
88264 | ELETRICISTA COM ENCARGOS COMPLEMENTARES | SINAPI |  | H | 0.0045 | 32.69 | 0.15
[5 empty] | TOTAL Mão de Obra com Encargos Complementares: |  | 0.26
Observações: Composição criada com base no SINAPI 98297 adequando-se os insumos |  |  |  |  | VALOR: |  | 33.79
UFSB-42190952 CERTIFICAÇÃO DE REDE CABEAMENTO ESTRUTURADO (UN)
Mão de Obra com Encargos Complementares |  | FONTE |  | UNID | COEFICIENTE | PREÇO UNITÁRIO | TOTAL
88247 | AUXILIAR DE ELETRICISTA COM ENCARGOS COMPLEMENTARES | SINAPI |  | H | 0.0045 | 24.39 | 0.11
88264 | ELETRICISTA COM ENCARGOS COMPLEMENTARES | SINAPI |  | H | 0.0045 | 32.69 | 0.15
[5 empty] | TOTAL Mão de Obra com Encargos Complementares: |  | 0.26
Serviço |  | FONTE |  | UNID | COEFICIENTE | PREÇO UNITÁRIO | TOTAL
I10322 | Certificação de rede cabeamento estruturado (ref: obra Sergipetec) | ORSE |  | un | 1 | 23.68 | 23.68
[5 empty] | TOTAL Serviço: |  | 23.68
Observações: Composição criada com base no SINAPI 98297 fazendo-se a substituição do insumo de material pelo adequado para o projeto. |  |  |  |  | VALOR: |  | 23.94
UFSB-23502935 DISTRIBUIDOR INTERNO ÓPTICO 12 FIBRAS - D.I.O (UN)
Material |  | FONTE |  | UNID | COEFICIENTE | PREÇO UNITÁRIO | TOTAL
UFSB-23166824 | DISTRIBUIDOR INTERNO ÓPTICO 12 FIBRAS - D.I.O | Composições |  | UN | 1 | 393.6 | 393.6
[5 empty] | TOTAL Material: |  | 393.6
Mão de Obra com Encargos Complementares |  | FONTE |  | UNID | COEFICIENTE | PREÇO UNITÁRIO | TOTAL
88247 | AUXILIAR DE ELETRICISTA COM ENCARGOS COMPLEMENTARES | SINAPI |  | H | 6.2007 | 24.39 | 151.24
88264 | ELETRICISTA COM ENCARGOS COMPLEMENTARES | SINAPI |  | H | 6.2007 | 32.69 | 202.7
[5 empty] | TOTAL Mão de Obra com Encargos Complementares: |  | 353.94
Observações: Composição criada com base no SINAPI 98302 adequando-se os insumos aos cotados e mantendo a M.O. do SINAPI. |  |  |  |  | VALOR: |  | 747.54
UFSB-59251326 SWITCH 24 PORTAS (UN)
Material |  | FONTE |  | UNID | COEFICIENTE | PREÇO UNITÁRIO | TOTAL
UFSB-29392709 | SWITCH 24 PORTAS | Composições |  | UN | 1 | 1632.2 | 1632.2
[5 empty] | TOTAL Material: |  | 1632.2
Mão de Obra com Encargos Complementares |  | FONTE |  | UNID | COEFICIENTE | PREÇO UNITÁRIO | TOTAL
88247 | AUXILIAR DE ELETRICISTA COM ENCARGOS COMPLEMENTARES | SINAPI |  | H | 6.2007 | 24.39 | 151.24
88264 | ELETRICISTA COM ENCARGOS COMPLEMENTARES | SINAPI |  | H | 6.2007 | 32.69 | 202.7
[5 empty] | TOTAL Mão de Obra com Encargos Complementares: |  | 353.94
Observações: Composição criada com base no SINAPI 98302 de onde se extraiu o valor de M.O. (por similaridade no esforço do serviço) e substitui-se o insumo pelo insumo cotado. |  |  |  |  | VALOR: |  | 1986.14
UFSB-42767078 FORNECIMENTO E INSTALAÇÃO DE RACK DE PAREDE 16U'' (UN)
Material |  | FONTE |  | UNID | COEFICIENTE | PREÇO UNITÁRIO | TOTAL
UFSB-81455647 | RACK DE PAREDE 16U'' | Composições |  | UN | 1 | 798.75 | 798.75
[5 empty] | TOTAL Material: |  | 798.75
Mão de Obra com Encargos Complementares |  | FONTE |  | UNID | COEFICIENTE | PREÇO UNITÁRIO | TOTAL
88247 | AUXILIAR DE ELETRICISTA COM ENCARGOS COMPLEMENTARES | SINAPI |  | H | 6.2007 | 24.39 | 151.24
88264 | ELETRICISTA COM ENCARGOS COMPLEMENTARES | SINAPI |  | H | 6.2007 | 32.69 | 202.7
[5 empty] | TOTAL Mão de Obra com Encargos Complementares: |  | 353.94
Observações: COPIA SINAPI - CE - 2024/07 SEM DESONERAÇÃO (REF: 08/2024) 43338 |  |  |  |  | VALOR: |  | 1152.69
UFSB-38941484 GRAVADOR DIGITAL DE VÍDEO NVD 3316 - 16 CANAIS. (UN)
Material |  | FONTE |  | UNID | COEFICIENTE | PREÇO UNITÁRIO | TOTAL
UFSB-26902056 | GRAVADOR DIGITAL DE VÍDEO NVD 3316 - 16 CANAIS. | Composições |  | UN | 1 | 2191.01 | 2191.01
[5 empty] | TOTAL Material: |  | 2191.01
Mão de Obra com Encargos Complementares |  | FONTE |  | UNID | COEFICIENTE | PREÇO UNITÁRIO | TOTAL
88247 | AUXILIAR DE ELETRICISTA COM ENCARGOS COMPLEMENTARES | SINAPI |  | H | 6.2007 | 24.39 | 151.24
88264 | ELETRICISTA COM ENCARGOS COMPLEMENTARES | SINAPI |  | H | 6.2007 | 32.69 | 202.7
[5 empty] | TOTAL Mão de Obra com Encargos Complementares: |  | 353.94
Observações: COPIA SINAPI - CE - 2024/07 SEM DESONERAÇÃO (REF: 08/2024) 43338 |  |  |  |  | VALOR: |  | 2544.95
UFSB-66650243 FRENTE FALSA PARA RACK (UN)
Material |  | FONTE |  | UNID | COEFICIENTE | PREÇO UNITÁRIO | TOTAL
UFSB-67929963 | FRENTE FALSA PARA RACK | Composições |  | UN | 1 | 69.4 | 69.4
[5 empty] | TOTAL Material: |  | 69.4
Mão de Obra com Encargos Complementares |  | FONTE |  | UNID | COEFICIENTE | PREÇO UNITÁRIO | TOTAL
88247 | AUXILIAR DE ELETRICISTA COM ENCARGOS COMPLEMENTARES | SINAPI |  | H | 0.2 | 24.39 | 4.88
88264 | ELETRICISTA COM ENCARGOS COMPLEMENTARES | SINAPI |  | H | 0.2 | 32.69 | 6.54
[5 empty] | TOTAL Mão de Obra com Encargos Complementares: |  | 11.42
Observações: COPIA ORSE - SE - 2024/01 (REF: 03/2024) 41357 |  |  |  |  | VALOR: |  | 80.82
89356 TUBO, PVC, SOLDÁVEL, DE 25MM, INSTALADO EM RAMAL OU SUB-RAMAL DE ÁGUA - FORNECIMENTO E INSTALAÇÃO. AF_06/2022 (M)
Material |  | FONTE |  | UNID | COEFICIENTE | PREÇO UNITÁRIO | TOTAL
00038383 | LIXA D'AGUA EM FOLHA, GRAO 100 | SINAPI |  | UN | 0.0886 | 2.33 | 0.2
00009868 | TUBO PVC, SOLDAVEL, DE 25 MM, AGUA FRIA (NBR-5648) | SINAPI |  | M | 1.0493 | 3.41 | 3.57
[5 empty] | TOTAL Material: |  | 3.77
Mão de Obra com Encargos Complementares |  | FONTE |  | UNID | COEFICIENTE | PREÇO UNITÁRIO | TOTAL
88248 | AUXILIAR DE ENCANADOR OU BOMBEIRO HIDRÁULICO COM ENCARGOS COMPLEMENTARES | SINAPI |  | H | 0.38 | 23.37 | 8.88
88267 | ENCANADOR OU BOMBEIRO HIDRÁULICO COM ENCARGOS COMPLEMENTARES | SINAPI |  | H | 0.38 | 31.5 | 11.97
[5 empty] | TOTAL Mão de Obra com Encargos Complementares: |  | 20.85
[5 empty] | VALOR: |  | 24.62
89403 TUBO, PVC, SOLDÁVEL, DE 32MM, INSTALADO EM RAMAL DE DISTRIBUIÇÃO DE ÁGUA - FORNECIMENTO E INSTALAÇÃO. AF_06/2022 (M)
Material |  | FONTE |  | UNID | COEFICIENTE | PREÇO UNITÁRIO | TOTAL
00038383 | LIXA D'AGUA EM FOLHA, GRAO 100 | SINAPI |  | UN | 0.0441 | 2.33 | 0.1
00009869 | TUBO PVC, SOLDAVEL, DE 32 MM, AGUA FRIA (NBR-5648) | SINAPI |  | M | 1.0493 | 7.36 | 7.72
[5 empty] | TOTAL Material: |  | 7.82
Mão de Obra com Encargos Complementares |  | FONTE |  | UNID | COEFICIENTE | PREÇO UNITÁRIO | TOTAL
88248 | AUXILIAR DE ENCANADOR OU BOMBEIRO HIDRÁULICO COM ENCARGOS COMPLEMENTARES | SINAPI |  | H | 0.1891 | 23.37 | 4.41
88267 | ENCANADOR OU BOMBEIRO HIDRÁULICO COM ENCARGOS COMPLEMENTARES | SINAPI |  | H | 0.1891 | 31.5 | 5.95
[5 empty] | TOTAL Mão de Obra com Encargos Complementares: |  | 10.36
[5 empty] | VALOR: |  | 18.18
94651 TUBO, PVC, SOLDÁVEL, DE 50MM, INSTALADO EM RESERVAÇÃO PREDIAL DE ÁGUA - FORNECIMENTO E INSTALAÇÃO. AF_04/2024 (M)
Material |  | FONTE |  | UNID | COEFICIENTE | PREÇO UNITÁRIO | TOTAL
00038383 | LIXA D'AGUA EM FOLHA, GRAO 100 | SINAPI |  | UN | 0.0125 | 2.33 | 0.02
00009875 | TUBO PVC, SOLDAVEL, DE 50 MM, AGUA FRIA (NBR-5648) | SINAPI |  | M | 1.0493 | 12.67 | 13.29
[5 empty] | TOTAL Material: |  | 13.31
Mão de Obra com Encargos Complementares |  | FONTE |  | UNID | COEFICIENTE | PREÇO UNITÁRIO | TOTAL
88248 | AUXILIAR DE ENCANADOR OU BOMBEIRO HIDRÁULICO COM ENCARGOS COMPLEMENTARES | SINAPI |  | H | 0.1128 | 23.37 | 2.63
88267 | ENCANADOR OU BOMBEIRO HIDRÁULICO COM ENCARGOS COMPLEMENTARES | SINAPI |  | H | 0.1128 | 31.5 | 3.55
[5 empty] | TOTAL Mão de Obra com Encargos Complementares: |  | 6.18
[5 empty] | VALOR: |  | 19.49
94652 TUBO, PVC, SOLDÁVEL, DE 60MM, INSTALADO EM RESERVAÇÃO PREDIAL DE ÁGUA - FORNECIMENTO E INSTALAÇÃO. AF_04/2024 (M)
Material |  | FONTE |  | UNID | COEFICIENTE | PREÇO UNITÁRIO | TOTAL
00038383 | LIXA D'AGUA EM FOLHA, GRAO 100 | SINAPI |  | UN | 0.0169 | 2.33 | 0.03
00009873 | TUBO PVC, SOLDAVEL, DE 60 MM, AGUA FRIA (NBR-5648) | SINAPI |  | M | 1.0493 | 20.85 | 21.87
[5 empty] | TOTAL Material: |  | 21.9
Mão de Obra com Encargos Complementares |  | FONTE |  | UNID | COEFICIENTE | PREÇO UNITÁRIO | TOTAL
88248 | AUXILIAR DE ENCANADOR OU BOMBEIRO HIDRÁULICO COM ENCARGOS COMPLEMENTARES | SINAPI |  | H | 0.1517 | 23.37 | 3.54
88267 | ENCANADOR OU BOMBEIRO HIDRÁULICO COM ENCARGOS COMPLEMENTARES | SINAPI |  | H | 0.1517 | 31.5 | 4.77
[5 empty] | TOTAL Mão de Obra com Encargos Complementares: |  | 8.31
[5 empty] | VALOR: |  | 30.21
UFSB-27919823 ADAPTADOR COM FLANGES LIVRES, PVC, SOLDÁVEL LONGO, DN 50 MM X 1.1/2 , INSTALADO EM RESERVAÇÃO DE ÁGUA DE EDIFICAÇÃO QUE POSSUA RESERVATÓRIO DE FIBRA/FIBROCIMENTO FORNECIMENTO E INSTALAÇÃO. AF_06/2016 (UN)
Material |  | FONTE |  | UNID | COEFICIENTE | PREÇO UNITÁRIO | TOTAL
UFSB-I-03882572 | ADAPTADOR COM FLANGES LIVRES, PVC, SOLDÁVEL LONGO, DN 50 MM X 1.1/2 | Composições |  | UN | 1 | 31.9 | 31.9
00000122 | ADESIVO PLASTICO PARA PVC, FRASCO COM *850* GR | SINAPI |  | UN | 0.0059 | 63.17 | 0.37
00038383 | LIXA D'AGUA EM FOLHA, GRAO 100 | SINAPI |  | UN | 0.0315 | 2.33 | 0.07
00020083 | SOLUCAO PREPARADORA / LIMPADORA PARA PVC, FRASCO COM 1000 CM3 | SINAPI |  | UN | 0.007 | 71.57 | 0.5
[5 empty] | TOTAL Material: |  | 32.84
Mão de Obra com Encargos Complementares |  | FONTE |  | UNID | COEFICIENTE | PREÇO UNITÁRIO | TOTAL
88248 | AUXILIAR DE ENCANADOR OU BOMBEIRO HIDRÁULICO COM ENCARGOS COMPLEMENTARES | SINAPI |  | H | 0.0944 | 23.37 | 2.21
88267 | ENCANADOR OU BOMBEIRO HIDRÁULICO COM ENCARGOS COMPLEMENTARES | SINAPI |  | H | 0.0944 | 31.5 | 2.97
[5 empty] | TOTAL Mão de Obra com Encargos Complementares: |  | 5.18
Observações: Composição criada com base no SINAPI 89383 atualizando o insumo pela cotação e adequando a M.O. |  |  |  |  | VALOR: |  | 38.02
UFSB-65249339 ADAPTADOR COM FLANGES LIVRES, PVC, SOLDÁVEL LONGO, DN 60 MM X 2 , INSTALADO EM RESERVAÇÃO DE ÁGUA DE EDIFICAÇÃO QUE POSSUA RESERVATÓRIO DE FIBRA/FIBROCIMENTO FORNECIMENTO E INSTALAÇÃO. AF_06/2016 (UN)
Material |  | FONTE |  | UNID | COEFICIENTE | PREÇO UNITÁRIO | TOTAL
UFSB-I-52452625 | ADAPTADOR COM FLANGES LIVRES, PVC, SOLDÁVEL LONGO, DN 60 MM X 2 | Composições |  | UN | 1 | 49.9 | 49.9
00000122 | ADESIVO PLASTICO PARA PVC, FRASCO COM *850* GR | SINAPI |  | UN | 0.0059 | 63.17 | 0.37
00038383 | LIXA D'AGUA EM FOLHA, GRAO 100 | SINAPI |  | UN | 0.0315 | 2.33 | 0.07
00020083 | SOLUCAO PREPARADORA / LIMPADORA PARA PVC, FRASCO COM 1000 CM3 | SINAPI |  | UN | 0.007 | 71.57 | 0.5
[5 empty] | TOTAL Material: |  | 50.84
Mão de Obra com Encargos Complementares |  | FONTE |  | UNID | COEFICIENTE | PREÇO UNITÁRIO | TOTAL
88248 | AUXILIAR DE ENCANADOR OU BOMBEIRO HIDRÁULICO COM ENCARGOS COMPLEMENTARES | SINAPI |  | H | 0.0944 | 23.37 | 2.21
88267 | ENCANADOR OU BOMBEIRO HIDRÁULICO COM ENCARGOS COMPLEMENTARES | SINAPI |  | H | 0.0944 | 31.5 | 2.97
[5 empty] | TOTAL Mão de Obra com Encargos Complementares: |  | 5.18
Observações: Composição criada com base no SINAPI 89383 atualizando o insumo pela cotação e adequando a M.O. |  |  |  |  | VALOR: |  | 56.02
89383 ADAPTADOR CURTO COM BOLSA E ROSCA PARA REGISTRO, PVC, SOLDÁVEL, DN 25MM X 3/4 , INSTALADO EM RAMAL OU SUB-RAMAL DE ÁGUA - FORNECIMENTO E INSTALAÇÃO. AF_06/2022 (UN)
Material |  | FONTE |  | UNID | COEFICIENTE | PREÇO UNITÁRIO | TOTAL
00000065 | ADAPTADOR PVC SOLDAVEL CURTO COM BOLSA E ROSCA, 25 MM X 3/4", PARA AGUA FRIA | SINAPI |  | UN | 1 | 0.73 | 0.73
00000122 | ADESIVO PLASTICO PARA PVC, FRASCO COM *850* GR | SINAPI |  | UN | 0.0059 | 63.17 | 0.37
00038383 | LIXA D'AGUA EM FOLHA, GRAO 100 | SINAPI |  | UN | 0.0315 | 2.33 | 0.07
00020083 | SOLUCAO PREPARADORA / LIMPADORA PARA PVC, FRASCO COM 1000 CM3 | SINAPI |  | UN | 0.007 | 71.57 | 0.5
[5 empty] | TOTAL Material: |  | 1.67
Mão de Obra com Encargos Complementares |  | FONTE |  | UNID | COEFICIENTE | PREÇO UNITÁRIO | TOTAL
88248 | AUXILIAR DE ENCANADOR OU BOMBEIRO HIDRÁULICO COM ENCARGOS COMPLEMENTARES | SINAPI |  | H | 0.0944 | 23.37 | 2.2
88267 | ENCANADOR OU BOMBEIRO HIDRÁULICO COM ENCARGOS COMPLEMENTARES | SINAPI |  | H | 0.0944 | 31.5 | 2.97
[5 empty] | TOTAL Mão de Obra com Encargos Complementares: |  | 5.17
[5 empty] | VALOR: |  | 6.84
94658 ADAPTADOR CURTO COM BOLSA E ROSCA PARA REGISTRO, PVC, SOLDÁVEL, DN 32 MM X 1", INSTALADO EM RESERVAÇÃO PREDIAL DE ÁGUA - FORNECIMENTO E INSTALAÇÃO. AF_04/2024 (UN)
Material |  | FONTE |  | UNID | COEFICIENTE | PREÇO UNITÁRIO | TOTAL
00000108 | ADAPTADOR PVC SOLDAVEL CURTO COM BOLSA E ROSCA, 32 MM X 1", PARA AGUA FRIA | SINAPI |  | UN | 1 | 1.47 | 1.47
00000122 | ADESIVO PLASTICO PARA PVC, FRASCO COM *850* GR | SINAPI |  | UN | 0.0047 | 63.17 | 0.29
00003148 | FITA VEDA ROSCA EM ROLOS DE 18 MM X 50 M (L X C) | SINAPI |  | UN | 0.0066 | 11.32 | 0.07
00038383 | LIXA D'AGUA EM FOLHA, GRAO 100 | SINAPI |  | UN | 0.0042 | 2.33 | 0
00020083 | SOLUCAO PREPARADORA / LIMPADORA PARA PVC, FRASCO COM 1000 CM3 | SINAPI |  | UN | 0.0055 | 71.57 | 0.39
[5 empty] | TOTAL Material: |  | 2.22
Mão de Obra com Encargos Complementares |  | FONTE |  | UNID | COEFICIENTE | PREÇO UNITÁRIO | TOTAL
88248 | AUXILIAR DE ENCANADOR OU BOMBEIRO HIDRÁULICO COM ENCARGOS COMPLEMENTARES | SINAPI |  | H | 0.0501 | 23.37 | 1.17
88267 | ENCANADOR OU BOMBEIRO HIDRÁULICO COM ENCARGOS COMPLEMENTARES | SINAPI |  | H | 0.0501 | 31.5 | 1.57
[5 empty] | TOTAL Mão de Obra com Encargos Complementares: |  | 2.74
[5 empty] | VALOR: |  | 4.96
89596 ADAPTADOR CURTO COM BOLSA E ROSCA PARA REGISTRO, PVC, SOLDÁVEL, DN 50MM X 1.1/2 , INSTALADO EM PRUMADA DE ÁGUA - FORNECIMENTO E INSTALAÇÃO. AF_06/2022 (UN)
Material |  | FONTE |  | UNID | COEFICIENTE | PREÇO UNITÁRIO | TOTAL
00000112 | ADAPTADOR PVC SOLDAVEL CURTO COM BOLSA E ROSCA, 50 MM X1 1/2", PARA AGUA FRIA | SINAPI |  | UN | 1 | 3.66 | 3.66
00000122 | ADESIVO PLASTICO PARA PVC, FRASCO COM *850* GR | SINAPI |  | UN | 0.0129 | 63.17 | 0.81
00038383 | LIXA D'AGUA EM FOLHA, GRAO 100 | SINAPI |  | UN | 0.0161 | 2.33 | 0.03
00020083 | SOLUCAO PREPARADORA / LIMPADORA PARA PVC, FRASCO COM 1000 CM3 | SINAPI |  | UN | 0.0165 | 71.57 | 1.18
[5 empty] | TOTAL Material: |  | 5.68
Mão de Obra com Encargos Complementares |  | FONTE |  | UNID | COEFICIENTE | PREÇO UNITÁRIO | TOTAL
88248 | AUXILIAR DE ENCANADOR OU BOMBEIRO HIDRÁULICO COM ENCARGOS COMPLEMENTARES | SINAPI |  | H | 0.0735 | 23.37 | 1.71
88267 | ENCANADOR OU BOMBEIRO HIDRÁULICO COM ENCARGOS COMPLEMENTARES | SINAPI |  | H | 0.0735 | 31.5 | 2.31
[5 empty] | TOTAL Mão de Obra com Encargos Complementares: |  | 4.02
[5 empty] | VALOR: |  | 9.7
89610 ADAPTADOR CURTO COM BOLSA E ROSCA PARA REGISTRO, PVC, SOLDÁVEL, DN 60MM X 2 , INSTALADO EM PRUMADA DE ÁGUA - FORNECIMENTO E INSTALAÇÃO. AF_06/2022 (UN)
Material |  | FONTE |  | UNID | COEFICIENTE | PREÇO UNITÁRIO | TOTAL
00000113 | ADAPTADOR PVC SOLDAVEL CURTO COM BOLSA E ROSCA, 60 MM X 2", PARA AGUA FRIA | SINAPI |  | UN | 1 | 9.17 | 9.17
00000122 | ADESIVO PLASTICO PARA PVC, FRASCO COM *850* GR | SINAPI |  | UN | 0.0188 | 63.17 | 1.18
00038383 | LIXA D'AGUA EM FOLHA, GRAO 100 | SINAPI |  | UN | 0.0206 | 2.33 | 0.04
00020083 | SOLUCAO PREPARADORA / LIMPADORA PARA PVC, FRASCO COM 1000 CM3 | SINAPI |  | UN | 0.026 | 71.57 | 1.86
[5 empty] | TOTAL Material: |  | 12.25
Mão de Obra com Encargos Complementares |  | FONTE |  | UNID | COEFICIENTE | PREÇO UNITÁRIO | TOTAL
88248 | AUXILIAR DE ENCANADOR OU BOMBEIRO HIDRÁULICO COM ENCARGOS COMPLEMENTARES | SINAPI |  | H | 0.0924 | 23.37 | 2.15
88267 | ENCANADOR OU BOMBEIRO HIDRÁULICO COM ENCARGOS COMPLEMENTARES | SINAPI |  | H | 0.0924 | 31.5 | 2.91
[5 empty] | TOTAL Mão de Obra com Encargos Complementares: |  | 5.06
[5 empty] | VALOR: |  | 17.31
102111 BOMBA CENTRÍFUGA, MONOFÁSICA, 0,5 CV OU 0,49 HP, HM 6 A 20 M, Q 1,2 A 8,3 M3/H - FORNECIMENTO E INSTALAÇÃO. AF_12/2020 (UN)
Equipamento |  | FONTE |  | UNID | COEFICIENTE | PREÇO UNITÁRIO | TOTAL
00000731 | BOMBA CENTRIFUGA MOTOR ELETRICO MONOFASICO 0,49 HP BOCAIS 1" X 3/4", DIAMETRO DO ROTOR 110 MM, HM/Q: 6 M / 8,3 M3/H A 20 M / 1,2 M3/H | SINAPI |  | UN | 1 | 660.25 | 660.25
[5 empty] | TOTAL Equipamento: |  | 660.25
Material |  | FONTE |  | UNID | COEFICIENTE | PREÇO UNITÁRIO | TOTAL
00011267 | ARRUELA LISA, REDONDA, DE LATAO POLIDO, DIAMETRO NOMINAL 5/8", DIAMETRO EXTERNO = 34 MM, DIAMETRO DO FURO = 17 MM, ESPESSURA = *2,5* MM | SINAPI |  | UN | 4 | 1.38 | 5.52
00039997 | PORCA ZINCADA, SEXTAVADA, DIAMETRO 1/4" | SINAPI |  | UN | 4 | 0.32 | 1.28
00039996 | VERGALHAO ZINCADO ROSCA TOTAL, 1/4" (6,3 MM) | SINAPI |  | M | 0.2 | 3.84 | 0.76
[5 empty] | TOTAL Material: |  | 7.56
Mão de Obra com Encargos Complementares |  | FONTE |  | UNID | COEFICIENTE | PREÇO UNITÁRIO | TOTAL
88247 | AUXILIAR DE ELETRICISTA COM ENCARGOS COMPLEMENTARES | SINAPI |  | H | 0.633 | 24.39 | 15.43
88248 | AUXILIAR DE ENCANADOR OU BOMBEIRO HIDRÁULICO COM ENCARGOS COMPLEMENTARES | SINAPI |  | H | 2.0425 | 23.37 | 47.73
88264 | ELETRICISTA COM ENCARGOS COMPLEMENTARES | SINAPI |  | H | 0.633 | 32.69 | 20.69
88267 | ENCANADOR OU BOMBEIRO HIDRÁULICO COM ENCARGOS COMPLEMENTARES | SINAPI |  | H | 2.0425 | 31.5 | 64.33
[5 empty] | TOTAL Mão de Obra com Encargos Complementares: |  | 148.18
[5 empty] | VALOR: |  | 815.99
103953 BUCHA DE REDUÇÃO, CURTA, PVC, SOLDÁVEL, DN 32 X 25 MM, INSTALADO EM RAMAL DE DISTRIBUIÇÃO DE ÁGUA - FORNECIMENTO E INSTALAÇÃO. AF_06/2022 (UN)
Material |  | FONTE |  | UNID | COEFICIENTE | PREÇO UNITÁRIO | TOTAL
00000122 | ADESIVO PLASTICO PARA PVC, FRASCO COM *850* GR | SINAPI |  | UN | 0.0082 | 63.17 | 0.51
00000829 | BUCHA DE REDUCAO DE PVC, SOLDAVEL, CURTA, COM 32 X 25 MM, PARA AGUA FRIA PREDIAL | SINAPI |  | UN | 1 | 0.78 | 0.78
00038383 | LIXA D'AGUA EM FOLHA, GRAO 100 | SINAPI |  | UN | 0.0331 | 2.33 | 0.07
00020083 | SOLUCAO PREPARADORA / LIMPADORA PARA PVC, FRASCO COM 1000 CM3 | SINAPI |  | UN | 0.0095 | 71.57 | 0.67
[5 empty] | TOTAL Material: |  | 2.03
Mão de Obra com Encargos Complementares |  | FONTE |  | UNID | COEFICIENTE | PREÇO UNITÁRIO | TOTAL
88248 | AUXILIAR DE ENCANADOR OU BOMBEIRO HIDRÁULICO COM ENCARGOS COMPLEMENTARES | SINAPI |  | H | 0.0994 | 23.37 | 2.32
88267 | ENCANADOR OU BOMBEIRO HIDRÁULICO COM ENCARGOS COMPLEMENTARES | SINAPI |  | H | 0.0994 | 31.5 | 3.13
[5 empty] | TOTAL Mão de Obra com Encargos Complementares: |  | 5.45
[5 empty] | VALOR: |  | 7.48
103971 BUCHA DE REDUÇÃO, LONGA, PVC, SOLDÁVEL, DN 60 X 50 MM, INSTALADO EM PRUMADA DE ÁGUA - FORNECIMENTO E INSTALAÇÃO. AF_06/2022 (UN)
Material |  | FONTE |  | UNID | COEFICIENTE | PREÇO UNITÁRIO | TOTAL
00000122 | ADESIVO PLASTICO PARA PVC, FRASCO COM *850* GR | SINAPI |  | UN | 0.0188 | 63.17 | 1.18
00000822 | BUCHA DE REDUCAO DE PVC, SOLDAVEL, LONGA, COM 60 X 50 MM, PARA AGUA FRIA PREDIAL | SINAPI |  | UN | 1 | 13.55 | 13.55
00038383 | LIXA D'AGUA EM FOLHA, GRAO 100 | SINAPI |  | UN | 0.0206 | 2.33 | 0.04
00020083 | SOLUCAO PREPARADORA / LIMPADORA PARA PVC, FRASCO COM 1000 CM3 | SINAPI |  | UN | 0.026 | 71.57 | 1.86
[5 empty] | TOTAL Material: |  | 16.63
Mão de Obra com Encargos Complementares |  | FONTE |  | UNID | COEFICIENTE | PREÇO UNITÁRIO | TOTAL
88248 | AUXILIAR DE ENCANADOR OU BOMBEIRO HIDRÁULICO COM ENCARGOS COMPLEMENTARES | SINAPI |  | H | 0.0924 | 23.37 | 2.15
88267 | ENCANADOR OU BOMBEIRO HIDRÁULICO COM ENCARGOS COMPLEMENTARES | SINAPI |  | H | 0.0924 | 31.5 | 2.91
[5 empty] | TOTAL Mão de Obra com Encargos Complementares: |  | 5.06
[5 empty] | VALOR: |  | 21.69
103966 BUCHA DE REDUÇÃO, LONGA, PVC, SOLDÁVEL, DN 50 X 25 MM, INSTALADO EM PRUMADA DE ÁGUA - FORNECIMENTO E INSTALAÇÃO. AF_06/2022 (UN)
Material |  | FONTE |  | UNID | COEFICIENTE | PREÇO UNITÁRIO | TOTAL
00000122 | ADESIVO PLASTICO PARA PVC, FRASCO COM *850* GR | SINAPI |  | UN | 0.0118 | 63.17 | 0.74
00000813 | BUCHA DE REDUCAO DE PVC, SOLDAVEL, LONGA, COM 50 X 25 MM, PARA AGUA FRIA PREDIAL | SINAPI |  | UN | 1 | 3.48 | 3.48
00038383 | LIXA D'AGUA EM FOLHA, GRAO 100 | SINAPI |  | UN | 0.0149 | 2.33 | 0.03
00020083 | SOLUCAO PREPARADORA / LIMPADORA PARA PVC, FRASCO COM 1000 CM3 | SINAPI |  | UN | 0.015 | 71.57 | 1.07
[5 empty] | TOTAL Material: |  | 5.32
Mão de Obra com Encargos Complementares |  | FONTE |  | UNID | COEFICIENTE | PREÇO UNITÁRIO | TOTAL
88248 | AUXILIAR DE ENCANADOR OU BOMBEIRO HIDRÁULICO COM ENCARGOS COMPLEMENTARES | SINAPI |  | H | 0.0659 | 23.37 | 1.54
88267 | ENCANADOR OU BOMBEIRO HIDRÁULICO COM ENCARGOS COMPLEMENTARES | SINAPI |  | H | 0.0659 | 31.5 | 2.07
[5 empty] | TOTAL Mão de Obra com Encargos Complementares: |  | 3.61
[5 empty] | VALOR: |  | 8.93
103968 BUCHA DE REDUÇÃO, LONGA, PVC, SOLDÁVEL, DN 60 X 25 MM, INSTALADO EM PRUMADA DE ÁGUA - FORNECIMENTO E INSTALAÇÃO. AF_06/2022 (UN)
Material |  | FONTE |  | UNID | COEFICIENTE | PREÇO UNITÁRIO | TOTAL
00000122 | ADESIVO PLASTICO PARA PVC, FRASCO COM *850* GR | SINAPI |  | UN | 0.0141 | 63.17 | 0.89
00000816 | BUCHA DE REDUCAO DE PVC, SOLDAVEL, LONGA, COM 60 X 25 MM, PARA AGUA FRIA PREDIAL | SINAPI |  | UN | 1 | 8.35 | 8.35
00038383 | LIXA D'AGUA EM FOLHA, GRAO 100 | SINAPI |  | UN | 0.0165 | 2.33 | 0.03
00020083 | SOLUCAO PREPARADORA / LIMPADORA PARA PVC, FRASCO COM 1000 CM3 | SINAPI |  | UN | 0.019 | 71.57 | 1.35
[5 empty] | TOTAL Material: |  | 10.62
Mão de Obra com Encargos Complementares |  | FONTE |  | UNID | COEFICIENTE | PREÇO UNITÁRIO | TOTAL
88248 | AUXILIAR DE ENCANADOR OU BOMBEIRO HIDRÁULICO COM ENCARGOS COMPLEMENTARES | SINAPI |  | H | 0.0735 | 23.37 | 1.71
88267 | ENCANADOR OU BOMBEIRO HIDRÁULICO COM ENCARGOS COMPLEMENTARES | SINAPI |  | H | 0.0735 | 31.5 | 2.31
[5 empty] | TOTAL Mão de Obra com Encargos Complementares: |  | 4.02
[5 empty] | VALOR: |  | 14.64
103969 BUCHA DE REDUÇÃO, LONGA, PVC, SOLDÁVEL, DN 60 X 32 MM, INSTALADO EM PRUMADA DE ÁGUA - FORNECIMENTO E INSTALAÇÃO. AF_06/2022 (UN)
Material |  | FONTE |  | UNID | COEFICIENTE | PREÇO UNITÁRIO | TOTAL
00000122 | ADESIVO PLASTICO PARA PVC, FRASCO COM *850* GR | SINAPI |  | UN | 0.0153 | 63.17 | 0.96
00000814 | BUCHA DE REDUCAO DE PVC, SOLDAVEL, LONGA, COM 60 X 32 MM, PARA AGUA FRIA PREDIAL | SINAPI |  | UN | 1 | 10.38 | 10.38
00038383 | LIXA D'AGUA EM FOLHA, GRAO 100 | SINAPI |  | UN | 0.0177 | 2.33 | 0.04
00020083 | SOLUCAO PREPARADORA / LIMPADORA PARA PVC, FRASCO COM 1000 CM3 | SINAPI |  | UN | 0.0205 | 71.57 | 1.46
[5 empty] | TOTAL Material: |  | 12.84
Mão de Obra com Encargos Complementares |  | FONTE |  | UNID | COEFICIENTE | PREÇO UNITÁRIO | TOTAL
88248 | AUXILIAR DE ENCANADOR OU BOMBEIRO HIDRÁULICO COM ENCARGOS COMPLEMENTARES | SINAPI |  | H | 0.0788 | 23.37 | 1.84
88267 | ENCANADOR OU BOMBEIRO HIDRÁULICO COM ENCARGOS COMPLEMENTARES | SINAPI |  | H | 0.0788 | 31.5 | 2.48
[5 empty] | TOTAL Mão de Obra com Encargos Complementares: |  | 4.32
[5 empty] | VALOR: |  | 17.16
102137 CHAVE DE BOIA AUTOMÁTICA SUPERIOR/INFERIOR 15A/250V - FORNECIMENTO E INSTALAÇÃO. AF_12/2020 (UN)
Material |  | FONTE |  | UNID | COEFICIENTE | PREÇO UNITÁRIO | TOTAL
00007588 | AUTOMATICO DE BOIA SUPERIOR / INFERIOR, *15* A / 250 V | SINAPI |  | UN | 1 | 50.22 | 50.22
[5 empty] | TOTAL Material: |  | 50.22
Mão de Obra com Encargos Complementares |  | FONTE |  | UNID | COEFICIENTE | PREÇO UNITÁRIO | TOTAL
88247 | AUXILIAR DE ELETRICISTA COM ENCARGOS COMPLEMENTARES | SINAPI |  | H | 0.633 | 24.39 | 15.43
88264 | ELETRICISTA COM ENCARGOS COMPLEMENTARES | SINAPI |  | H | 0.633 | 32.69 | 20.69
[5 empty] | TOTAL Mão de Obra com Encargos Complementares: |  | 36.12
[5 empty] | VALOR: |  | 86.34
89384 CURVA DE TRANSPOSIÇÃO, PVC, SOLDÁVEL, DN 25MM, INSTALADO EM RAMAL OU SUB-RAMAL DE ÁGUA FORNECIMENTO E INSTALAÇÃO. AF_06/2022 (UN)
Material |  | FONTE |  | UNID | COEFICIENTE | PREÇO UNITÁRIO | TOTAL
00000122 | ADESIVO PLASTICO PARA PVC, FRASCO COM *850* GR | SINAPI |  | UN | 0.0071 | 63.17 | 0.44
00038025 | CURVA DE TRANSPOSICAO, PVC, SOLDAVEL, 25 MM, COR MARROM, PARA AGUA FRIA PREDIAL | SINAPI |  | UN | 1 | 5.49 | 5.49
00038383 | LIXA D'AGUA EM FOLHA, GRAO 100 | SINAPI |  | UN | 0.0338 | 2.33 | 0.07
00020083 | SOLUCAO PREPARADORA / LIMPADORA PARA PVC, FRASCO COM 1000 CM3 | SINAPI |  | UN | 0.008 | 71.57 | 0.57
[5 empty] | TOTAL Material: |  | 6.57
Mão de Obra com Encargos Complementares |  | FONTE |  | UNID | COEFICIENTE | PREÇO UNITÁRIO | TOTAL
88248 | AUXILIAR DE ENCANADOR OU BOMBEIRO HIDRÁULICO COM ENCARGOS COMPLEMENTARES | SINAPI |  | H | 0.1013 | 23.37 | 2.36
88267 | ENCANADOR OU BOMBEIRO HIDRÁULICO COM ENCARGOS COMPLEMENTARES | SINAPI |  | H | 0.1013 | 31.5 | 3.19
[5 empty] | TOTAL Mão de Obra com Encargos Complementares: |  | 5.55
[5 empty] | VALOR: |  | 12.12
UFSB-95976733 FILTRO FLUTUANTE DE SUCÇÃO GROSSO (SAGF), COM VÁLVULA DE RETENÇÃO, COM MANGUEIRA DE 3 M , COM BICO PARA MANGUEIRA DE 2" (UN)
Material |  | FONTE |  | UNID | COEFICIENTE | PREÇO UNITÁRIO | TOTAL
00011267 | ARRUELA LISA, REDONDA, DE LATAO POLIDO, DIAMETRO NOMINAL 5/8", DIAMETRO EXTERNO = 34 MM, DIAMETRO DO FURO = 17 MM, ESPESSURA = *2,5* MM | SINAPI |  | UN | 4 | 1.38 | 5.52
UFSB-I-61428189 | FILTRO FLUTUANTE DE SUCÇÃO GROSSO (SAGF), COM VÁLVULA DE RETENÇÃO, COM MANGUEIRA DE 3 M , COM BICO PARA MANGUEIRA DE 2“ | Composições |  | UN | 1 | 548.9 | 548.9
00039997 | PORCA ZINCADA, SEXTAVADA, DIAMETRO 1/4" | SINAPI |  | UN | 4 | 0.32 | 1.28
00039996 | VERGALHAO ZINCADO ROSCA TOTAL, 1/4" (6,3 MM) | SINAPI |  | M | 0.2 | 3.84 | 0.77
[5 empty] | TOTAL Material: |  | 556.47
Mão de Obra com Encargos Complementares |  | FONTE |  | UNID | COEFICIENTE | PREÇO UNITÁRIO | TOTAL
88247 | AUXILIAR DE ELETRICISTA COM ENCARGOS COMPLEMENTARES | SINAPI |  | H | 0.633 | 24.39 | 15.44
88248 | AUXILIAR DE ENCANADOR OU BOMBEIRO HIDRÁULICO COM ENCARGOS COMPLEMENTARES | SINAPI |  | H | 2.0425 | 23.37 | 47.73
88264 | ELETRICISTA COM ENCARGOS COMPLEMENTARES | SINAPI |  | H | 0.633 | 32.69 | 20.69
88267 | ENCANADOR OU BOMBEIRO HIDRÁULICO COM ENCARGOS COMPLEMENTARES | SINAPI |  | H | 2.0425 | 31.5 | 64.34
[5 empty] | TOTAL Mão de Obra com Encargos Complementares: |  | 148.2
Observações: Composição criada com base no SINAPI 102111 substituindo-se o insumo pelo cotado para o serviço; |  |  |  |  | VALOR: |  | 704.67
90373 JOELHO 90 GRAUS COM BUCHA DE LATÃO, PVC, SOLDÁVEL, DN 25MM, X 1/2 INSTALADO EM RAMAL OU SUB-RAMAL DE ÁGUA - FORNECIMENTO E INSTALAÇÃO. AF_06/2022 (UN)
Material |  | FONTE |  | UNID | COEFICIENTE | PREÇO UNITÁRIO | TOTAL
00000122 | ADESIVO PLASTICO PARA PVC, FRASCO COM *850* GR | SINAPI |  | UN | 0.0059 | 63.17 | 0.37
00020147 | JOELHO PVC, SOLDAVEL, COM BUCHA DE LATAO, 90 GRAUS, 25 MM X 1/2", PARA AGUA FRIA PREDIAL | SINAPI |  | UN | 1 | 4.4 | 4.4
00038383 | LIXA D'AGUA EM FOLHA, GRAO 100 | SINAPI |  | UN | 0.0315 | 2.33 | 0.07
00020083 | SOLUCAO PREPARADORA / LIMPADORA PARA PVC, FRASCO COM 1000 CM3 | SINAPI |  | UN | 0.007 | 71.57 | 0.5
[5 empty] | TOTAL Material: |  | 5.34
Mão de Obra com Encargos Complementares |  | FONTE |  | UNID | COEFICIENTE | PREÇO UNITÁRIO | TOTAL
88248 | AUXILIAR DE ENCANADOR OU BOMBEIRO HIDRÁULICO COM ENCARGOS COMPLEMENTARES | SINAPI |  | H | 0.1312 | 23.37 | 3.06
88267 | ENCANADOR OU BOMBEIRO HIDRÁULICO COM ENCARGOS COMPLEMENTARES | SINAPI |  | H | 0.1312 | 31.5 | 4.13
[5 empty] | TOTAL Mão de Obra com Encargos Complementares: |  | 7.19
[5 empty] | VALOR: |  | 12.53
89362 JOELHO 90 GRAUS, PVC, SOLDÁVEL, DN 25MM, INSTALADO EM RAMAL OU SUB-RAMAL DE ÁGUA - FORNECIMENTO E INSTALAÇÃO. AF_06/2022 (UN)
Material |  | FONTE |  | UNID | COEFICIENTE | PREÇO UNITÁRIO | TOTAL
00000122 | ADESIVO PLASTICO PARA PVC, FRASCO COM *850* GR | SINAPI |  | UN | 0.0071 | 63.17 | 0.44
00003529 | JOELHO PVC, SOLDAVEL, 90 GRAUS, 25 MM, COR MARROM, PARA AGUA FRIA PREDIAL | SINAPI |  | UN | 1 | 0.6 | 0.6
00038383 | LIXA D'AGUA EM FOLHA, GRAO 100 | SINAPI |  | UN | 0.0338 | 2.33 | 0.07
00020083 | SOLUCAO PREPARADORA / LIMPADORA PARA PVC, FRASCO COM 1000 CM3 | SINAPI |  | UN | 0.008 | 71.57 | 0.57
[5 empty] | TOTAL Material: |  | 1.68
Mão de Obra com Encargos Complementares |  | FONTE |  | UNID | COEFICIENTE | PREÇO UNITÁRIO | TOTAL
88248 | AUXILIAR DE ENCANADOR OU BOMBEIRO HIDRÁULICO COM ENCARGOS COMPLEMENTARES | SINAPI |  | H | 0.152 | 23.37 | 3.55
88267 | ENCANADOR OU BOMBEIRO HIDRÁULICO COM ENCARGOS COMPLEMENTARES | SINAPI |  | H | 0.152 | 31.5 | 4.78
[5 empty] | TOTAL Mão de Obra com Encargos Complementares: |  | 8.33
[5 empty] | VALOR: |  | 10.01
89413 JOELHO 90 GRAUS, PVC, SOLDÁVEL, DN 32MM, INSTALADO EM RAMAL DE DISTRIBUIÇÃO DE ÁGUA - FORNECIMENTO E INSTALAÇÃO. AF_06/2022 (UN)
Material |  | FONTE |  | UNID | COEFICIENTE | PREÇO UNITÁRIO | TOTAL
00000122 | ADESIVO PLASTICO PARA PVC, FRASCO COM *850* GR | SINAPI |  | UN | 0.0094 | 63.17 | 0.59
00003536 | JOELHO PVC, SOLDAVEL, 90 GRAUS, 32 MM, COR MARROM, PARA AGUA FRIA PREDIAL | SINAPI |  | UN | 1 | 1.99 | 1.99
00038383 | LIXA D'AGUA EM FOLHA, GRAO 100 | SINAPI |  | UN | 0.036 | 2.33 | 0.08
00020083 | SOLUCAO PREPARADORA / LIMPADORA PARA PVC, FRASCO COM 1000 CM3 | SINAPI |  | UN | 0.011 | 71.57 | 0.78
[5 empty] | TOTAL Material: |  | 3.44
Mão de Obra com Encargos Complementares |  | FONTE |  | UNID | COEFICIENTE | PREÇO UNITÁRIO | TOTAL
88248 | AUXILIAR DE ENCANADOR OU BOMBEIRO HIDRÁULICO COM ENCARGOS COMPLEMENTARES | SINAPI |  | H | 0.1621 | 23.37 | 3.78
88267 | ENCANADOR OU BOMBEIRO HIDRÁULICO COM ENCARGOS COMPLEMENTARES | SINAPI |  | H | 0.1621 | 31.5 | 5.1
[5 empty] | TOTAL Mão de Obra com Encargos Complementares: |  | 8.88
[5 empty] | VALOR: |  | 12.32
89501 JOELHO 90 GRAUS, PVC, SOLDÁVEL, DN 50MM, INSTALADO EM PRUMADA DE ÁGUA - FORNECIMENTO E INSTALAÇÃO. AF_06/2022 (UN)
Material |  | FONTE |  | UNID | COEFICIENTE | PREÇO UNITÁRIO | TOTAL
00000122 | ADESIVO PLASTICO PARA PVC, FRASCO COM *850* GR | SINAPI |  | UN | 0.0165 | 63.17 | 1.04
00003540 | JOELHO PVC, SOLDAVEL, 90 GRAUS, 50 MM, COR MARROM, PARA AGUA FRIA PREDIAL | SINAPI |  | UN | 1 | 4.1 | 4.1
00038383 | LIXA D'AGUA EM FOLHA, GRAO 100 | SINAPI |  | UN | 0.019 | 2.33 | 0.04
00020083 | SOLUCAO PREPARADORA / LIMPADORA PARA PVC, FRASCO COM 1000 CM3 | SINAPI |  | UN | 0.022 | 71.57 | 1.57
[5 empty] | TOTAL Material: |  | 6.75
Mão de Obra com Encargos Complementares |  | FONTE |  | UNID | COEFICIENTE | PREÇO UNITÁRIO | TOTAL
88248 | AUXILIAR DE ENCANADOR OU BOMBEIRO HIDRÁULICO COM ENCARGOS COMPLEMENTARES | SINAPI |  | H | 0.1271 | 23.37 | 2.97
88267 | ENCANADOR OU BOMBEIRO HIDRÁULICO COM ENCARGOS COMPLEMENTARES | SINAPI |  | H | 0.1271 | 31.5 | 4
[5 empty] | TOTAL Mão de Obra com Encargos Complementares: |  | 6.97
[5 empty] | VALOR: |  | 13.72
89505 JOELHO 90 GRAUS, PVC, SOLDÁVEL, DN 60MM, INSTALADO EM PRUMADA DE ÁGUA - FORNECIMENTO E INSTALAÇÃO. AF_06/2022 (UN)
Material |  | FONTE |  | UNID | COEFICIENTE | PREÇO UNITÁRIO | TOTAL
00000122 | ADESIVO PLASTICO PARA PVC, FRASCO COM *850* GR | SINAPI |  | UN | 0.0212 | 63.17 | 1.33
00003539 | JOELHO PVC, SOLDAVEL, 90 GRAUS, 60 MM, COR MARROM, PARA AGUA FRIA PREDIAL | SINAPI |  | UN | 1 | 23.77 | 23.77
00038383 | LIXA D'AGUA EM FOLHA, GRAO 100 | SINAPI |  | UN | 0.0222 | 2.33 | 0.05
00020083 | SOLUCAO PREPARADORA / LIMPADORA PARA PVC, FRASCO COM 1000 CM3 | SINAPI |  | UN | 0.03 | 71.57 | 2.14
[5 empty] | TOTAL Material: |  | 27.29
Mão de Obra com Encargos Complementares |  | FONTE |  | UNID | COEFICIENTE | PREÇO UNITÁRIO | TOTAL
88248 | AUXILIAR DE ENCANADOR OU BOMBEIRO HIDRÁULICO COM ENCARGOS COMPLEMENTARES | SINAPI |  | H | 0.1506 | 23.37 | 3.51
88267 | ENCANADOR OU BOMBEIRO HIDRÁULICO COM ENCARGOS COMPLEMENTARES | SINAPI |  | H | 0.1506 | 31.5 | 4.74
[5 empty] | TOTAL Mão de Obra com Encargos Complementares: |  | 8.25
[5 empty] | VALOR: |  | 35.54
95635 KIT CAVALETE PARA MEDIÇÃO DE ÁGUA - ENTRADA PRINCIPAL, EM PVC 25 MM (3/4") - FORNECIMENTO E INSTALAÇÃO (EXCLUSIVE HIDRÔMETRO). AF_03/2024 (UN)
Material |  | FONTE |  | UNID | COEFICIENTE | PREÇO UNITÁRIO | TOTAL
00003148 | FITA VEDA ROSCA EM ROLOS DE 18 MM X 50 M (L X C) | SINAPI |  | UN | 0.1188 | 11.32 | 1.34
00003729 | KIT CAVALETE, PVC, COM REGISTRO, PARA HIDROMETRO, BITOLAS 1/2" OU 3/4" - COMPLETO | SINAPI |  | UN | 1 | 113.86 | 113.86
[5 empty] | TOTAL Material: |  | 115.2
Mão de Obra com Encargos Complementares |  | FONTE |  | UNID | COEFICIENTE | PREÇO UNITÁRIO | TOTAL
88248 | AUXILIAR DE ENCANADOR OU BOMBEIRO HIDRÁULICO COM ENCARGOS COMPLEMENTARES | SINAPI |  | H | 1.4905 | 23.37 | 34.83
88267 | ENCANADOR OU BOMBEIRO HIDRÁULICO COM ENCARGOS COMPLEMENTARES | SINAPI |  | H | 1.4905 | 31.5 | 46.95
[5 empty] | TOTAL Mão de Obra com Encargos Complementares: |  | 81.78
[5 empty] | VALOR: |  | 196.98
89577 LUVA DE CORRER, PVC, SOLDÁVEL, DN 50MM, INSTALADO EM PRUMADA DE ÁGUA - FORNECIMENTO E INSTALAÇÃO. AF_06/2022 (UN)
Material |  | FONTE |  | UNID | COEFICIENTE | PREÇO UNITÁRIO | TOTAL
00000122 | ADESIVO PLASTICO PARA PVC, FRASCO COM *850* GR | SINAPI |  | UN | 0.0165 | 63.17 | 1.04
00038383 | LIXA D'AGUA EM FOLHA, GRAO 100 | SINAPI |  | UN | 0.019 | 2.33 | 0.04
00003847 | LUVA DE CORRER PARA TUBO SOLDAVEL, PVC, 50 MM, PARA AGUA FRIA PREDIAL | SINAPI |  | UN | 1 | 23.45 | 23.45
00020083 | SOLUCAO PREPARADORA / LIMPADORA PARA PVC, FRASCO COM 1000 CM3 | SINAPI |  | UN | 0.022 | 71.57 | 1.57
[5 empty] | TOTAL Material: |  | 26.1
Mão de Obra com Encargos Complementares |  | FONTE |  | UNID | COEFICIENTE | PREÇO UNITÁRIO | TOTAL
88248 | AUXILIAR DE ENCANADOR OU BOMBEIRO HIDRÁULICO COM ENCARGOS COMPLEMENTARES | SINAPI |  | H | 0.0847 | 23.37 | 1.97
88267 | ENCANADOR OU BOMBEIRO HIDRÁULICO COM ENCARGOS COMPLEMENTARES | SINAPI |  | H | 0.0847 | 31.5 | 2.66
[5 empty] | TOTAL Mão de Obra com Encargos Complementares: |  | 4.63
[5 empty] | VALOR: |  | 30.73
89385 LUVA SOLDÁVEL E COM ROSCA, PVC, SOLDÁVEL, DN 25MM X 3/4 , INSTALADO EM RAMAL OU SUB-RAMAL DE ÁGUA - FORNECIMENTO E INSTALAÇÃO. AF_06/2022 (UN)
Material |  | FONTE |  | UNID | COEFICIENTE | PREÇO UNITÁRIO | TOTAL
00000122 | ADESIVO PLASTICO PARA PVC, FRASCO COM *850* GR | SINAPI |  | UN | 0.0059 | 63.17 | 0.37
00038383 | LIXA D'AGUA EM FOLHA, GRAO 100 | SINAPI |  | UN | 0.0315 | 2.33 | 0.07
00003906 | LUVA SOLDAVEL COM ROSCA, PVC, 25 MM X 3/4", PARA AGUA FRIA PREDIAL | SINAPI |  | UN | 1 | 1.24 | 1.24
00020083 | SOLUCAO PREPARADORA / LIMPADORA PARA PVC, FRASCO COM 1000 CM3 | SINAPI |  | UN | 0.007 | 71.57 | 0.5
[5 empty] | TOTAL Material: |  | 2.18
Mão de Obra com Encargos Complementares |  | FONTE |  | UNID | COEFICIENTE | PREÇO UNITÁRIO | TOTAL
88248 | AUXILIAR DE ENCANADOR OU BOMBEIRO HIDRÁULICO COM ENCARGOS COMPLEMENTARES | SINAPI |  | H | 0.0944 | 23.37 | 2.2
88267 | ENCANADOR OU BOMBEIRO HIDRÁULICO COM ENCARGOS COMPLEMENTARES | SINAPI |  | H | 0.0944 | 31.5 | 2.97
[5 empty] | TOTAL Mão de Obra com Encargos Complementares: |  | 5.17
[5 empty] | VALOR: |  | 7.35
89399 TÊ COM BUCHA DE LATÃO NA BOLSA CENTRAL, PVC, SOLDÁVEL, DN 32MM X 3/4 , INSTALADO EM RAMAL OU SUB-RAMAL DE ÁGUA - FORNECIMENTO E INSTALAÇÃO. AF_06/2022 (UN)
Material |  | FONTE |  | UNID | COEFICIENTE | PREÇO UNITÁRIO | TOTAL
00000122 | ADESIVO PLASTICO PARA PVC, FRASCO COM *850* GR | SINAPI |  | UN | 0.0106 | 63.17 | 0.66
00038383 | LIXA D'AGUA EM FOLHA, GRAO 100 | SINAPI |  | UN | 0.0549 | 2.33 | 0.12
00020083 | SOLUCAO PREPARADORA / LIMPADORA PARA PVC, FRASCO COM 1000 CM3 | SINAPI |  | UN | 0.0128 | 71.57 | 0.91
00007114 | TE PVC, SOLDAVEL, COM BUCHA DE LATAO NA BOLSA CENTRAL, 90 GRAUS, 32 MM X 3/4", PARA AGUA FRIA PREDIAL | SINAPI |  | UN | 1 | 10.52 | 10.52
[5 empty] | TOTAL Material: |  | 12.21
Mão de Obra com Encargos Complementares |  | FONTE |  | UNID | COEFICIENTE | PREÇO UNITÁRIO | TOTAL
88248 | AUXILIAR DE ENCANADOR OU BOMBEIRO HIDRÁULICO COM ENCARGOS COMPLEMENTARES | SINAPI |  | H | 0.1985 | 23.37 | 4.63
88267 | ENCANADOR OU BOMBEIRO HIDRÁULICO COM ENCARGOS COMPLEMENTARES | SINAPI |  | H | 0.1985 | 31.5 | 6.25
[5 empty] | TOTAL Mão de Obra com Encargos Complementares: |  | 10.88
[5 empty] | VALOR: |  | 23.09
89395 TE, PVC, SOLDÁVEL, DN 25MM, INSTALADO EM RAMAL OU SUB-RAMAL DE ÁGUA - FORNECIMENTO E INSTALAÇÃO. AF_06/2022 (UN)
Material |  | FONTE |  | UNID | COEFICIENTE | PREÇO UNITÁRIO | TOTAL
00000122 | ADESIVO PLASTICO PARA PVC, FRASCO COM *850* GR | SINAPI |  | UN | 0.0106 | 63.17 | 0.66
00038383 | LIXA D'AGUA EM FOLHA, GRAO 100 | SINAPI |  | UN | 0.0507 | 2.33 | 0.11
00020083 | SOLUCAO PREPARADORA / LIMPADORA PARA PVC, FRASCO COM 1000 CM3 | SINAPI |  | UN | 0.012 | 71.57 | 0.85
00007139 | TE SOLDAVEL, PVC, 90 GRAUS, 25 MM, PARA AGUA FRIA PREDIAL (NBR 5648) | SINAPI |  | UN | 1 | 0.99 | 0.99
[5 empty] | TOTAL Material: |  | 2.61
Mão de Obra com Encargos Complementares |  | FONTE |  | UNID | COEFICIENTE | PREÇO UNITÁRIO | TOTAL
88248 | AUXILIAR DE ENCANADOR OU BOMBEIRO HIDRÁULICO COM ENCARGOS COMPLEMENTARES | SINAPI |  | H | 0.2026 | 23.37 | 4.73
88267 | ENCANADOR OU BOMBEIRO HIDRÁULICO COM ENCARGOS COMPLEMENTARES | SINAPI |  | H | 0.2026 | 31.5 | 6.38
[5 empty] | TOTAL Mão de Obra com Encargos Complementares: |  | 11.11
[5 empty] | VALOR: |  | 13.72
89398 TE, PVC, SOLDÁVEL, DN 32MM, INSTALADO EM RAMAL OU SUB-RAMAL DE ÁGUA - FORNECIMENTO E INSTALAÇÃO. AF_06/2022 (UN)
Material |  | FONTE |  | UNID | COEFICIENTE | PREÇO UNITÁRIO | TOTAL
00000122 | ADESIVO PLASTICO PARA PVC, FRASCO COM *850* GR | SINAPI |  | UN | 0.0141 | 63.17 | 0.89
00038383 | LIXA D'AGUA EM FOLHA, GRAO 100 | SINAPI |  | UN | 0.0605 | 2.33 | 0.14
00020083 | SOLUCAO PREPARADORA / LIMPADORA PARA PVC, FRASCO COM 1000 CM3 | SINAPI |  | UN | 0.0165 | 71.57 | 1.18
00007140 | TE SOLDAVEL, PVC, 90 GRAUS, 32 MM, PARA AGUA FRIA PREDIAL (NBR 5648) | SINAPI |  | UN | 1 | 3.1 | 3.1
[5 empty] | TOTAL Material: |  | 5.31
Mão de Obra com Encargos Complementares |  | FONTE |  | UNID | COEFICIENTE | PREÇO UNITÁRIO | TOTAL
88248 | AUXILIAR DE ENCANADOR OU BOMBEIRO HIDRÁULICO COM ENCARGOS COMPLEMENTARES | SINAPI |  | H | 0.2416 | 23.37 | 5.64
88267 | ENCANADOR OU BOMBEIRO HIDRÁULICO COM ENCARGOS COMPLEMENTARES | SINAPI |  | H | 0.2416 | 31.5 | 7.61
[5 empty] | TOTAL Mão de Obra com Encargos Complementares: |  | 13.25
[5 empty] | VALOR: |  | 18.56
104004 TE, PVC, SOLDÁVEL, DN 50MM, INSTALADO EM RAMAL DE DISTRIBUIÇÃO DE ÁGUA - FORNECIMENTO E INSTALAÇÃO. AF_06/2022 (UN)
Material |  | FONTE |  | UNID | COEFICIENTE | PREÇO UNITÁRIO | TOTAL
00000122 | ADESIVO PLASTICO PARA PVC, FRASCO COM *850* GR | SINAPI |  | UN | 0.0247 | 63.17 | 1.56
00038383 | LIXA D'AGUA EM FOLHA, GRAO 100 | SINAPI |  | UN | 0.0765 | 2.33 | 0.17
00020083 | SOLUCAO PREPARADORA / LIMPADORA PARA PVC, FRASCO COM 1000 CM3 | SINAPI |  | UN | 0.033 | 71.57 | 2.36
00007142 | TE SOLDAVEL, PVC, 90 GRAUS,50 MM, PARA AGUA FRIA PREDIAL (NBR 5648) | SINAPI |  | UN | 1 | 7.92 | 7.92
[5 empty] | TOTAL Material: |  | 12.01
Mão de Obra com Encargos Complementares |  | FONTE |  | UNID | COEFICIENTE | PREÇO UNITÁRIO | TOTAL
88248 | AUXILIAR DE ENCANADOR OU BOMBEIRO HIDRÁULICO COM ENCARGOS COMPLEMENTARES | SINAPI |  | H | 0.3059 | 23.37 | 7.14
88267 | ENCANADOR OU BOMBEIRO HIDRÁULICO COM ENCARGOS COMPLEMENTARES | SINAPI |  | H | 0.3059 | 31.5 | 9.63
[5 empty] | TOTAL Mão de Obra com Encargos Complementares: |  | 16.77
[5 empty] | VALOR: |  | 28.78
89628 TE, PVC, SOLDÁVEL, DN 60MM, INSTALADO EM PRUMADA DE ÁGUA - FORNECIMENTO E INSTALAÇÃO. AF_06/2022 (UN)
Material |  | FONTE |  | UNID | COEFICIENTE | PREÇO UNITÁRIO | TOTAL
00000122 | ADESIVO PLASTICO PARA PVC, FRASCO COM *850* GR | SINAPI |  | UN | 0.0318 | 63.17 | 2
00038383 | LIXA D'AGUA EM FOLHA, GRAO 100 | SINAPI |  | UN | 0.0333 | 2.33 | 0.07
00020083 | SOLUCAO PREPARADORA / LIMPADORA PARA PVC, FRASCO COM 1000 CM3 | SINAPI |  | UN | 0.045 | 71.57 | 3.22
00007143 | TE SOLDAVEL, PVC, 90 GRAUS, 60 MM, PARA AGUA FRIA PREDIAL (NBR 5648) | SINAPI |  | UN | 1 | 25.42 | 25.42
[5 empty] | TOTAL Material: |  | 30.71
Mão de Obra com Encargos Complementares |  | FONTE |  | UNID | COEFICIENTE | PREÇO UNITÁRIO | TOTAL
88248 | AUXILIAR DE ENCANADOR OU BOMBEIRO HIDRÁULICO COM ENCARGOS COMPLEMENTARES | SINAPI |  | H | 0.2 | 23.37 | 4.67
88267 | ENCANADOR OU BOMBEIRO HIDRÁULICO COM ENCARGOS COMPLEMENTARES | SINAPI |  | H | 0.2 | 31.5 | 6.3
[5 empty] | TOTAL Mão de Obra com Encargos Complementares: |  | 10.97
[5 empty] | VALOR: |  | 41.68
104348 TERMINAL DE VENTILAÇÃO, PVC, SÉRIE NORMAL, ESGOTO PREDIAL, DN 50 MM, JUNTA SOLDÁVEL, FORNECIDO E INSTALADO EM PRUMADA DE ESGOTO SANITÁRIO OU VENTILAÇÃO. AF_08/2022 (UN)
Material |  | FONTE |  | UNID | COEFICIENTE | PREÇO UNITÁRIO | TOTAL
00000122 | ADESIVO PLASTICO PARA PVC, FRASCO COM *850* GR | SINAPI |  | UN | 0.0073 | 63.17 | 0.46
00038383 | LIXA D'AGUA EM FOLHA, GRAO 100 | SINAPI |  | UN | 0.008 | 2.33 | 0.01
00020083 | SOLUCAO PREPARADORA / LIMPADORA PARA PVC, FRASCO COM 1000 CM3 | SINAPI |  | UN | 0.011 | 71.57 | 0.78
00039319 | TERMINAL DE VENTILACAO, 50 MM, SERIE NORMAL, ESGOTO PREDIAL | SINAPI |  | UN | 1 | 7.03 | 7.03
[5 empty] | TOTAL Material: |  | 8.28
Mão de Obra com Encargos Complementares |  | FONTE |  | UNID | COEFICIENTE | PREÇO UNITÁRIO | TOTAL
88248 | AUXILIAR DE ENCANADOR OU BOMBEIRO HIDRÁULICO COM ENCARGOS COMPLEMENTARES | SINAPI |  | H | 0.0114 | 23.37 | 0.26
88267 | ENCANADOR OU BOMBEIRO HIDRÁULICO COM ENCARGOS COMPLEMENTARES | SINAPI |  | H | 0.0114 | 31.5 | 0.35
[5 empty] | TOTAL Mão de Obra com Encargos Complementares: |  | 0.61
[5 empty] | VALOR: |  | 8.89
94796 TORNEIRA DE BOIA PARA CAIXA D'ÁGUA, ROSCÁVEL, 3/4" - FORNECIMENTO E INSTALAÇÃO. AF_08/2021 (UN)
Material |  | FONTE |  | UNID | COEFICIENTE | PREÇO UNITÁRIO | TOTAL
00003148 | FITA VEDA ROSCA EM ROLOS DE 18 MM X 50 M (L X C) | SINAPI |  | UN | 0.0053 | 11.32 | 0.05
00011830 | TORNEIRA DE BOIA CONVENCIONAL PARA CAIXA D'AGUA, AGUA FRIA, 3/4", COM HASTE E TORNEIRA METALICOS E BALAO PLASTICO | SINAPI |  | UN | 1 | 28.36 | 28.36
[5 empty] | TOTAL Material: |  | 28.41
Mão de Obra com Encargos Complementares |  | FONTE |  | UNID | COEFICIENTE | PREÇO UNITÁRIO | TOTAL
88248 | AUXILIAR DE ENCANADOR OU BOMBEIRO HIDRÁULICO COM ENCARGOS COMPLEMENTARES | SINAPI |  | H | 0.1904 | 23.37 | 4.44
88267 | ENCANADOR OU BOMBEIRO HIDRÁULICO COM ENCARGOS COMPLEMENTARES | SINAPI |  | H | 0.1904 | 31.5 | 5.99
[5 empty] | TOTAL Mão de Obra com Encargos Complementares: |  | 10.43
[5 empty] | VALOR: |  | 38.84
89382 UNIÃO, PVC, SOLDÁVEL, DN 25MM, INSTALADO EM RAMAL OU SUB-RAMAL DE ÁGUA - FORNECIMENTO E INSTALAÇÃO. AF_06/2022 (UN)
Material |  | FONTE |  | UNID | COEFICIENTE | PREÇO UNITÁRIO | TOTAL
00000122 | ADESIVO PLASTICO PARA PVC, FRASCO COM *850* GR | SINAPI |  | UN | 0.0071 | 63.17 | 0.44
00038383 | LIXA D'AGUA EM FOLHA, GRAO 100 | SINAPI |  | UN | 0.0338 | 2.33 | 0.07
00020083 | SOLUCAO PREPARADORA / LIMPADORA PARA PVC, FRASCO COM 1000 CM3 | SINAPI |  | UN | 0.008 | 71.57 | 0.57
00009906 | UNIAO PVC, SOLDAVEL, 25 MM, PARA AGUA FRIA PREDIAL | SINAPI |  | UN | 1 | 6.56 | 6.56
[5 empty] | TOTAL Material: |  | 7.64
Mão de Obra com Encargos Complementares |  | FONTE |  | UNID | COEFICIENTE | PREÇO UNITÁRIO | TOTAL
88248 | AUXILIAR DE ENCANADOR OU BOMBEIRO HIDRÁULICO COM ENCARGOS COMPLEMENTARES | SINAPI |  | H | 0.1013 | 23.37 | 2.36
88267 | ENCANADOR OU BOMBEIRO HIDRÁULICO COM ENCARGOS COMPLEMENTARES | SINAPI |  | H | 0.1013 | 31.5 | 3.19
[5 empty] | TOTAL Mão de Obra com Encargos Complementares: |  | 5.55
[5 empty] | VALOR: |  | 13.19
89390 UNIÃO, PVC, SOLDÁVEL, DN 32MM, INSTALADO EM RAMAL OU SUB-RAMAL DE ÁGUA - FORNECIMENTO E INSTALAÇÃO. AF_06/2022 (UN)
Material |  | FONTE |  | UNID | COEFICIENTE | PREÇO UNITÁRIO | TOTAL
00000122 | ADESIVO PLASTICO PARA PVC, FRASCO COM *850* GR | SINAPI |  | UN | 0.0094 | 63.17 | 0.59
00038383 | LIXA D'AGUA EM FOLHA, GRAO 100 | SINAPI |  | UN | 0.0403 | 2.33 | 0.09
00020083 | SOLUCAO PREPARADORA / LIMPADORA PARA PVC, FRASCO COM 1000 CM3 | SINAPI |  | UN | 0.011 | 71.57 | 0.78
00009895 | UNIAO PVC, SOLDAVEL, 32 MM, PARA AGUA FRIA PREDIAL | SINAPI |  | UN | 1 | 11.05 | 11.05
[5 empty] | TOTAL Material: |  | 12.51
Mão de Obra com Encargos Complementares |  | FONTE |  | UNID | COEFICIENTE | PREÇO UNITÁRIO | TOTAL
88248 | AUXILIAR DE ENCANADOR OU BOMBEIRO HIDRÁULICO COM ENCARGOS COMPLEMENTARES | SINAPI |  | H | 0.1208 | 23.37 | 2.82
88267 | ENCANADOR OU BOMBEIRO HIDRÁULICO COM ENCARGOS COMPLEMENTARES | SINAPI |  | H | 0.1208 | 31.5 | 3.8
[5 empty] | TOTAL Mão de Obra com Encargos Complementares: |  | 6.62
[5 empty] | VALOR: |  | 19.13
94495 REGISTRO DE GAVETA BRUTO, LATÃO, ROSCÁVEL, 1" - FORNECIMENTO E INSTALAÇÃO. AF_08/2021 (UN)
Material |  | FONTE |  | UNID | COEFICIENTE | PREÇO UNITÁRIO | TOTAL
00003148 | FITA VEDA ROSCA EM ROLOS DE 18 MM X 50 M (L X C) | SINAPI |  | UN | 0.0132 | 11.32 | 0.14
00006019 | REGISTRO GAVETA BRUTO EM LATAO FORJADO, BITOLA 1" (REF 1509) | SINAPI |  | UN | 1 | 55.38 | 55.38
[5 empty] | TOTAL Material: |  | 55.52
Mão de Obra com Encargos Complementares |  | FONTE |  | UNID | COEFICIENTE | PREÇO UNITÁRIO | TOTAL
88248 | AUXILIAR DE ENCANADOR OU BOMBEIRO HIDRÁULICO COM ENCARGOS COMPLEMENTARES | SINAPI |  | H | 0.1485 | 23.37 | 3.47
88267 | ENCANADOR OU BOMBEIRO HIDRÁULICO COM ENCARGOS COMPLEMENTARES | SINAPI |  | H | 0.1485 | 31.5 | 4.67
[5 empty] | TOTAL Mão de Obra com Encargos Complementares: |  | 8.14
[5 empty] | VALOR: |  | 63.66
89353 REGISTRO DE GAVETA BRUTO, LATÃO, ROSCÁVEL, 3/4" - FORNECIMENTO E INSTALAÇÃO. AF_08/2021 (UN)
Material |  | FONTE |  | UNID | COEFICIENTE | PREÇO UNITÁRIO | TOTAL
00003148 | FITA VEDA ROSCA EM ROLOS DE 18 MM X 50 M (L X C) | SINAPI |  | UN | 0.0106 | 11.32 | 0.11
00006016 | REGISTRO GAVETA BRUTO EM LATAO FORJADO, BITOLA 3/4" (REF 1509) | SINAPI |  | UN | 1 | 35.09 | 35.09
[5 empty] | TOTAL Material: |  | 35.2
Mão de Obra com Encargos Complementares |  | FONTE |  | UNID | COEFICIENTE | PREÇO UNITÁRIO | TOTAL
88248 | AUXILIAR DE ENCANADOR OU BOMBEIRO HIDRÁULICO COM ENCARGOS COMPLEMENTARES | SINAPI |  | H | 0.1102 | 23.37 | 2.57
88267 | ENCANADOR OU BOMBEIRO HIDRÁULICO COM ENCARGOS COMPLEMENTARES | SINAPI |  | H | 0.1102 | 31.5 | 3.47
[5 empty] | TOTAL Mão de Obra com Encargos Complementares: |  | 6.04
[5 empty] | VALOR: |  | 41.24
89351 REGISTRO DE PRESSÃO BRUTO, LATÃO, ROSCÁVEL, 3/4'' - FORNECIMENTO E INSTALAÇÃO. AF_08/2021 (UN)
Material |  | FONTE |  | UNID | COEFICIENTE | PREÇO UNITÁRIO | TOTAL
00003148 | FITA VEDA ROSCA EM ROLOS DE 18 MM X 50 M (L X C) | SINAPI |  | UN | 0.0106 | 11.32 | 0.11
00011753 | REGISTRO PRESSAO BRUTO EM LATAO FORJADO, BITOLA 3/4" (REF 1400) | SINAPI |  | UN | 1 | 28.14 | 28.14
[5 empty] | TOTAL Material: |  | 28.25
Mão de Obra com Encargos Complementares |  | FONTE |  | UNID | COEFICIENTE | PREÇO UNITÁRIO | TOTAL
88248 | AUXILIAR DE ENCANADOR OU BOMBEIRO HIDRÁULICO COM ENCARGOS COMPLEMENTARES | SINAPI |  | H | 0.1102 | 23.37 | 2.57
88267 | ENCANADOR OU BOMBEIRO HIDRÁULICO COM ENCARGOS COMPLEMENTARES | SINAPI |  | H | 0.1102 | 31.5 | 3.47
[5 empty] | TOTAL Mão de Obra com Encargos Complementares: |  | 6.04
[5 empty] | VALOR: |  | 34.29
95250 VÁLVULA DE ESFERA BRUTA, BRONZE, ROSCÁVEL, 1'' - FORNECIMENTO E INSTALAÇÃO. AF_08/2021 (UN)
Material |  | FONTE |  | UNID | COEFICIENTE | PREÇO UNITÁRIO | TOTAL
00003148 | FITA VEDA ROSCA EM ROLOS DE 18 MM X 50 M (L X C) | SINAPI |  | UN | 0.0132 | 11.32 | 0.14
00011746 | VALVULA DE ESFERA BRUTA EM BRONZE, BITOLA 1" (REF 1552-B) | SINAPI |  | UN | 1 | 77.7 | 77.7
[5 empty] | TOTAL Material: |  | 77.84
Mão de Obra com Encargos Complementares |  | FONTE |  | UNID | COEFICIENTE | PREÇO UNITÁRIO | TOTAL
88248 | AUXILIAR DE ENCANADOR OU BOMBEIRO HIDRÁULICO COM ENCARGOS COMPLEMENTARES | SINAPI |  | H | 0.1485 | 23.37 | 3.47
88267 | ENCANADOR OU BOMBEIRO HIDRÁULICO COM ENCARGOS COMPLEMENTARES | SINAPI |  | H | 0.1485 | 31.5 | 4.67
[5 empty] | TOTAL Mão de Obra com Encargos Complementares: |  | 8.14
[5 empty] | VALOR: |  | 85.98
95252 VÁLVULA DE ESFERA BRUTA, BRONZE, ROSCÁVEL, 1 1/2'' - FORNECIMENTO E INSTALAÇÃO. AF_08/2021 (UN)
Material |  | FONTE |  | UNID | COEFICIENTE | PREÇO UNITÁRIO | TOTAL
00003148 | FITA VEDA ROSCA EM ROLOS DE 18 MM X 50 M (L X C) | SINAPI |  | UN | 0.0192 | 11.32 | 0.21
00011751 | VALVULA DE ESFERA BRUTA EM BRONZE, BITOLA 1 1/2" (REF 1552-B) | SINAPI |  | UN | 1 | 139.56 | 139.56
[5 empty] | TOTAL Material: |  | 139.77
Mão de Obra com Encargos Complementares |  | FONTE |  | UNID | COEFICIENTE | PREÇO UNITÁRIO | TOTAL
88248 | AUXILIAR DE ENCANADOR OU BOMBEIRO HIDRÁULICO COM ENCARGOS COMPLEMENTARES | SINAPI |  | H | 0.2633 | 23.37 | 6.15
88267 | ENCANADOR OU BOMBEIRO HIDRÁULICO COM ENCARGOS COMPLEMENTARES | SINAPI |  | H | 0.2633 | 31.5 | 8.29
[5 empty] | TOTAL Mão de Obra com Encargos Complementares: |  | 14.44
[5 empty] | VALOR: |  | 154.21
95253 VÁLVULA DE ESFERA BRUTA, BRONZE, ROSCÁVEL, 2'' - FORNECIMENTO E INSTALAÇÃO. AF_08/2021 (UN)
Material |  | FONTE |  | UNID | COEFICIENTE | PREÇO UNITÁRIO | TOTAL
00003148 | FITA VEDA ROSCA EM ROLOS DE 18 MM X 50 M (L X C) | SINAPI |  | UN | 0.024 | 11.32 | 0.27
00011747 | VALVULA DE ESFERA BRUTA EM BRONZE, BITOLA 2" (REF 1552-B) | SINAPI |  | UN | 1 | 215.2 | 215.2
[5 empty] | TOTAL Material: |  | 215.47
Mão de Obra com Encargos Complementares |  | FONTE |  | UNID | COEFICIENTE | PREÇO UNITÁRIO | TOTAL
88248 | AUXILIAR DE ENCANADOR OU BOMBEIRO HIDRÁULICO COM ENCARGOS COMPLEMENTARES | SINAPI |  | H | 0.3398 | 23.37 | 7.94
88267 | ENCANADOR OU BOMBEIRO HIDRÁULICO COM ENCARGOS COMPLEMENTARES | SINAPI |  | H | 0.3398 | 31.5 | 10.7
[5 empty] | TOTAL Mão de Obra com Encargos Complementares: |  | 18.64
[5 empty] | VALOR: |  | 234.11
95249 VÁLVULA DE ESFERA BRUTA, BRONZE, ROSCÁVEL, 3/4'' - FORNECIMENTO E INSTALAÇÃO. AF_08/2021 (UN)
Material |  | FONTE |  | UNID | COEFICIENTE | PREÇO UNITÁRIO | TOTAL
00003148 | FITA VEDA ROSCA EM ROLOS DE 18 MM X 50 M (L X C) | SINAPI |  | UN | 0.0106 | 11.32 | 0.11
00011749 | VALVULA DE ESFERA BRUTA EM BRONZE, BITOLA 3/4" (REF 1552-B) | SINAPI |  | UN | 1 | 57.56 | 57.56
[5 empty] | TOTAL Material: |  | 57.67
Mão de Obra com Encargos Complementares |  | FONTE |  | UNID | COEFICIENTE | PREÇO UNITÁRIO | TOTAL
88248 | AUXILIAR DE ENCANADOR OU BOMBEIRO HIDRÁULICO COM ENCARGOS COMPLEMENTARES | SINAPI |  | H | 0.1102 | 23.37 | 2.57
88267 | ENCANADOR OU BOMBEIRO HIDRÁULICO COM ENCARGOS COMPLEMENTARES | SINAPI |  | H | 0.1102 | 31.5 | 3.47
[5 empty] | TOTAL Mão de Obra com Encargos Complementares: |  | 6.04
[5 empty] | VALOR: |  | 63.71
99628 VÁLVULA DE RETENÇÃO VERTICAL, DE BRONZE, ROSCÁVEL, 3/4" - FORNECIMENTO E INSTALAÇÃO. AF_08/2021 (UN)
Material |  | FONTE |  | UNID | COEFICIENTE | PREÇO UNITÁRIO | TOTAL
00003148 | FITA VEDA ROSCA EM ROLOS DE 18 MM X 50 M (L X C) | SINAPI |  | UN | 0.0106 | 11.32 | 0.11
00010413 | VALVULA DE RETENCAO VERTICAL, DE BRONZE (PN-16), 3/4", 200 PSI, EXTREMIDADES COM ROSCA | SINAPI |  | UN | 1 | 61.8 | 61.8
[5 empty] | TOTAL Material: |  | 61.91
Mão de Obra com Encargos Complementares |  | FONTE |  | UNID | COEFICIENTE | PREÇO UNITÁRIO | TOTAL
88248 | AUXILIAR DE ENCANADOR OU BOMBEIRO HIDRÁULICO COM ENCARGOS COMPLEMENTARES | SINAPI |  | H | 0.1102 | 23.37 | 2.57
88267 | ENCANADOR OU BOMBEIRO HIDRÁULICO COM ENCARGOS COMPLEMENTARES | SINAPI |  | H | 0.1102 | 31.5 | 3.47
[5 empty] | TOTAL Mão de Obra com Encargos Complementares: |  | 6.04
[5 empty] | VALOR: |  | 67.95
UFSB-14627323 VÁLVULA SOLENOIDE DN25 - FORNECIMENTO E INSTALAÇÃO (UN)
Material |  | FONTE |  | UNID | COEFICIENTE | PREÇO UNITÁRIO | TOTAL
UFSB-I-48274589 | VÁLVULA SOLENOIDE DN25 | Composições |  | UN | 1 | 280.02 | 280.02
[5 empty] | TOTAL Material: |  | 280.02
Mão de Obra com Encargos Complementares |  | FONTE |  | UNID | COEFICIENTE | PREÇO UNITÁRIO | TOTAL
88248 | AUXILIAR DE ENCANADOR OU BOMBEIRO HIDRÁULICO COM ENCARGOS COMPLEMENTARES | SINAPI |  | H | 0.7039 | 23.37 | 16.45
88267 | ENCANADOR OU BOMBEIRO HIDRÁULICO COM ENCARGOS COMPLEMENTARES | SINAPI |  | H | 0.7039 | 31.5 | 22.17
[5 empty] | TOTAL Mão de Obra com Encargos Complementares: |  | 38.62
Observações: Composição criada com base no SINAPI 95644 fazendo-se as adequações necessárias nos insumos |  |  |  |  | VALOR: |  | 318.64
102617 CAIXA D´ÁGUA EM POLIÉSTER REFORÇADO COM FIBRA DE VIDRO, 5000 LITROS - FORNECIMENTO E INSTALAÇÃO. AF_06/2021 (UN)
Equipamento Custo Horário |  | FONTE |  | UNID | COEFICIENTE | PREÇO UNITÁRIO | TOTAL
93288 | GUINDASTE HIDRÁULICO AUTOPROPELIDO, COM LANÇA TELESCÓPICA 40 M, CAPACIDADE MÁXIMA 60 T, POTÊNCIA 260 KW - CHI DIURNO. AF_03/2016 | SINAPI |  | CHI | 2.3611 | 198.74 | 469.24
93287 | GUINDASTE HIDRÁULICO AUTOPROPELIDO, COM LANÇA TELESCÓPICA 40 M, CAPACIDADE MÁXIMA 60 T, POTÊNCIA 260 KW - CHP DIURNO. AF_03/2016 | SINAPI |  | CHP | 0.2634 | 374.2 | 98.56
[5 empty] | TOTAL Equipamento Custo Horário: |  | 567.8
Material |  | FONTE |  | UNID | COEFICIENTE | PREÇO UNITÁRIO | TOTAL
00037105 | CAIXA D'AGUA / RESERVATORIO EM POLIESTER REFORCADO COM FIBRA DE VIDRO, 5000 LITROS, COM TAMPA | SINAPI |  | UN | 1 | 2504.51 | 2504.51
[5 empty] | TOTAL Material: |  | 2504.51
Mão de Obra com Encargos Complementares |  | FONTE |  | UNID | COEFICIENTE | PREÇO UNITÁRIO | TOTAL
88248 | AUXILIAR DE ENCANADOR OU BOMBEIRO HIDRÁULICO COM ENCARGOS COMPLEMENTARES | SINAPI |  | H | 1.4821 | 23.37 | 34.63
88267 | ENCANADOR OU BOMBEIRO HIDRÁULICO COM ENCARGOS COMPLEMENTARES | SINAPI |  | H | 1.4821 | 31.5 | 46.68
[5 empty] | TOTAL Mão de Obra com Encargos Complementares: |  | 81.31
[5 empty] | VALOR: |  | 3153.62
89711 TUBO PVC, SERIE NORMAL, ESGOTO PREDIAL, DN 40 MM, FORNECIDO E INSTALADO EM RAMAL DE DESCARGA OU RAMAL DE ESGOTO SANITÁRIO. AF_08/2022 (M)
Material |  | FONTE |  | UNID | COEFICIENTE | PREÇO UNITÁRIO | TOTAL
00038383 | LIXA D'AGUA EM FOLHA, GRAO 100 | SINAPI |  | UN | 0.0163 | 2.33 | 0.03
00009835 | TUBO PVC SERIE NORMAL, DN 40 MM, PARA ESGOTO PREDIAL (NBR 5688) | SINAPI |  | M | 1.0549 | 5.02 | 5.29
[5 empty] | TOTAL Material: |  | 5.32
Mão de Obra com Encargos Complementares |  | FONTE |  | UNID | COEFICIENTE | PREÇO UNITÁRIO | TOTAL
88248 | AUXILIAR DE ENCANADOR OU BOMBEIRO HIDRÁULICO COM ENCARGOS COMPLEMENTARES | SINAPI |  | H | 0.293 | 23.37 | 6.84
88267 | ENCANADOR OU BOMBEIRO HIDRÁULICO COM ENCARGOS COMPLEMENTARES | SINAPI |  | H | 0.293 | 31.5 | 9.22
[5 empty] | TOTAL Mão de Obra com Encargos Complementares: |  | 16.06
[5 empty] | VALOR: |  | 21.38
89712 TUBO PVC, SERIE NORMAL, ESGOTO PREDIAL, DN 50 MM, FORNECIDO E INSTALADO EM RAMAL DE DESCARGA OU RAMAL DE ESGOTO SANITÁRIO. AF_08/2022 (M)
Material |  | FONTE |  | UNID | COEFICIENTE | PREÇO UNITÁRIO | TOTAL
00038383 | LIXA D'AGUA EM FOLHA, GRAO 100 | SINAPI |  | UN | 0.0177 | 2.33 | 0.04
00009838 | TUBO PVC SERIE NORMAL, DN 50 MM, PARA ESGOTO PREDIAL (NBR 5688) | SINAPI |  | M | 1.0549 | 8.29 | 8.74
[5 empty] | TOTAL Material: |  | 8.78
Mão de Obra com Encargos Complementares |  | FONTE |  | UNID | COEFICIENTE | PREÇO UNITÁRIO | TOTAL
88248 | AUXILIAR DE ENCANADOR OU BOMBEIRO HIDRÁULICO COM ENCARGOS COMPLEMENTARES | SINAPI |  | H | 0.3182 | 23.37 | 7.43
88267 | ENCANADOR OU BOMBEIRO HIDRÁULICO COM ENCARGOS COMPLEMENTARES | SINAPI |  | H | 0.3182 | 31.5 | 10.02
[5 empty] | TOTAL Mão de Obra com Encargos Complementares: |  | 17.45
[5 empty] | VALOR: |  | 26.23
89798 TUBO PVC, SERIE NORMAL, ESGOTO PREDIAL, DN 50 MM, FORNECIDO E INSTALADO EM PRUMADA DE ESGOTO SANITÁRIO OU VENTILAÇÃO. AF_08/2022 (M)
Material |  | FONTE |  | UNID | COEFICIENTE | PREÇO UNITÁRIO | TOTAL
00038383 | LIXA D'AGUA EM FOLHA, GRAO 100 | SINAPI |  | UN | 0.023 | 2.33 | 0.05
00009838 | TUBO PVC SERIE NORMAL, DN 50 MM, PARA ESGOTO PREDIAL (NBR 5688) | SINAPI |  | M | 1.0549 | 8.29 | 8.74
[5 empty] | TOTAL Material: |  | 8.79
Mão de Obra com Encargos Complementares |  | FONTE |  | UNID | COEFICIENTE | PREÇO UNITÁRIO | TOTAL
88248 | AUXILIAR DE ENCANADOR OU BOMBEIRO HIDRÁULICO COM ENCARGOS COMPLEMENTARES | SINAPI |  | H | 0.0415 | 23.37 | 0.96
88267 | ENCANADOR OU BOMBEIRO HIDRÁULICO COM ENCARGOS COMPLEMENTARES | SINAPI |  | H | 0.0415 | 31.5 | 1.3
[5 empty] | TOTAL Mão de Obra com Encargos Complementares: |  | 2.26
[5 empty] | VALOR: |  | 11.05
89713 TUBO PVC, SERIE NORMAL, ESGOTO PREDIAL, DN 75 MM, FORNECIDO E INSTALADO EM RAMAL DE DESCARGA OU RAMAL DE ESGOTO SANITÁRIO. AF_08/2022 (M)
Material |  | FONTE |  | UNID | COEFICIENTE | PREÇO UNITÁRIO | TOTAL
00038383 | LIXA D'AGUA EM FOLHA, GRAO 100 | SINAPI |  | UN | 0.0212 | 2.33 | 0.04
00009837 | TUBO PVC SERIE NORMAL, DN 75 MM, PARA ESGOTO PREDIAL (NBR 5688) | SINAPI |  | M | 1.0549 | 10.88 | 11.47
[5 empty] | TOTAL Material: |  | 11.51
Mão de Obra com Encargos Complementares |  | FONTE |  | UNID | COEFICIENTE | PREÇO UNITÁRIO | TOTAL
88248 | AUXILIAR DE ENCANADOR OU BOMBEIRO HIDRÁULICO COM ENCARGOS COMPLEMENTARES | SINAPI |  | H | 0.3813 | 23.37 | 8.91
88267 | ENCANADOR OU BOMBEIRO HIDRÁULICO COM ENCARGOS COMPLEMENTARES | SINAPI |  | H | 0.3813 | 31.5 | 12.01
[5 empty] | TOTAL Mão de Obra com Encargos Complementares: |  | 20.92
[5 empty] | VALOR: |  | 32.43
89799 TUBO PVC, SERIE NORMAL, ESGOTO PREDIAL, DN 75 MM, FORNECIDO E INSTALADO EM PRUMADA DE ESGOTO SANITÁRIO OU VENTILAÇÃO. AF_08/2022 (M)
Material |  | FONTE |  | UNID | COEFICIENTE | PREÇO UNITÁRIO | TOTAL
00038383 | LIXA D'AGUA EM FOLHA, GRAO 100 | SINAPI |  | UN | 0.0085 | 2.33 | 0.01
00009837 | TUBO PVC SERIE NORMAL, DN 75 MM, PARA ESGOTO PREDIAL (NBR 5688) | SINAPI |  | M | 1.0549 | 10.88 | 11.47
[5 empty] | TOTAL Material: |  | 11.48
Mão de Obra com Encargos Complementares |  | FONTE |  | UNID | COEFICIENTE | PREÇO UNITÁRIO | TOTAL
88248 | AUXILIAR DE ENCANADOR OU BOMBEIRO HIDRÁULICO COM ENCARGOS COMPLEMENTARES | SINAPI |  | H | 0.1524 | 23.37 | 3.56
88267 | ENCANADOR OU BOMBEIRO HIDRÁULICO COM ENCARGOS COMPLEMENTARES | SINAPI |  | H | 0.1524 | 31.5 | 4.8
[5 empty] | TOTAL Mão de Obra com Encargos Complementares: |  | 8.36
[5 empty] | VALOR: |  | 19.84
89714 TUBO PVC, SERIE NORMAL, ESGOTO PREDIAL, DN 100 MM, FORNECIDO E INSTALADO EM RAMAL DE DESCARGA OU RAMAL DE ESGOTO SANITÁRIO. AF_08/2022 (M)
Material |  | FONTE |  | UNID | COEFICIENTE | PREÇO UNITÁRIO | TOTAL
00038383 | LIXA D'AGUA EM FOLHA, GRAO 100 | SINAPI |  | UN | 0.0247 | 2.33 | 0.05
00009836 | TUBO PVC SERIE NORMAL, DN 100 MM, PARA ESGOTO PREDIAL (NBR 5688) | SINAPI |  | M | 1.0549 | 11.49 | 12.12
[5 empty] | TOTAL Material: |  | 12.17
Mão de Obra com Encargos Complementares |  | FONTE |  | UNID | COEFICIENTE | PREÇO UNITÁRIO | TOTAL
88248 | AUXILIAR DE ENCANADOR OU BOMBEIRO HIDRÁULICO COM ENCARGOS COMPLEMENTARES | SINAPI |  | H | 0.4444 | 23.37 | 10.38
88267 | ENCANADOR OU BOMBEIRO HIDRÁULICO COM ENCARGOS COMPLEMENTARES | SINAPI |  | H | 0.4444 | 31.5 | 13.99
[5 empty] | TOTAL Mão de Obra com Encargos Complementares: |  | 24.37
[5 empty] | VALOR: |  | 36.54
90695 TUBO DE PVC PARA REDE COLETORA DE ESGOTO DE PAREDE MACIÇA, DN 150 MM, JUNTA ELÁSTICA - FORNECIMENTO E ASSENTAMENTO. AF_01/2021 (M)
Material |  | FONTE |  | UNID | COEFICIENTE | PREÇO UNITÁRIO | TOTAL
00020078 | PASTA LUBRIFICANTE PARA TUBOS E CONEXOES COM JUNTA ELASTICA, EMBALAGEM DE *400* GR (USO EM PVC, ACO, POLIETILENO E OUTROS) | SINAPI |  | UN | 0.0146 | 26.07 | 0.38
00041936 | TUBO COLETOR DE ESGOTO, PVC, JEI, DN 150 MM (NBR 7362) | SINAPI |  | M | 1.05 | 60.69 | 63.72
[5 empty] | TOTAL Material: |  | 64.1
Mão de Obra com Encargos Complementares |  | FONTE |  | UNID | COEFICIENTE | PREÇO UNITÁRIO | TOTAL
88246 | ASSENTADOR DE TUBOS COM ENCARGOS COMPLEMENTARES | SINAPI |  | H | 0.0892 | 27.21 | 2.42
88316 | SERVENTE COM ENCARGOS COMPLEMENTARES | SINAPI |  | H | 0.0892 | 23.23 | 2.07
[5 empty] | TOTAL Mão de Obra com Encargos Complementares: |  | 4.49
[5 empty] | VALOR: |  | 68.59
89748 CURVA CURTA 90 GRAUS, PVC, SERIE NORMAL, ESGOTO PREDIAL, DN 100 MM, JUNTA ELÁSTICA, FORNECIDO E INSTALADO EM RAMAL DE DESCARGA OU RAMAL DE ESGOTO SANITÁRIO. AF_08/2022 (UN)
Material |  | FONTE |  | UNID | COEFICIENTE | PREÇO UNITÁRIO | TOTAL
00000301 | ANEL BORRACHA PARA TUBO ESGOTO PREDIAL, DN 100 MM (NBR 5688) | SINAPI |  | UN | 2 | 3.37 | 6.74
00001966 | CURVA PVC CURTA 90 GRAUS, DN 100 MM, PARA ESGOTO PREDIAL | SINAPI |  | UN | 1 | 17.98 | 17.98
00020078 | PASTA LUBRIFICANTE PARA TUBOS E CONEXOES COM JUNTA ELASTICA, EMBALAGEM DE *400* GR (USO EM PVC, ACO, POLIETILENO E OUTROS) | SINAPI |  | UN | 0.115 | 26.07 | 2.99
[5 empty] | TOTAL Material: |  | 27.71
Mão de Obra com Encargos Complementares |  | FONTE |  | UNID | COEFICIENTE | PREÇO UNITÁRIO | TOTAL
88248 | AUXILIAR DE ENCANADOR OU BOMBEIRO HIDRÁULICO COM ENCARGOS COMPLEMENTARES | SINAPI |  | H | 0.1926 | 23.37 | 4.5
88267 | ENCANADOR OU BOMBEIRO HIDRÁULICO COM ENCARGOS COMPLEMENTARES | SINAPI |  | H | 0.1926 | 31.5 | 6.06
[5 empty] | TOTAL Mão de Obra com Encargos Complementares: |  | 10.56
[5 empty] | VALOR: |  | 38.27
89726 JOELHO 45 GRAUS, PVC, SERIE NORMAL, ESGOTO PREDIAL, DN 40 MM, JUNTA SOLDÁVEL, FORNECIDO E INSTALADO EM RAMAL DE DESCARGA OU RAMAL DE ESGOTO SANITÁRIO. AF_08/2022 (UN)
Material |  | FONTE |  | UNID | COEFICIENTE | PREÇO UNITÁRIO | TOTAL
00000122 | ADESIVO PLASTICO PARA PVC, FRASCO COM *850* GR | SINAPI |  | UN | 0.0099 | 63.17 | 0.62
00003516 | JOELHO PVC, SOLDAVEL, BB, 45 GRAUS, DN 40 MM, PARA ESGOTO PREDIAL | SINAPI |  | UN | 1 | 1.8 | 1.8
00038383 | LIXA D'AGUA EM FOLHA, GRAO 100 | SINAPI |  | UN | 0.0071 | 2.33 | 0.01
00020083 | SOLUCAO PREPARADORA / LIMPADORA PARA PVC, FRASCO COM 1000 CM3 | SINAPI |  | UN | 0.015 | 71.57 | 1.07
[5 empty] | TOTAL Material: |  | 3.5
Mão de Obra com Encargos Complementares |  | FONTE |  | UNID | COEFICIENTE | PREÇO UNITÁRIO | TOTAL
88248 | AUXILIAR DE ENCANADOR OU BOMBEIRO HIDRÁULICO COM ENCARGOS COMPLEMENTARES | SINAPI |  | H | 0.127 | 23.37 | 2.96
88267 | ENCANADOR OU BOMBEIRO HIDRÁULICO COM ENCARGOS COMPLEMENTARES | SINAPI |  | H | 0.127 | 31.5 | 4
[5 empty] | TOTAL Mão de Obra com Encargos Complementares: |  | 6.96
[5 empty] | VALOR: |  | 10.46
89802 JOELHO 45 GRAUS, PVC, SERIE NORMAL, ESGOTO PREDIAL, DN 50 MM, JUNTA ELÁSTICA, FORNECIDO E INSTALADO EM PRUMADA DE ESGOTO SANITÁRIO OU VENTILAÇÃO. AF_08/2022 (UN)
Material |  | FONTE |  | UNID | COEFICIENTE | PREÇO UNITÁRIO | TOTAL
00000296 | ANEL BORRACHA PARA TUBO ESGOTO PREDIAL, DN 50 MM (NBR 5688) | SINAPI |  | UN | 2 | 1.9 | 3.8
00003518 | JOELHO PVC, SOLDAVEL, PB, 45 GRAUS, DN 50 MM, PARA ESGOTO PREDIAL | SINAPI |  | UN | 1 | 2.92 | 2.92
00020078 | PASTA LUBRIFICANTE PARA TUBOS E CONEXOES COM JUNTA ELASTICA, EMBALAGEM DE *400* GR (USO EM PVC, ACO, POLIETILENO E OUTROS) | SINAPI |  | UN | 0.05 | 26.07 | 1.3
[5 empty] | TOTAL Material: |  | 8.02
Mão de Obra com Encargos Complementares |  | FONTE |  | UNID | COEFICIENTE | PREÇO UNITÁRIO | TOTAL
88248 | AUXILIAR DE ENCANADOR OU BOMBEIRO HIDRÁULICO COM ENCARGOS COMPLEMENTARES | SINAPI |  | H | 0.0343 | 23.37 | 0.8
88267 | ENCANADOR OU BOMBEIRO HIDRÁULICO COM ENCARGOS COMPLEMENTARES | SINAPI |  | H | 0.0343 | 31.5 | 1.08
[5 empty] | TOTAL Mão de Obra com Encargos Complementares: |  | 1.88
[5 empty] | VALOR: |  | 9.9
89732 JOELHO 45 GRAUS, PVC, SERIE NORMAL, ESGOTO PREDIAL, DN 50 MM, JUNTA ELÁSTICA, FORNECIDO E INSTALADO EM RAMAL DE DESCARGA OU RAMAL DE ESGOTO SANITÁRIO. AF_08/2022 (UN)
Material |  | FONTE |  | UNID | COEFICIENTE | PREÇO UNITÁRIO | TOTAL
00000296 | ANEL BORRACHA PARA TUBO ESGOTO PREDIAL, DN 50 MM (NBR 5688) | SINAPI |  | UN | 2 | 1.9 | 3.8
00003518 | JOELHO PVC, SOLDAVEL, PB, 45 GRAUS, DN 50 MM, PARA ESGOTO PREDIAL | SINAPI |  | UN | 1 | 2.92 | 2.92
00020078 | PASTA LUBRIFICANTE PARA TUBOS E CONEXOES COM JUNTA ELASTICA, EMBALAGEM DE *400* GR (USO EM PVC, ACO, POLIETILENO E OUTROS) | SINAPI |  | UN | 0.05 | 26.07 | 1.3
[5 empty] | TOTAL Material: |  | 8.02
Mão de Obra com Encargos Complementares |  | FONTE |  | UNID | COEFICIENTE | PREÇO UNITÁRIO | TOTAL
88248 | AUXILIAR DE ENCANADOR OU BOMBEIRO HIDRÁULICO COM ENCARGOS COMPLEMENTARES | SINAPI |  | H | 0.1379 | 23.37 | 3.22
88267 | ENCANADOR OU BOMBEIRO HIDRÁULICO COM ENCARGOS COMPLEMENTARES | SINAPI |  | H | 0.1379 | 31.5 | 4.34
[5 empty] | TOTAL Mão de Obra com Encargos Complementares: |  | 7.56
[5 empty] | VALOR: |  | 15.58
89746 JOELHO 45 GRAUS, PVC, SERIE NORMAL, ESGOTO PREDIAL, DN 100 MM, JUNTA ELÁSTICA, FORNECIDO E INSTALADO EM RAMAL DE DESCARGA OU RAMAL DE ESGOTO SANITÁRIO. AF_08/2022 (UN)
Material |  | FONTE |  | UNID | COEFICIENTE | PREÇO UNITÁRIO | TOTAL
00000301 | ANEL BORRACHA PARA TUBO ESGOTO PREDIAL, DN 100 MM (NBR 5688) | SINAPI |  | UN | 2 | 3.37 | 6.74
00003528 | JOELHO PVC, SOLDAVEL, PB, 45 GRAUS, DN 100 MM, PARA ESGOTO PREDIAL | SINAPI |  | UN | 1 | 7.05 | 7.05
00020078 | PASTA LUBRIFICANTE PARA TUBOS E CONEXOES COM JUNTA ELASTICA, EMBALAGEM DE *400* GR (USO EM PVC, ACO, POLIETILENO E OUTROS) | SINAPI |  | UN | 0.115 | 26.07 | 2.99
[5 empty] | TOTAL Material: |  | 16.78
Mão de Obra com Encargos Complementares |  | FONTE |  | UNID | COEFICIENTE | PREÇO UNITÁRIO | TOTAL
88248 | AUXILIAR DE ENCANADOR OU BOMBEIRO HIDRÁULICO COM ENCARGOS COMPLEMENTARES | SINAPI |  | H | 0.1926 | 23.37 | 4.5
88267 | ENCANADOR OU BOMBEIRO HIDRÁULICO COM ENCARGOS COMPLEMENTARES | SINAPI |  | H | 0.1926 | 31.5 | 6.06
[5 empty] | TOTAL Mão de Obra com Encargos Complementares: |  | 10.56
[5 empty] | VALOR: |  | 27.34
89724 JOELHO 90 GRAUS, PVC, SERIE NORMAL, ESGOTO PREDIAL, DN 40 MM, JUNTA SOLDÁVEL, FORNECIDO E INSTALADO EM RAMAL DE DESCARGA OU RAMAL DE ESGOTO SANITÁRIO. AF_08/2022 (UN)
Material |  | FONTE |  | UNID | COEFICIENTE | PREÇO UNITÁRIO | TOTAL
00000122 | ADESIVO PLASTICO PARA PVC, FRASCO COM *850* GR | SINAPI |  | UN | 0.0099 | 63.17 | 0.62
00003517 | JOELHO PVC, SOLDAVEL, BB, 90 GRAUS, SEM ANEL, DN 40 MM, PARA ESGOTO PREDIAL SECUNDARIO | SINAPI |  | UN | 1 | 1.63 | 1.63
00038383 | LIXA D'AGUA EM FOLHA, GRAO 100 | SINAPI |  | UN | 0.0071 | 2.33 | 0.01
00020083 | SOLUCAO PREPARADORA / LIMPADORA PARA PVC, FRASCO COM 1000 CM3 | SINAPI |  | UN | 0.015 | 71.57 | 1.07
[5 empty] | TOTAL Material: |  | 3.33
Mão de Obra com Encargos Complementares |  | FONTE |  | UNID | COEFICIENTE | PREÇO UNITÁRIO | TOTAL
88248 | AUXILIAR DE ENCANADOR OU BOMBEIRO HIDRÁULICO COM ENCARGOS COMPLEMENTARES | SINAPI |  | H | 0.127 | 23.37 | 2.96
88267 | ENCANADOR OU BOMBEIRO HIDRÁULICO COM ENCARGOS COMPLEMENTARES | SINAPI |  | H | 0.127 | 31.5 | 4
[5 empty] | TOTAL Mão de Obra com Encargos Complementares: |  | 6.96
[5 empty] | VALOR: |  | 10.29
89801 JOELHO 90 GRAUS, PVC, SERIE NORMAL, ESGOTO PREDIAL, DN 50 MM, JUNTA ELÁSTICA, FORNECIDO E INSTALADO EM PRUMADA DE ESGOTO SANITÁRIO OU VENTILAÇÃO. AF_08/2022 (UN)
Material |  | FONTE |  | UNID | COEFICIENTE | PREÇO UNITÁRIO | TOTAL
00000296 | ANEL BORRACHA PARA TUBO ESGOTO PREDIAL, DN 50 MM (NBR 5688) | SINAPI |  | UN | 2 | 1.9 | 3.8
00003526 | JOELHO PVC, SOLDAVEL, PB, 90 GRAUS, DN 50 MM, PARA ESGOTO PREDIAL | SINAPI |  | UN | 1 | 2.36 | 2.36
00020078 | PASTA LUBRIFICANTE PARA TUBOS E CONEXOES COM JUNTA ELASTICA, EMBALAGEM DE *400* GR (USO EM PVC, ACO, POLIETILENO E OUTROS) | SINAPI |  | UN | 0.05 | 26.07 | 1.3
[5 empty] | TOTAL Material: |  | 7.46
Mão de Obra com Encargos Complementares |  | FONTE |  | UNID | COEFICIENTE | PREÇO UNITÁRIO | TOTAL
88248 | AUXILIAR DE ENCANADOR OU BOMBEIRO HIDRÁULICO COM ENCARGOS COMPLEMENTARES | SINAPI |  | H | 0.0343 | 23.37 | 0.8
88267 | ENCANADOR OU BOMBEIRO HIDRÁULICO COM ENCARGOS COMPLEMENTARES | SINAPI |  | H | 0.0343 | 31.5 | 1.08
[5 empty] | TOTAL Mão de Obra com Encargos Complementares: |  | 1.88
[5 empty] | VALOR: |  | 9.34
89731 JOELHO 90 GRAUS, PVC, SERIE NORMAL, ESGOTO PREDIAL, DN 50 MM, JUNTA ELÁSTICA, FORNECIDO E INSTALADO EM RAMAL DE DESCARGA OU RAMAL DE ESGOTO SANITÁRIO. AF_08/2022 (UN)
Material |  | FONTE |  | UNID | COEFICIENTE | PREÇO UNITÁRIO | TOTAL
00000296 | ANEL BORRACHA PARA TUBO ESGOTO PREDIAL, DN 50 MM (NBR 5688) | SINAPI |  | UN | 2 | 1.9 | 3.8
00003526 | JOELHO PVC, SOLDAVEL, PB, 90 GRAUS, DN 50 MM, PARA ESGOTO PREDIAL | SINAPI |  | UN | 1 | 2.36 | 2.36
00020078 | PASTA LUBRIFICANTE PARA TUBOS E CONEXOES COM JUNTA ELASTICA, EMBALAGEM DE *400* GR (USO EM PVC, ACO, POLIETILENO E OUTROS) | SINAPI |  | UN | 0.05 | 26.07 | 1.3
[5 empty] | TOTAL Material: |  | 7.46
Mão de Obra com Encargos Complementares |  | FONTE |  | UNID | COEFICIENTE | PREÇO UNITÁRIO | TOTAL
88248 | AUXILIAR DE ENCANADOR OU BOMBEIRO HIDRÁULICO COM ENCARGOS COMPLEMENTARES | SINAPI |  | H | 0.1379 | 23.37 | 3.22
88267 | ENCANADOR OU BOMBEIRO HIDRÁULICO COM ENCARGOS COMPLEMENTARES | SINAPI |  | H | 0.1379 | 31.5 | 4.34
[5 empty] | TOTAL Mão de Obra com Encargos Complementares: |  | 7.56
[5 empty] | VALOR: |  | 15.02
89805 JOELHO 90 GRAUS, PVC, SERIE NORMAL, ESGOTO PREDIAL, DN 75 MM, JUNTA ELÁSTICA, FORNECIDO E INSTALADO EM PRUMADA DE ESGOTO SANITÁRIO OU VENTILAÇÃO. AF_08/2022 (UN)
Material |  | FONTE |  | UNID | COEFICIENTE | PREÇO UNITÁRIO | TOTAL
00000297 | ANEL BORRACHA PARA TUBO ESGOTO PREDIAL, DN 75 MM (NBR 5688) | SINAPI |  | UN | 2 | 2.8 | 5.6
00003509 | JOELHO PVC, SOLDAVEL, PB, 90 GRAUS, DN 75 MM, PARA ESGOTO PREDIAL | SINAPI |  | UN | 1 | 5.36 | 5.36
00020078 | PASTA LUBRIFICANTE PARA TUBOS E CONEXOES COM JUNTA ELASTICA, EMBALAGEM DE *400* GR (USO EM PVC, ACO, POLIETILENO E OUTROS) | SINAPI |  | UN | 0.075 | 26.07 | 1.95
[5 empty] | TOTAL Material: |  | 12.91
Mão de Obra com Encargos Complementares |  | FONTE |  | UNID | COEFICIENTE | PREÇO UNITÁRIO | TOTAL
88248 | AUXILIAR DE ENCANADOR OU BOMBEIRO HIDRÁULICO COM ENCARGOS COMPLEMENTARES | SINAPI |  | H | 0.1257 | 23.37 | 2.93
88267 | ENCANADOR OU BOMBEIRO HIDRÁULICO COM ENCARGOS COMPLEMENTARES | SINAPI |  | H | 0.1257 | 31.5 | 3.95
[5 empty] | TOTAL Mão de Obra com Encargos Complementares: |  | 6.88
[5 empty] | VALOR: |  | 19.79
89744 JOELHO 90 GRAUS, PVC, SERIE NORMAL, ESGOTO PREDIAL, DN 100 MM, JUNTA ELÁSTICA, FORNECIDO E INSTALADO EM RAMAL DE DESCARGA OU RAMAL DE ESGOTO SANITÁRIO. AF_08/2022 (UN)
Material |  | FONTE |  | UNID | COEFICIENTE | PREÇO UNITÁRIO | TOTAL
00000301 | ANEL BORRACHA PARA TUBO ESGOTO PREDIAL, DN 100 MM (NBR 5688) | SINAPI |  | UN | 2 | 3.37 | 6.74
00003520 | JOELHO PVC, SOLDAVEL, PB, 90 GRAUS, DN 100 MM, PARA ESGOTO PREDIAL | SINAPI |  | UN | 1 | 6.4 | 6.4
00020078 | PASTA LUBRIFICANTE PARA TUBOS E CONEXOES COM JUNTA ELASTICA, EMBALAGEM DE *400* GR (USO EM PVC, ACO, POLIETILENO E OUTROS) | SINAPI |  | UN | 0.115 | 26.07 | 2.99
[5 empty] | TOTAL Material: |  | 16.13
Mão de Obra com Encargos Complementares |  | FONTE |  | UNID | COEFICIENTE | PREÇO UNITÁRIO | TOTAL
88248 | AUXILIAR DE ENCANADOR OU BOMBEIRO HIDRÁULICO COM ENCARGOS COMPLEMENTARES | SINAPI |  | H | 0.1926 | 23.37 | 4.5
88267 | ENCANADOR OU BOMBEIRO HIDRÁULICO COM ENCARGOS COMPLEMENTARES | SINAPI |  | H | 0.1926 | 31.5 | 6.06
[5 empty] | TOTAL Mão de Obra com Encargos Complementares: |  | 10.56
[5 empty] | VALOR: |  | 26.69
89785 JUNÇÃO SIMPLES, PVC, SERIE NORMAL, ESGOTO PREDIAL, DN 50 X 50 MM, JUNTA ELÁSTICA, FORNECIDO E INSTALADO EM RAMAL DE DESCARGA OU RAMAL DE ESGOTO SANITÁRIO. AF_08/2022 (UN)
Material |  | FONTE |  | UNID | COEFICIENTE | PREÇO UNITÁRIO | TOTAL
00000296 | ANEL BORRACHA PARA TUBO ESGOTO PREDIAL, DN 50 MM (NBR 5688) | SINAPI |  | UN | 3 | 1.9 | 5.7
00003662 | JUNCAO SIMPLES, PVC, 45 GRAUS, DN 50 X 50 MM, SERIE NORMAL PARA ESGOTO PREDIAL | SINAPI |  | UN | 1 | 7.6 | 7.6
00020078 | PASTA LUBRIFICANTE PARA TUBOS E CONEXOES COM JUNTA ELASTICA, EMBALAGEM DE *400* GR (USO EM PVC, ACO, POLIETILENO E OUTROS) | SINAPI |  | UN | 0.075 | 26.07 | 1.95
[5 empty] | TOTAL Material: |  | 15.25
Mão de Obra com Encargos Complementares |  | FONTE |  | UNID | COEFICIENTE | PREÇO UNITÁRIO | TOTAL
88248 | AUXILIAR DE ENCANADOR OU BOMBEIRO HIDRÁULICO COM ENCARGOS COMPLEMENTARES | SINAPI |  | H | 0.1839 | 23.37 | 4.29
88267 | ENCANADOR OU BOMBEIRO HIDRÁULICO COM ENCARGOS COMPLEMENTARES | SINAPI |  | H | 0.1839 | 31.5 | 5.79
[5 empty] | TOTAL Mão de Obra com Encargos Complementares: |  | 10.08
[5 empty] | VALOR: |  | 25.33
104343 JUNÇÃO DE REDUÇÃO INVERTIDA, PVC, SÉRIE NORMAL, ESGOTO PREDIAL, DN 75 X 50 MM, JUNTA ELÁSTICA, FORNECIDO E INSTALADO EM RAMAL DE DESCARGA OU RAMAL DE ESGOTO SANITÁRIO. AF_08/2022 (UN)
Material |  | FONTE |  | UNID | COEFICIENTE | PREÇO UNITÁRIO | TOTAL
00000296 | ANEL BORRACHA PARA TUBO ESGOTO PREDIAL, DN 50 MM (NBR 5688) | SINAPI |  | UN | 1 | 1.9 | 1.9
00000297 | ANEL BORRACHA PARA TUBO ESGOTO PREDIAL, DN 75 MM (NBR 5688) | SINAPI |  | UN | 2 | 2.8 | 5.6
00003669 | JUNCAO DE REDUCAO INVERTIDA, PVC SOLDAVEL, 75 X 50 MM, SERIE NORMAL PARA ESGOTO PREDIAL | SINAPI |  | UN | 1 | 10.51 | 10.51
00020078 | PASTA LUBRIFICANTE PARA TUBOS E CONEXOES COM JUNTA ELASTICA, EMBALAGEM DE *400* GR (USO EM PVC, ACO, POLIETILENO E OUTROS) | SINAPI |  | UN | 0.1 | 26.07 | 2.6
[5 empty] | TOTAL Material: |  | 20.61
Mão de Obra com Encargos Complementares |  | FONTE |  | UNID | COEFICIENTE | PREÇO UNITÁRIO | TOTAL
88248 | AUXILIAR DE ENCANADOR OU BOMBEIRO HIDRÁULICO COM ENCARGOS COMPLEMENTARES | SINAPI |  | H | 0.2082 | 23.37 | 4.86
88267 | ENCANADOR OU BOMBEIRO HIDRÁULICO COM ENCARGOS COMPLEMENTARES | SINAPI |  | H | 0.2082 | 31.5 | 6.55
[5 empty] | TOTAL Mão de Obra com Encargos Complementares: |  | 11.41
[5 empty] | VALOR: |  | 32.02
89567 JUNÇÃO SIMPLES, PVC, SERIE R, ÁGUA PLUVIAL, DN 100 X 100 MM, JUNTA ELÁSTICA, FORNECIDO E INSTALADO EM RAMAL DE ENCAMINHAMENTO. AF_06/2022 (UN)
Material |  | FONTE |  | UNID | COEFICIENTE | PREÇO UNITÁRIO | TOTAL
00000299 | ANEL BORRACHA, DN 100 MM, PARA TUBO SERIE REFORCADA ESGOTO PREDIAL | SINAPI |  | UN | 3 | 3.95 | 11.85
00020144 | JUNCAO SIMPLES, PVC SERIE R, DN 100 X 100 MM, PARA ESGOTO PREDIAL | SINAPI |  | UN | 1 | 41.76 | 41.76
00020078 | PASTA LUBRIFICANTE PARA TUBOS E CONEXOES COM JUNTA ELASTICA, EMBALAGEM DE *400* GR (USO EM PVC, ACO, POLIETILENO E OUTROS) | SINAPI |  | UN | 0.1725 | 26.07 | 4.49
[5 empty] | TOTAL Material: |  | 58.1
Mão de Obra com Encargos Complementares |  | FONTE |  | UNID | COEFICIENTE | PREÇO UNITÁRIO | TOTAL
88248 | AUXILIAR DE ENCANADOR OU BOMBEIRO HIDRÁULICO COM ENCARGOS COMPLEMENTARES | SINAPI |  | H | 0.1717 | 23.37 | 4.01
88267 | ENCANADOR OU BOMBEIRO HIDRÁULICO COM ENCARGOS COMPLEMENTARES | SINAPI |  | H | 0.1717 | 31.5 | 5.4
[5 empty] | TOTAL Mão de Obra com Encargos Complementares: |  | 9.41
[5 empty] | VALOR: |  | 67.51
89569 JUNÇÃO SIMPLES, PVC, SERIE R, ÁGUA PLUVIAL, DN 100 X 75 MM, JUNTA ELÁSTICA, FORNECIDO E INSTALADO EM RAMAL DE ENCAMINHAMENTO. AF_06/2022 (UN)
Material |  | FONTE |  | UNID | COEFICIENTE | PREÇO UNITÁRIO | TOTAL
00000299 | ANEL BORRACHA, DN 100 MM, PARA TUBO SERIE REFORCADA ESGOTO PREDIAL | SINAPI |  | UN | 2 | 3.95 | 7.9
00000298 | ANEL BORRACHA, DN 75 MM, PARA TUBO SERIE REFORCADA ESGOTO PREDIAL | SINAPI |  | UN | 1 | 3.04 | 3.04
00020143 | JUNCAO SIMPLES, PVC SERIE R, DN 100 X 75 MM, PARA ESGOTO PREDIAL | SINAPI |  | UN | 1 | 53.43 | 53.43
00020078 | PASTA LUBRIFICANTE PARA TUBOS E CONEXOES COM JUNTA ELASTICA, EMBALAGEM DE *400* GR (USO EM PVC, ACO, POLIETILENO E OUTROS) | SINAPI |  | UN | 0.1525 | 26.07 | 3.97
[5 empty] | TOTAL Material: |  | 68.34
Mão de Obra com Encargos Complementares |  | FONTE |  | UNID | COEFICIENTE | PREÇO UNITÁRIO | TOTAL
88248 | AUXILIAR DE ENCANADOR OU BOMBEIRO HIDRÁULICO COM ENCARGOS COMPLEMENTARES | SINAPI |  | H | 0.1563 | 23.37 | 3.65
88267 | ENCANADOR OU BOMBEIRO HIDRÁULICO COM ENCARGOS COMPLEMENTARES | SINAPI |  | H | 0.1563 | 31.5 | 4.92
[5 empty] | TOTAL Mão de Obra com Encargos Complementares: |  | 8.57
[5 empty] | VALOR: |  | 76.91
89813 LUVA SIMPLES, PVC, SERIE NORMAL, ESGOTO PREDIAL, DN 50 MM, JUNTA ELÁSTICA, FORNECIDO E INSTALADO EM PRUMADA DE ESGOTO SANITÁRIO OU VENTILAÇÃO. AF_08/2022 (UN)
Material |  | FONTE |  | UNID | COEFICIENTE | PREÇO UNITÁRIO | TOTAL
00000122 | ADESIVO PLASTICO PARA PVC, FRASCO COM *850* GR | SINAPI |  | UN | 0.0073 | 63.17 | 0.46
00038383 | LIXA D'AGUA EM FOLHA, GRAO 100 | SINAPI |  | UN | 0.008 | 2.33 | 0.01
00003875 | LUVA SIMPLES, PVC, SOLDAVEL, DN 50 MM, SERIE NORMAL, PARA ESGOTO PREDIAL | SINAPI |  | UN | 1 | 2.55 | 2.55
00020083 | SOLUCAO PREPARADORA / LIMPADORA PARA PVC, FRASCO COM 1000 CM3 | SINAPI |  | UN | 0.011 | 71.57 | 0.78
[5 empty] | TOTAL Material: |  | 3.8
Mão de Obra com Encargos Complementares |  | FONTE |  | UNID | COEFICIENTE | PREÇO UNITÁRIO | TOTAL
88248 | AUXILIAR DE ENCANADOR OU BOMBEIRO HIDRÁULICO COM ENCARGOS COMPLEMENTARES | SINAPI |  | H | 0.0228 | 23.37 | 0.53
88267 | ENCANADOR OU BOMBEIRO HIDRÁULICO COM ENCARGOS COMPLEMENTARES | SINAPI |  | H | 0.0228 | 31.5 | 0.71
[5 empty] | TOTAL Mão de Obra com Encargos Complementares: |  | 1.24
[5 empty] | VALOR: |  | 5.04
89753 LUVA SIMPLES, PVC, SERIE NORMAL, ESGOTO PREDIAL, DN 50 MM, JUNTA ELÁSTICA, FORNECIDO E INSTALADO EM RAMAL DE DESCARGA OU RAMAL DE ESGOTO SANITÁRIO. AF_08/2022 (UN)
Material |  | FONTE |  | UNID | COEFICIENTE | PREÇO UNITÁRIO | TOTAL
00000122 | ADESIVO PLASTICO PARA PVC, FRASCO COM *850* GR | SINAPI |  | UN | 0.0073 | 63.17 | 0.46
00038383 | LIXA D'AGUA EM FOLHA, GRAO 100 | SINAPI |  | UN | 0.039 | 2.33 | 0.09
00003875 | LUVA SIMPLES, PVC, SOLDAVEL, DN 50 MM, SERIE NORMAL, PARA ESGOTO PREDIAL | SINAPI |  | UN | 1 | 2.55 | 2.55
00020083 | SOLUCAO PREPARADORA / LIMPADORA PARA PVC, FRASCO COM 1000 CM3 | SINAPI |  | UN | 0.011 | 71.57 | 0.78
[5 empty] | TOTAL Material: |  | 3.88
Mão de Obra com Encargos Complementares |  | FONTE |  | UNID | COEFICIENTE | PREÇO UNITÁRIO | TOTAL
88248 | AUXILIAR DE ENCANADOR OU BOMBEIRO HIDRÁULICO COM ENCARGOS COMPLEMENTARES | SINAPI |  | H | 0.0919 | 23.37 | 2.14
88267 | ENCANADOR OU BOMBEIRO HIDRÁULICO COM ENCARGOS COMPLEMENTARES | SINAPI |  | H | 0.0919 | 31.5 | 2.89
[5 empty] | TOTAL Mão de Obra com Encargos Complementares: |  | 5.03
[5 empty] | VALOR: |  | 8.91
89817 LUVA SIMPLES, PVC, SERIE NORMAL, ESGOTO PREDIAL, DN 75 MM, JUNTA ELÁSTICA, FORNECIDO E INSTALADO EM PRUMADA DE ESGOTO SANITÁRIO OU VENTILAÇÃO. AF_08/2022 (UN)
Material |  | FONTE |  | UNID | COEFICIENTE | PREÇO UNITÁRIO | TOTAL
00000122 | ADESIVO PLASTICO PARA PVC, FRASCO COM *850* GR | SINAPI |  | UN | 0.0167 | 63.17 | 1.05
00038383 | LIXA D'AGUA EM FOLHA, GRAO 100 | SINAPI |  | UN | 0.031 | 2.33 | 0.07
00003898 | LUVA SIMPLES, PVC, SOLDAVEL, DN 75 MM, SERIE NORMAL, PARA ESGOTO PREDIAL | SINAPI |  | UN | 1 | 5.17 | 5.17
00020083 | SOLUCAO PREPARADORA / LIMPADORA PARA PVC, FRASCO COM 1000 CM3 | SINAPI |  | UN | 0.026 | 71.57 | 1.86
[5 empty] | TOTAL Material: |  | 8.15
Mão de Obra com Encargos Complementares |  | FONTE |  | UNID | COEFICIENTE | PREÇO UNITÁRIO | TOTAL
88248 | AUXILIAR DE ENCANADOR OU BOMBEIRO HIDRÁULICO COM ENCARGOS COMPLEMENTARES | SINAPI |  | H | 0.0838 | 23.37 | 1.95
88267 | ENCANADOR OU BOMBEIRO HIDRÁULICO COM ENCARGOS COMPLEMENTARES | SINAPI |  | H | 0.0838 | 31.5 | 2.63
[5 empty] | TOTAL Mão de Obra com Encargos Complementares: |  | 4.58
[5 empty] | VALOR: |  | 12.73
89774 LUVA SIMPLES, PVC, SERIE NORMAL, ESGOTO PREDIAL, DN 75 MM, JUNTA ELÁSTICA, FORNECIDO E INSTALADO EM RAMAL DE DESCARGA OU RAMAL DE ESGOTO SANITÁRIO. AF_08/2022 (UN)
Material |  | FONTE |  | UNID | COEFICIENTE | PREÇO UNITÁRIO | TOTAL
00000122 | ADESIVO PLASTICO PARA PVC, FRASCO COM *850* GR | SINAPI |  | UN | 0.0167 | 63.17 | 1.05
00038383 | LIXA D'AGUA EM FOLHA, GRAO 100 | SINAPI |  | UN | 0.046 | 2.33 | 0.1
00003898 | LUVA SIMPLES, PVC, SOLDAVEL, DN 75 MM, SERIE NORMAL, PARA ESGOTO PREDIAL | SINAPI |  | UN | 1 | 5.17 | 5.17
00020083 | SOLUCAO PREPARADORA / LIMPADORA PARA PVC, FRASCO COM 1000 CM3 | SINAPI |  | UN | 0.026 | 71.57 | 1.86
[5 empty] | TOTAL Material: |  | 8.18
Mão de Obra com Encargos Complementares |  | FONTE |  | UNID | COEFICIENTE | PREÇO UNITÁRIO | TOTAL
88248 | AUXILIAR DE ENCANADOR OU BOMBEIRO HIDRÁULICO COM ENCARGOS COMPLEMENTARES | SINAPI |  | H | 0.1102 | 23.37 | 2.57
88267 | ENCANADOR OU BOMBEIRO HIDRÁULICO COM ENCARGOS COMPLEMENTARES | SINAPI |  | H | 0.1102 | 31.5 | 3.47
[5 empty] | TOTAL Mão de Obra com Encargos Complementares: |  | 6.04
[5 empty] | VALOR: |  | 14.22
89778 LUVA SIMPLES, PVC, SERIE NORMAL, ESGOTO PREDIAL, DN 100 MM, JUNTA ELÁSTICA, FORNECIDO E INSTALADO EM RAMAL DE DESCARGA OU RAMAL DE ESGOTO SANITÁRIO. AF_08/2022 (UN)
Material |  | FONTE |  | UNID | COEFICIENTE | PREÇO UNITÁRIO | TOTAL
00000122 | ADESIVO PLASTICO PARA PVC, FRASCO COM *850* GR | SINAPI |  | UN | 0.0245 | 63.17 | 1.54
00038383 | LIXA D'AGUA EM FOLHA, GRAO 100 | SINAPI |  | UN | 0.0054 | 2.33 | 0.01
00003899 | LUVA SIMPLES, PVC, SOLDAVEL, DN 100 MM, SERIE NORMAL, PARA ESGOTO PREDIAL | SINAPI |  | UN | 1 | 5.05 | 5.05
00020083 | SOLUCAO PREPARADORA / LIMPADORA PARA PVC, FRASCO COM 1000 CM3 | SINAPI |  | UN | 0.04 | 71.57 | 2.86
[5 empty] | TOTAL Material: |  | 9.46
Mão de Obra com Encargos Complementares |  | FONTE |  | UNID | COEFICIENTE | PREÇO UNITÁRIO | TOTAL
88248 | AUXILIAR DE ENCANADOR OU BOMBEIRO HIDRÁULICO COM ENCARGOS COMPLEMENTARES | SINAPI |  | H | 0.1284 | 23.37 | 3
88267 | ENCANADOR OU BOMBEIRO HIDRÁULICO COM ENCARGOS COMPLEMENTARES | SINAPI |  | H | 0.1284 | 31.5 | 4.04
[5 empty] | TOTAL Mão de Obra com Encargos Complementares: |  | 7.04
[5 empty] | VALOR: |  | 16.5
104350 JUNÇÃO DE REDUÇÃO INVERTIDA, PVC, SÉRIE NORMAL, ESGOTO PREDIAL, DN 75 X 50 MM, JUNTA ELÁSTICA, FORNECIDO E INSTALADO EM PRUMADA DE ESGOTO SANITÁRIO OU VENTILAÇÃO. AF_08/2022 (UN)
Material |  | FONTE |  | UNID | COEFICIENTE | PREÇO UNITÁRIO | TOTAL
00000296 | ANEL BORRACHA PARA TUBO ESGOTO PREDIAL, DN 50 MM (NBR 5688) | SINAPI |  | UN | 1 | 1.9 | 1.9
00000297 | ANEL BORRACHA PARA TUBO ESGOTO PREDIAL, DN 75 MM (NBR 5688) | SINAPI |  | UN | 2 | 2.8 | 5.6
00003669 | JUNCAO DE REDUCAO INVERTIDA, PVC SOLDAVEL, 75 X 50 MM, SERIE NORMAL PARA ESGOTO PREDIAL | SINAPI |  | UN | 1 | 10.51 | 10.51
00020078 | PASTA LUBRIFICANTE PARA TUBOS E CONEXOES COM JUNTA ELASTICA, EMBALAGEM DE *400* GR (USO EM PVC, ACO, POLIETILENO E OUTROS) | SINAPI |  | UN | 0.1 | 26.07 | 2.6
[5 empty] | TOTAL Material: |  | 20.61
Mão de Obra com Encargos Complementares |  | FONTE |  | UNID | COEFICIENTE | PREÇO UNITÁRIO | TOTAL
88248 | AUXILIAR DE ENCANADOR OU BOMBEIRO HIDRÁULICO COM ENCARGOS COMPLEMENTARES | SINAPI |  | H | 0.127 | 23.37 | 2.96
88267 | ENCANADOR OU BOMBEIRO HIDRÁULICO COM ENCARGOS COMPLEMENTARES | SINAPI |  | H | 0.127 | 31.5 | 4
[5 empty] | TOTAL Mão de Obra com Encargos Complementares: |  | 6.96
[5 empty] | VALOR: |  | 27.57
104344 TE, PVC, SÉRIE NORMAL, ESGOTO PREDIAL, DN 100 X 50 MM, JUNTA ELÁSTICA, FORNECIDO E INSTALADO EM RAMAL DE DESCARGA OU RAMAL DE ESGOTO SANITÁRIO. AF_08/2022 (UN)
Material |  | FONTE |  | UNID | COEFICIENTE | PREÇO UNITÁRIO | TOTAL
00000301 | ANEL BORRACHA PARA TUBO ESGOTO PREDIAL, DN 100 MM (NBR 5688) | SINAPI |  | UN | 2 | 3.37 | 6.74
00000296 | ANEL BORRACHA PARA TUBO ESGOTO PREDIAL, DN 50 MM (NBR 5688) | SINAPI |  | UN | 1 | 1.9 | 1.9
00020078 | PASTA LUBRIFICANTE PARA TUBOS E CONEXOES COM JUNTA ELASTICA, EMBALAGEM DE *400* GR (USO EM PVC, ACO, POLIETILENO E OUTROS) | SINAPI |  | UN | 0.14 | 26.07 | 3.64
00011655 | TE SANITARIO DE REDUCAO, PVC, DN 100 X 50 MM, SERIE NORMAL, PARA ESGOTO PREDIAL | SINAPI |  | UN | 1 | 13.11 | 13.11
[5 empty] | TOTAL Material: |  | 25.39
Mão de Obra com Encargos Complementares |  | FONTE |  | UNID | COEFICIENTE | PREÇO UNITÁRIO | TOTAL
88248 | AUXILIAR DE ENCANADOR OU BOMBEIRO HIDRÁULICO COM ENCARGOS COMPLEMENTARES | SINAPI |  | H | 0.2325 | 23.37 | 5.43
88267 | ENCANADOR OU BOMBEIRO HIDRÁULICO COM ENCARGOS COMPLEMENTARES | SINAPI |  | H | 0.2325 | 31.5 | 7.32
[5 empty] | TOTAL Mão de Obra com Encargos Complementares: |  | 12.75
[5 empty] | VALOR: |  | 38.14
89784 TE, PVC, SERIE NORMAL, ESGOTO PREDIAL, DN 50 X 50 MM, JUNTA ELÁSTICA, FORNECIDO E INSTALADO EM RAMAL DE DESCARGA OU RAMAL DE ESGOTO SANITÁRIO. AF_08/2022 (UN)
Material |  | FONTE |  | UNID | COEFICIENTE | PREÇO UNITÁRIO | TOTAL
00000296 | ANEL BORRACHA PARA TUBO ESGOTO PREDIAL, DN 50 MM (NBR 5688) | SINAPI |  | UN | 3 | 1.9 | 5.7
00020078 | PASTA LUBRIFICANTE PARA TUBOS E CONEXOES COM JUNTA ELASTICA, EMBALAGEM DE *400* GR (USO EM PVC, ACO, POLIETILENO E OUTROS) | SINAPI |  | UN | 0.075 | 26.07 | 1.95
00007097 | TE SANITARIO, PVC, DN 50 X 50 MM, SERIE NORMAL, PARA ESGOTO PREDIAL | SINAPI |  | UN | 1 | 5.79 | 5.79
[5 empty] | TOTAL Material: |  | 13.44
Mão de Obra com Encargos Complementares |  | FONTE |  | UNID | COEFICIENTE | PREÇO UNITÁRIO | TOTAL
88248 | AUXILIAR DE ENCANADOR OU BOMBEIRO HIDRÁULICO COM ENCARGOS COMPLEMENTARES | SINAPI |  | H | 0.1839 | 23.37 | 4.29
88267 | ENCANADOR OU BOMBEIRO HIDRÁULICO COM ENCARGOS COMPLEMENTARES | SINAPI |  | H | 0.1839 | 31.5 | 5.79
[5 empty] | TOTAL Mão de Obra com Encargos Complementares: |  | 10.08
[5 empty] | VALOR: |  | 23.52
104351 TERMINAL DE VENTILAÇÃO, PVC, SÉRIE NORMAL, ESGOTO PREDIAL, DN 75 MM, JUNTA SOLDÁVEL, FORNECIDO E INSTALADO EM PRUMADA DE ESGOTO SANITÁRIO OU VENTILAÇÃO. AF_08/2022 (UN)
Material |  | FONTE |  | UNID | COEFICIENTE | PREÇO UNITÁRIO | TOTAL
00000122 | ADESIVO PLASTICO PARA PVC, FRASCO COM *850* GR | SINAPI |  | UN | 0.0167 | 63.17 | 1.05
00038383 | LIXA D'AGUA EM FOLHA, GRAO 100 | SINAPI |  | UN | 0.031 | 2.33 | 0.07
00020083 | SOLUCAO PREPARADORA / LIMPADORA PARA PVC, FRASCO COM 1000 CM3 | SINAPI |  | UN | 0.026 | 71.57 | 1.86
00039320 | TERMINAL DE VENTILACAO, 75 MM, SERIE NORMAL, ESGOTO PREDIAL | SINAPI |  | UN | 1 | 13.52 | 13.52
[5 empty] | TOTAL Material: |  | 16.5
Mão de Obra com Encargos Complementares |  | FONTE |  | UNID | COEFICIENTE | PREÇO UNITÁRIO | TOTAL
88248 | AUXILIAR DE ENCANADOR OU BOMBEIRO HIDRÁULICO COM ENCARGOS COMPLEMENTARES | SINAPI |  | H | 0.0419 | 23.37 | 0.97
88267 | ENCANADOR OU BOMBEIRO HIDRÁULICO COM ENCARGOS COMPLEMENTARES | SINAPI |  | H | 0.0419 | 31.5 | 1.31
[5 empty] | TOTAL Mão de Obra com Encargos Complementares: |  | 2.28
[5 empty] | VALOR: |  | 18.78
98107 CAIXA DE GORDURA SIMPLES (CAPACIDADE: 36 L), RETANGULAR, EM ALVENARIA COM BLOCOS DE CONCRETO, DIMENSÕES INTERNAS = 0,2X0,4 M, ALTURA INTERNA = 0,8 M. AF_12/2020 (UN)
Material |  | FONTE |  | UNID | COEFICIENTE | PREÇO UNITÁRIO | TOTAL
00000650 | BLOCO DE VEDACAO DE CONCRETO, 9 X 19 X 39 CM (CLASSE C - NBR 6136) | SINAPI |  | UN | 16.159 | 2.45 | 39.58
00002692 | DESMOLDANTE PROTETOR PARA FORMAS DE MADEIRA, DE BASE OLEOSA EMULSIONADA EM AGUA | SINAPI |  | L | 0.0027 | 6.39 | 0.01
00004491 | PONTALETE *7,5 X 7,5* CM EM PINUS, MISTA OU EQUIVALENTE DA REGIAO - BRUTA | SINAPI |  | M | 0.0592 | 9.5 | 0.56
00005069 | PREGO DE ACO POLIDO COM CABECA 17 X 27 (2 1/2 X 11) | SINAPI |  | KG | 0.0062 | 18.1 | 0.11
00004517 | SARRAFO *2,5 X 7,5* CM EM PINUS, MISTA OU EQUIVALENTE DA REGIAO - BRUTA | SINAPI |  | M | 0.0704 | 3.32 | 0.23
00006193 | TABUA NAO APARELHADA *2,5 X 20* CM, EM MACARANDUBA/MASSARANDUBA, ANGELIM OU EQUIVALENTE DA REGIAO - BRUTA | SINAPI |  | M | 0.2208 | 18.75 | 4.14
[5 empty] | TOTAL Material: |  | 44.63
Mão de Obra com Encargos Complementares |  | FONTE |  | UNID | COEFICIENTE | PREÇO UNITÁRIO | TOTAL
88309 | PEDREIRO COM ENCARGOS COMPLEMENTARES | SINAPI |  | H | 2.625 | 32.27 | 84.7
88316 | SERVENTE COM ENCARGOS COMPLEMENTARES | SINAPI |  | H | 2.0625 | 23.23 | 47.91
[5 empty] | TOTAL Mão de Obra com Encargos Complementares: |  | 132.61
Serviço |  | FONTE |  | UNID | COEFICIENTE | PREÇO UNITÁRIO | TOTAL
100475 | ARGAMASSA TRAÇO 1:3 (EM VOLUME DE CIMENTO E AREIA MÉDIA ÚMIDA) COM ADIÇÃO DE IMPERMEABILIZANTE, PREPARO MECÂNICO COM BETONEIRA 400 L. AF_08/2019 | SINAPI |  | M3 | 0.0523 | 794.07 | 41.52
87316 | ARGAMASSA TRAÇO 1:4 (EM VOLUME DE CIMENTO E AREIA GROSSA ÚMIDA) PARA CHAPISCO CONVENCIONAL, PREPARO MECÂNICO COM BETONEIRA 400 L. AF_08/2019 | SINAPI |  | M3 | 0.0115 | 580.72 | 6.67
94970 | CONCRETO FCK = 20MPA, TRAÇO 1:2,7:3 (EM MASSA SECA DE CIMENTO/ AREIA MÉDIA/ BRITA 1) - PREPARO MECÂNICO COM BETONEIRA 600 L. AF_05/2021 | SINAPI |  | M3 | 0.0223 | 517.07 | 11.53
97733 | PEÇA RETANGULAR PRÉ-MOLDADA, VOLUME DE CONCRETO DE ATÉ 10 LITROS, TAXA DE AÇO APROXIMADA DE 30KG/M³. AF_03/2024 | SINAPI |  | M3 | 0.0132 | 3688.28 | 48.68
101616 | PREPARO DE FUNDO DE VALA COM LARGURA MENOR QUE 1,5 M (ACERTO DO SOLO NATURAL). AF_08/2020 | SINAPI |  | M2 | 0.35 | 7.15 | 2.5
[5 empty] | TOTAL Serviço: |  | 110.9
[5 empty] | VALOR: |  | 288.14
97902 CAIXA ENTERRADA HIDRÁULICA RETANGULAR EM ALVENARIA COM TIJOLOS CERÂMICOS MACIÇOS, DIMENSÕES INTERNAS: 0,6X0,6X0,6 M PARA REDE DE ESGOTO. AF_12/2020 (UN)
Equipamento Custo Horário |  | FONTE |  | UNID | COEFICIENTE | PREÇO UNITÁRIO | TOTAL
5679 | RETROESCAVADEIRA SOBRE RODAS COM CARREGADEIRA, TRAÇÃO 4X4, POTÊNCIA LÍQ. 88 HP, CAÇAMBA CARREG. CAP. MÍN. 1 M3, CAÇAMBA RETRO CAP. 0,26 M3, PESO OPERACIONAL MÍN. 6.674 KG, PROFUNDIDADE ESCAVAÇÃO MÁX. 4,37 M - CHI DIURNO. AF_06/2014 | SINAPI |  | CHI | 0.0178 | 76.23 | 1.35
5678 | RETROESCAVADEIRA SOBRE RODAS COM CARREGADEIRA, TRAÇÃO 4X4, POTÊNCIA LÍQ. 88 HP, CAÇAMBA CARREG. CAP. MÍN. 1 M3, CAÇAMBA RETRO CAP. 0,26 M3, PESO OPERACIONAL MÍN. 6.674 KG, PROFUNDIDADE ESCAVAÇÃO MÁX. 4,37 M - CHP DIURNO. AF_06/2014 | SINAPI |  | CHP | 0.0087 | 160.58 | 1.39
[5 empty] | TOTAL Equipamento Custo Horário: |  | 2.74
Material |  | FONTE |  | UNID | COEFICIENTE | PREÇO UNITÁRIO | TOTAL
00002692 | DESMOLDANTE PROTETOR PARA FORMAS DE MADEIRA, DE BASE OLEOSA EMULSIONADA EM AGUA | SINAPI |  | L | 0.0054 | 6.39 | 0.03
00004491 | PONTALETE *7,5 X 7,5* CM EM PINUS, MISTA OU EQUIVALENTE DA REGIAO - BRUTA | SINAPI |  | M | 0.1184 | 9.5 | 1.12
00005069 | PREGO DE ACO POLIDO COM CABECA 17 X 27 (2 1/2 X 11) | SINAPI |  | KG | 0.0125 | 18.1 | 0.22
00004517 | SARRAFO *2,5 X 7,5* CM EM PINUS, MISTA OU EQUIVALENTE DA REGIAO - BRUTA | SINAPI |  | M | 0.1408 | 3.32 | 0.46
00006193 | TABUA NAO APARELHADA *2,5 X 20* CM, EM MACARANDUBA/MASSARANDUBA, ANGELIM OU EQUIVALENTE DA REGIAO - BRUTA | SINAPI |  | M | 0.4416 | 18.75 | 8.28
00007258 | TIJOLO CERAMICO MACICO COMUM DE *5 X 10 X 20* CM (L X A X C) | SINAPI |  | UN | 131.8188 | 0.64 | 84.36
[5 empty] | TOTAL Material: |  | 94.47
Mão de Obra com Encargos Complementares |  | FONTE |  | UNID | COEFICIENTE | PREÇO UNITÁRIO | TOTAL
88309 | PEDREIRO COM ENCARGOS COMPLEMENTARES | SINAPI |  | H | 5.0944 | 32.27 | 164.39
88316 | SERVENTE COM ENCARGOS COMPLEMENTARES | SINAPI |  | H | 4.0028 | 23.23 | 92.98
[5 empty] | TOTAL Mão de Obra com Encargos Complementares: |  | 257.37
Serviço |  | FONTE |  | UNID | COEFICIENTE | PREÇO UNITÁRIO | TOTAL
100475 | ARGAMASSA TRAÇO 1:3 (EM VOLUME DE CIMENTO E AREIA MÉDIA ÚMIDA) COM ADIÇÃO DE IMPERMEABILIZANTE, PREPARO MECÂNICO COM BETONEIRA 400 L. AF_08/2019 | SINAPI |  | M3 | 0.1156 | 794.07 | 91.79
87316 | ARGAMASSA TRAÇO 1:4 (EM VOLUME DE CIMENTO E AREIA GROSSA ÚMIDA) PARA CHAPISCO CONVENCIONAL, PREPARO MECÂNICO COM BETONEIRA 400 L. AF_08/2019 | SINAPI |  | M3 | 0.0148 | 580.72 | 8.59
94970 | CONCRETO FCK = 20MPA, TRAÇO 1:2,7:3 (EM MASSA SECA DE CIMENTO/ AREIA MÉDIA/ BRITA 1) - PREPARO MECÂNICO COM BETONEIRA 600 L. AF_05/2021 | SINAPI |  | M3 | 0.0744 | 517.07 | 38.47
97735 | PEÇA RETANGULAR PRÉ-MOLDADA, VOLUME DE CONCRETO DE 30 A 100 LITROS, TAXA DE AÇO APROXIMADA DE 30KG/M³. AF_03/2024 | SINAPI |  | M3 | 0.0448 | 2654.18 | 118.9
101616 | PREPARO DE FUNDO DE VALA COM LARGURA MENOR QUE 1,5 M (ACERTO DO SOLO NATURAL). AF_08/2020 | SINAPI |  | M2 | 0.81 | 7.15 | 5.79
[5 empty] | TOTAL Serviço: |  | 263.54
[5 empty] | VALOR: |  | 618.12
104329 CAIXA SIFONADA, COM GRELHA REDONDA, PVC, DN 150 X 150 X 50 MM, JUNTA SOLDÁVEL, FORNECIDA E INSTALADA EM RAMAL DE DESCARGA OU EM RAMAL DE ESGOTO SANITÁRIO. AF_08/2022 (UN)
Material |  | FONTE |  | UNID | COEFICIENTE | PREÇO UNITÁRIO | TOTAL
00000122 | ADESIVO PLASTICO PARA PVC, FRASCO COM *850* GR | SINAPI |  | UN | 0.0292 | 63.17 | 1.84
00011717 | CAIXA SIFONADA, PVC, 150 X 150 X 50 MM, COM GRELHA REDONDA, BRANCA | SINAPI |  | UN | 1 | 42.36 | 42.36
00038383 | LIXA D'AGUA EM FOLHA, GRAO 100 | SINAPI |  | UN | 0.0154 | 2.33 | 0.03
00020083 | SOLUCAO PREPARADORA / LIMPADORA PARA PVC, FRASCO COM 1000 CM3 | SINAPI |  | UN | 0.044 | 71.57 | 3.14
[5 empty] | TOTAL Material: |  | 47.37
Mão de Obra com Encargos Complementares |  | FONTE |  | UNID | COEFICIENTE | PREÇO UNITÁRIO | TOTAL
88248 | AUXILIAR DE ENCANADOR OU BOMBEIRO HIDRÁULICO COM ENCARGOS COMPLEMENTARES | SINAPI |  | H | 0.4231 | 23.37 | 9.88
88267 | ENCANADOR OU BOMBEIRO HIDRÁULICO COM ENCARGOS COMPLEMENTARES | SINAPI |  | H | 0.4231 | 31.5 | 13.32
[5 empty] | TOTAL Mão de Obra com Encargos Complementares: |  | 23.2
[5 empty] | VALOR: |  | 70.57
89511 TUBO PVC, SÉRIE R, ÁGUA PLUVIAL, DN 75 MM, FORNECIDO E INSTALADO EM RAMAL DE ENCAMINHAMENTO. AF_06/2022 (M)
Material |  | FONTE |  | UNID | COEFICIENTE | PREÇO UNITÁRIO | TOTAL
00038383 | LIXA D'AGUA EM FOLHA, GRAO 100 | SINAPI |  | UN | 0.0163 | 2.33 | 0.03
00009839 | TUBO PVC, SERIE R, DN 75 MM, PARA ESGOTO OU AGUAS PLUVIAIS PREDIAL (NBR 5688) | SINAPI |  | M | 1.0353 | 17.92 | 18.55
[5 empty] | TOTAL Material: |  | 18.58
Mão de Obra com Encargos Complementares |  | FONTE |  | UNID | COEFICIENTE | PREÇO UNITÁRIO | TOTAL
88248 | AUXILIAR DE ENCANADOR OU BOMBEIRO HIDRÁULICO COM ENCARGOS COMPLEMENTARES | SINAPI |  | H | 0.2939 | 23.37 | 6.86
88267 | ENCANADOR OU BOMBEIRO HIDRÁULICO COM ENCARGOS COMPLEMENTARES | SINAPI |  | H | 0.2939 | 31.5 | 9.25
[5 empty] | TOTAL Mão de Obra com Encargos Complementares: |  | 16.11
[5 empty] | VALOR: |  | 34.69
89512 TUBO PVC, SÉRIE R, ÁGUA PLUVIAL, DN 100 MM, FORNECIDO E INSTALADO EM RAMAL DE ENCAMINHAMENTO. AF_06/2022 (M)
Material |  | FONTE |  | UNID | COEFICIENTE | PREÇO UNITÁRIO | TOTAL
00038383 | LIXA D'AGUA EM FOLHA, GRAO 100 | SINAPI |  | UN | 0.0224 | 2.33 | 0.05
00009841 | TUBO PVC, SERIE R, DN 100 MM, PARA ESGOTO OU AGUAS PLUVIAIS PREDIAL (NBR 5688) | SINAPI |  | M | 1.0353 | 21.63 | 22.39
[5 empty] | TOTAL Material: |  | 22.44
Mão de Obra com Encargos Complementares |  | FONTE |  | UNID | COEFICIENTE | PREÇO UNITÁRIO | TOTAL
88248 | AUXILIAR DE ENCANADOR OU BOMBEIRO HIDRÁULICO COM ENCARGOS COMPLEMENTARES | SINAPI |  | H | 0.4024 | 23.37 | 9.4
88267 | ENCANADOR OU BOMBEIRO HIDRÁULICO COM ENCARGOS COMPLEMENTARES | SINAPI |  | H | 0.4024 | 31.5 | 12.67
[5 empty] | TOTAL Mão de Obra com Encargos Complementares: |  | 22.07
[5 empty] | VALOR: |  | 44.51
89578 TUBO PVC, SÉRIE R, ÁGUA PLUVIAL, DN 100 MM, FORNECIDO E INSTALADO EM CONDUTORES VERTICAIS DE ÁGUAS PLUVIAIS. AF_06/2022 (M)
Material |  | FONTE |  | UNID | COEFICIENTE | PREÇO UNITÁRIO | TOTAL
00038383 | LIXA D'AGUA EM FOLHA, GRAO 100 | SINAPI |  | UN | 0.042 | 2.33 | 0.09
00009841 | TUBO PVC, SERIE R, DN 100 MM, PARA ESGOTO OU AGUAS PLUVIAIS PREDIAL (NBR 5688) | SINAPI |  | M | 1.0353 | 21.63 | 22.39
[5 empty] | TOTAL Material: |  | 22.48
Mão de Obra com Encargos Complementares |  | FONTE |  | UNID | COEFICIENTE | PREÇO UNITÁRIO | TOTAL
88248 | AUXILIAR DE ENCANADOR OU BOMBEIRO HIDRÁULICO COM ENCARGOS COMPLEMENTARES | SINAPI |  | H | 0.0758 | 23.37 | 1.77
88267 | ENCANADOR OU BOMBEIRO HIDRÁULICO COM ENCARGOS COMPLEMENTARES | SINAPI |  | H | 0.0758 | 31.5 | 2.38
[5 empty] | TOTAL Mão de Obra com Encargos Complementares: |  | 4.15
[5 empty] | VALOR: |  | 26.63
89580 TUBO PVC, SÉRIE R, ÁGUA PLUVIAL, DN 150 MM, FORNECIDO E INSTALADO EM CONDUTORES VERTICAIS DE ÁGUAS PLUVIAIS. AF_06/2022 (M)
Material |  | FONTE |  | UNID | COEFICIENTE | PREÇO UNITÁRIO | TOTAL
00038383 | LIXA D'AGUA EM FOLHA, GRAO 100 | SINAPI |  | UN | 0.073 | 2.33 | 0.17
00009840 | TUBO PVC, SERIE R, DN 150 MM, PARA ESGOTO OU AGUAS PLUVIAIS PREDIAL (NBR 5688) | SINAPI |  | M | 1.0353 | 45.7 | 47.31
[5 empty] | TOTAL Material: |  | 47.48
Mão de Obra com Encargos Complementares |  | FONTE |  | UNID | COEFICIENTE | PREÇO UNITÁRIO | TOTAL
88248 | AUXILIAR DE ENCANADOR OU BOMBEIRO HIDRÁULICO COM ENCARGOS COMPLEMENTARES | SINAPI |  | H | 0.1309 | 23.37 | 3.05
88267 | ENCANADOR OU BOMBEIRO HIDRÁULICO COM ENCARGOS COMPLEMENTARES | SINAPI |  | H | 0.1309 | 31.5 | 4.12
[5 empty] | TOTAL Mão de Obra com Encargos Complementares: |  | 7.17
[5 empty] | VALOR: |  | 54.65
104166 TUBO PVC, SÉRIE R, ÁGUA PLUVIAL, DN 150 MM, FORNECIDO E INSTALADO EM RAMAL DE ENCAMINHAMENTO. AF_06/2022 (M)
Material |  | FONTE |  | UNID | COEFICIENTE | PREÇO UNITÁRIO | TOTAL
00038383 | LIXA D'AGUA EM FOLHA, GRAO 100 | SINAPI |  | UN | 0.0141 | 2.33 | 0.03
00009840 | TUBO PVC, SERIE R, DN 150 MM, PARA ESGOTO OU AGUAS PLUVIAIS PREDIAL (NBR 5688) | SINAPI |  | M | 1.0353 | 45.7 | 47.31
[5 empty] | TOTAL Material: |  | 47.34
Mão de Obra com Encargos Complementares |  | FONTE |  | UNID | COEFICIENTE | PREÇO UNITÁRIO | TOTAL
88248 | AUXILIAR DE ENCANADOR OU BOMBEIRO HIDRÁULICO COM ENCARGOS COMPLEMENTARES | SINAPI |  | H | 0.2533 | 23.37 | 5.91
88267 | ENCANADOR OU BOMBEIRO HIDRÁULICO COM ENCARGOS COMPLEMENTARES | SINAPI |  | H | 0.2533 | 31.5 | 7.97
[5 empty] | TOTAL Mão de Obra com Encargos Complementares: |  | 13.88
[5 empty] | VALOR: |  | 61.22
JCA-95296519 RALO FOFO SEMIESFERICO, 100 MM, PARA LAJES/ CALHAS - FORNECIMENTO E INSTALAÇÃO (UN)
Material |  | FONTE |  | UNID | COEFICIENTE | PREÇO UNITÁRIO | TOTAL
00000122 | ADESIVO PLASTICO PARA PVC, FRASCO COM *850* GR | SINAPI |  | UN | 0.0049 | 63.17 | 0.31
00038383 | LIXA D'AGUA EM FOLHA, GRAO 100 | SINAPI |  | UN | 0.036 | 2.33 | 0.08
00011708 | RALO FOFO SEMIESFERICO, 100 MM, PARA LAJES/ CALHAS | SINAPI |  | UN | 1 | 26.71 | 26.71
00020083 | SOLUCAO PREPARADORA / LIMPADORA PARA PVC, FRASCO COM 1000 CM3 | SINAPI |  | UN | 0.0075 | 71.57 | 0.54
[5 empty] | TOTAL Material: |  | 27.64
Mão de Obra com Encargos Complementares |  | FONTE |  | UNID | COEFICIENTE | PREÇO UNITÁRIO | TOTAL
88248 | AUXILIAR DE ENCANADOR OU BOMBEIRO HIDRÁULICO COM ENCARGOS COMPLEMENTARES | SINAPI |  | H | 0.1652 | 23.37 | 3.86
88267 | ENCANADOR OU BOMBEIRO HIDRÁULICO COM ENCARGOS COMPLEMENTARES | SINAPI |  | H | 0.1652 | 31.5 | 5.2
[5 empty] | TOTAL Mão de Obra com Encargos Complementares: |  | 9.06
Observações: Composição criada com base no SINAPI 89709 com a troca dos insumos necessários |  |  |  |  | VALOR: |  | 36.7
94227 CALHA EM CHAPA DE AÇO GALVANIZADO NÚMERO 24, DESENVOLVIMENTO DE 33 CM, INCLUSO TRANSPORTE VERTICAL. AF_07/2019 (M)
Equipamento Custo Horário |  | FONTE |  | UNID | COEFICIENTE | PREÇO UNITÁRIO | TOTAL
93282 | GUINCHO ELÉTRICO DE COLUNA, CAPACIDADE 400 KG, COM MOTO FREIO, MOTOR TRIFÁSICO DE 1,25 CV - CHI DIURNO. AF_03/2016 | SINAPI |  | CHI | 0.0183 | 36.17 | 0.66
93281 | GUINCHO ELÉTRICO DE COLUNA, CAPACIDADE 400 KG, COM MOTO FREIO, MOTOR TRIFÁSICO DE 1,25 CV - CHP DIURNO. AF_03/2016 | SINAPI |  | CHP | 0.0132 | 37.37 | 0.49
[5 empty] | TOTAL Equipamento Custo Horário: |  | 1.15
Material |  | FONTE |  | UNID | COEFICIENTE | PREÇO UNITÁRIO | TOTAL
00040782 | CALHA QUADRADA DE CHAPA DE ACO GALVANIZADA NUM 24, CORTE 33 CM | SINAPI |  | M | 1.05 | 34.58 | 36.3
00005061 | PREGO DE ACO POLIDO COM CABECA 18 X 27 (2 1/2 X 10) | SINAPI |  | KG | 0.008 | 17.46 | 0.13
00005104 | REBITE DE REPUXO EM ALUMINIO VAZADO, DIAMETRO 3,2 X 8 MM DE COMPRIMENTO (1KG = 1025 UNIDADES) | SINAPI |  | KG | 0.0016 | 100.92 | 0.16
00000142 | SELANTE ELASTICO MONOCOMPONENTE A BASE DE POLIURETANO (PU) PARA JUNTAS DIVERSAS | SINAPI |  | 310ML | 0.053 | 31.89 | 1.69
00013388 | SOLDA EM BARRA DE ESTANHO-CHUMBO 50/50 | SINAPI |  | KG | 0.059 | 172.51 | 10.17
[5 empty] | TOTAL Material: |  | 48.45
Mão de Obra com Encargos Complementares |  | FONTE |  | UNID | COEFICIENTE | PREÇO UNITÁRIO | TOTAL
88316 | SERVENTE COM ENCARGOS COMPLEMENTARES | SINAPI |  | H | 0.282 | 23.23 | 6.55
88323 | TELHADISTA COM ENCARGOS COMPLEMENTARES | SINAPI |  | H | 0.188 | 31.59 | 5.93
[5 empty] | TOTAL Mão de Obra com Encargos Complementares: |  | 12.48
[5 empty] | VALOR: |  | 62.08
89531 JOELHO 45 GRAUS, PVC, SERIE R, ÁGUA PLUVIAL, DN 100 MM, JUNTA ELÁSTICA, FORNECIDO E INSTALADO EM RAMAL DE ENCAMINHAMENTO. AF_06/2022 (UN)
Material |  | FONTE |  | UNID | COEFICIENTE | PREÇO UNITÁRIO | TOTAL
00000299 | ANEL BORRACHA, DN 100 MM, PARA TUBO SERIE REFORCADA ESGOTO PREDIAL | SINAPI |  | UN | 2 | 3.95 | 7.9
00020151 | JOELHO, PVC SERIE R, 45 GRAUS, DN 100 MM, PARA ESGOTO PREDIAL | SINAPI |  | UN | 1 | 15.75 | 15.75
00020078 | PASTA LUBRIFICANTE PARA TUBOS E CONEXOES COM JUNTA ELASTICA, EMBALAGEM DE *400* GR (USO EM PVC, ACO, POLIETILENO E OUTROS) | SINAPI |  | UN | 0.115 | 26.07 | 2.99
[5 empty] | TOTAL Material: |  | 26.64
Mão de Obra com Encargos Complementares |  | FONTE |  | UNID | COEFICIENTE | PREÇO UNITÁRIO | TOTAL
88248 | AUXILIAR DE ENCANADOR OU BOMBEIRO HIDRÁULICO COM ENCARGOS COMPLEMENTARES | SINAPI |  | H | 0.1288 | 23.37 | 3.01
88267 | ENCANADOR OU BOMBEIRO HIDRÁULICO COM ENCARGOS COMPLEMENTARES | SINAPI |  | H | 0.1288 | 31.5 | 4.05
[5 empty] | TOTAL Mão de Obra com Encargos Complementares: |  | 7.06
[5 empty] | VALOR: |  | 33.7
89584 JOELHO 90 GRAUS, PVC, SERIE R, ÁGUA PLUVIAL, DN 100 MM, JUNTA ELÁSTICA, FORNECIDO E INSTALADO EM CONDUTORES VERTICAIS DE ÁGUAS PLUVIAIS. AF_06/2022 (UN)
Material |  | FONTE |  | UNID | COEFICIENTE | PREÇO UNITÁRIO | TOTAL
00000299 | ANEL BORRACHA, DN 100 MM, PARA TUBO SERIE REFORCADA ESGOTO PREDIAL | SINAPI |  | UN | 2 | 3.95 | 7.9
00020157 | JOELHO, PVC SERIE R, 90 GRAUS, DN 100 MM, PARA ESGOTO PREDIAL | SINAPI |  | UN | 1 | 14.96 | 14.96
00020078 | PASTA LUBRIFICANTE PARA TUBOS E CONEXOES COM JUNTA ELASTICA, EMBALAGEM DE *400* GR (USO EM PVC, ACO, POLIETILENO E OUTROS) | SINAPI |  | UN | 0.115 | 26.07 | 2.99
[5 empty] | TOTAL Material: |  | 25.85
Mão de Obra com Encargos Complementares |  | FONTE |  | UNID | COEFICIENTE | PREÇO UNITÁRIO | TOTAL
88248 | AUXILIAR DE ENCANADOR OU BOMBEIRO HIDRÁULICO COM ENCARGOS COMPLEMENTARES | SINAPI |  | H | 0.2729 | 23.37 | 6.37
88267 | ENCANADOR OU BOMBEIRO HIDRÁULICO COM ENCARGOS COMPLEMENTARES | SINAPI |  | H | 0.2729 | 31.5 | 8.59
[5 empty] | TOTAL Mão de Obra com Encargos Complementares: |  | 14.96
[5 empty] | VALOR: |  | 40.81
89529 JOELHO 90 GRAUS, PVC, SERIE R, ÁGUA PLUVIAL, DN 100 MM, JUNTA ELÁSTICA, FORNECIDO E INSTALADO EM RAMAL DE ENCAMINHAMENTO. AF_06/2022 (UN)
Material |  | FONTE |  | UNID | COEFICIENTE | PREÇO UNITÁRIO | TOTAL
00000299 | ANEL BORRACHA, DN 100 MM, PARA TUBO SERIE REFORCADA ESGOTO PREDIAL | SINAPI |  | UN | 2 | 3.95 | 7.9
00020157 | JOELHO, PVC SERIE R, 90 GRAUS, DN 100 MM, PARA ESGOTO PREDIAL | SINAPI |  | UN | 1 | 14.96 | 14.96
00020078 | PASTA LUBRIFICANTE PARA TUBOS E CONEXOES COM JUNTA ELASTICA, EMBALAGEM DE *400* GR (USO EM PVC, ACO, POLIETILENO E OUTROS) | SINAPI |  | UN | 0.115 | 26.07 | 2.99
[5 empty] | TOTAL Material: |  | 25.85
Mão de Obra com Encargos Complementares |  | FONTE |  | UNID | COEFICIENTE | PREÇO UNITÁRIO | TOTAL
88248 | AUXILIAR DE ENCANADOR OU BOMBEIRO HIDRÁULICO COM ENCARGOS COMPLEMENTARES | SINAPI |  | H | 0.1288 | 23.37 | 3.01
88267 | ENCANADOR OU BOMBEIRO HIDRÁULICO COM ENCARGOS COMPLEMENTARES | SINAPI |  | H | 0.1288 | 31.5 | 4.05
[5 empty] | TOTAL Mão de Obra com Encargos Complementares: |  | 7.06
[5 empty] | VALOR: |  | 32.91
89590 JOELHO 90 GRAUS, PVC, SERIE R, ÁGUA PLUVIAL, DN 150 MM, JUNTA ELÁSTICA, FORNECIDO E INSTALADO EM CONDUTORES VERTICAIS DE ÁGUAS PLUVIAIS. AF_06/2022 (UN)
Material |  | FONTE |  | UNID | COEFICIENTE | PREÇO UNITÁRIO | TOTAL
00000300 | ANEL BORRACHA, DN 150 MM, PARA TUBO SERIE REFORCADA ESGOTO PREDIAL | SINAPI |  | UN | 2 | 13.68 | 27.36
00020158 | JOELHO, PVC SERIE R, 90 GRAUS, DN 150 MM, PARA ESGOTO PREDIAL | SINAPI |  | UN | 1 | 59.42 | 59.42
00020078 | PASTA LUBRIFICANTE PARA TUBOS E CONEXOES COM JUNTA ELASTICA, EMBALAGEM DE *400* GR (USO EM PVC, ACO, POLIETILENO E OUTROS) | SINAPI |  | UN | 0.175 | 26.07 | 4.56
[5 empty] | TOTAL Material: |  | 91.34
Mão de Obra com Encargos Complementares |  | FONTE |  | UNID | COEFICIENTE | PREÇO UNITÁRIO | TOTAL
88248 | AUXILIAR DE ENCANADOR OU BOMBEIRO HIDRÁULICO COM ENCARGOS COMPLEMENTARES | SINAPI |  | H | 0.4713 | 23.37 | 11.01
88267 | ENCANADOR OU BOMBEIRO HIDRÁULICO COM ENCARGOS COMPLEMENTARES | SINAPI |  | H | 0.4713 | 31.5 | 14.84
[5 empty] | TOTAL Mão de Obra com Encargos Complementares: |  | 25.85
[5 empty] | VALOR: |  | 117.19
89669 LUVA SIMPLES, PVC, SERIE R, ÁGUA PLUVIAL, DN 100 MM, JUNTA ELÁSTICA, FORNECIDO E INSTALADO EM CONDUTORES VERTICAIS DE ÁGUAS PLUVIAIS. AF_06/2022 (UN)
Material |  | FONTE |  | UNID | COEFICIENTE | PREÇO UNITÁRIO | TOTAL
00000122 | ADESIVO PLASTICO PARA PVC, FRASCO COM *850* GR | SINAPI |  | UN | 0.0245 | 63.17 | 1.54
00000299 | ANEL BORRACHA, DN 100 MM, PARA TUBO SERIE REFORCADA ESGOTO PREDIAL | SINAPI |  | UN | 1 | 3.95 | 3.95
00038383 | LIXA D'AGUA EM FOLHA, GRAO 100 | SINAPI |  | UN | 0.051 | 2.33 | 0.11
00020170 | LUVA SIMPLES, PVC SERIE R, 100 MM, PARA ESGOTO PREDIAL | SINAPI |  | UN | 1 | 10.46 | 10.46
00020078 | PASTA LUBRIFICANTE PARA TUBOS E CONEXOES COM JUNTA ELASTICA, EMBALAGEM DE *400* GR (USO EM PVC, ACO, POLIETILENO E OUTROS) | SINAPI |  | UN | 0.0575 | 26.07 | 1.49
00020083 | SOLUCAO PREPARADORA / LIMPADORA PARA PVC, FRASCO COM 1000 CM3 | SINAPI |  | UN | 0.04 | 71.57 | 2.86
[5 empty] | TOTAL Material: |  | 20.41
Mão de Obra com Encargos Complementares |  | FONTE |  | UNID | COEFICIENTE | PREÇO UNITÁRIO | TOTAL
88248 | AUXILIAR DE ENCANADOR OU BOMBEIRO HIDRÁULICO COM ENCARGOS COMPLEMENTARES | SINAPI |  | H | 0.1819 | 23.37 | 4.25
88267 | ENCANADOR OU BOMBEIRO HIDRÁULICO COM ENCARGOS COMPLEMENTARES | SINAPI |  | H | 0.1819 | 31.5 | 5.72
[5 empty] | TOTAL Mão de Obra com Encargos Complementares: |  | 9.97
[5 empty] | VALOR: |  | 30.38
104170 LUVA SIMPLES, PVC, SERIE R, ÁGUA PLUVIAL, DN 150 MM, JUNTA ELÁSTICA, FORNECIDO E INSTALADO EM RAMAL DE ENCAMINHAMENTO. AF_06/2022 (UN)
Material |  | FONTE |  | UNID | COEFICIENTE | PREÇO UNITÁRIO | TOTAL
00000122 | ADESIVO PLASTICO PARA PVC, FRASCO COM *850* GR | SINAPI |  | UN | 0.0306 | 63.17 | 1.93
00000300 | ANEL BORRACHA, DN 150 MM, PARA TUBO SERIE REFORCADA ESGOTO PREDIAL | SINAPI |  | UN | 1 | 13.68 | 13.68
00020171 | LUVA SIMPLES, PVC SERIE R, 150 MM, PARA ESGOTO PREDIAL | SINAPI |  | UN | 1 | 30.17 | 30.17
00020078 | PASTA LUBRIFICANTE PARA TUBOS E CONEXOES COM JUNTA ELASTICA, EMBALAGEM DE *400* GR (USO EM PVC, ACO, POLIETILENO E OUTROS) | SINAPI |  | UN | 0.0875 | 26.07 | 2.28
00020083 | SOLUCAO PREPARADORA / LIMPADORA PARA PVC, FRASCO COM 1000 CM3 | SINAPI |  | UN | 0.05 | 71.57 | 3.57
[5 empty] | TOTAL Material: |  | 51.63
Mão de Obra com Encargos Complementares |  | FONTE |  | UNID | COEFICIENTE | PREÇO UNITÁRIO | TOTAL
88248 | AUXILIAR DE ENCANADOR OU BOMBEIRO HIDRÁULICO COM ENCARGOS COMPLEMENTARES | SINAPI |  | H | 0.1734 | 23.37 | 4.05
88267 | ENCANADOR OU BOMBEIRO HIDRÁULICO COM ENCARGOS COMPLEMENTARES | SINAPI |  | H | 0.1734 | 31.5 | 5.46
[5 empty] | TOTAL Mão de Obra com Encargos Complementares: |  | 9.51
[5 empty] | VALOR: |  | 61.14
99292 BASE PARA POÇO DE VISITA CIRCULAR PARA DRENAGEM, EM ALVENARIA COM TIJOLOS CERÂMICOS MACIÇOS, DIÂMETRO INTERNO = 1,0 M, PROFUNDIDADE = 1,40 M, EXCLUINDO TAMPÃO. AF_12/2020_PA (UN)
Equipamento Custo Horário |  | FONTE |  | UNID | COEFICIENTE | PREÇO UNITÁRIO | TOTAL
5679 | RETROESCAVADEIRA SOBRE RODAS COM CARREGADEIRA, TRAÇÃO 4X4, POTÊNCIA LÍQ. 88 HP, CAÇAMBA CARREG. CAP. MÍN. 1 M3, CAÇAMBA RETRO CAP. 0,26 M3, PESO OPERACIONAL MÍN. 6.674 KG, PROFUNDIDADE ESCAVAÇÃO MÁX. 4,37 M - CHI DIURNO. AF_06/2014 | SINAPI |  | CHI | 0.1709 | 76.23 | 13.02
5678 | RETROESCAVADEIRA SOBRE RODAS COM CARREGADEIRA, TRAÇÃO 4X4, POTÊNCIA LÍQ. 88 HP, CAÇAMBA CARREG. CAP. MÍN. 1 M3, CAÇAMBA RETRO CAP. 0,26 M3, PESO OPERACIONAL MÍN. 6.674 KG, PROFUNDIDADE ESCAVAÇÃO MÁX. 4,37 M - CHP DIURNO. AF_06/2014 | SINAPI |  | CHP | 0.0838 | 160.58 | 13.45
[5 empty] | TOTAL Equipamento Custo Horário: |  | 26.47
Material |  | FONTE |  | UNID | COEFICIENTE | PREÇO UNITÁRIO | TOTAL
00002692 | DESMOLDANTE PROTETOR PARA FORMAS DE MADEIRA, DE BASE OLEOSA EMULSIONADA EM AGUA | SINAPI |  | L | 0.0136 | 6.39 | 0.08
00004491 | PONTALETE *7,5 X 7,5* CM EM PINUS, MISTA OU EQUIVALENTE DA REGIAO - BRUTA | SINAPI |  | M | 0.2964 | 9.5 | 2.81
00005069 | PREGO DE ACO POLIDO COM CABECA 17 X 27 (2 1/2 X 11) | SINAPI |  | KG | 0.0312 | 18.1 | 0.56
00004517 | SARRAFO *2,5 X 7,5* CM EM PINUS, MISTA OU EQUIVALENTE DA REGIAO - BRUTA | SINAPI |  | M | 0.3525 | 3.32 | 1.17
00006193 | TABUA NAO APARELHADA *2,5 X 20* CM, EM MACARANDUBA/MASSARANDUBA, ANGELIM OU EQUIVALENTE DA REGIAO - BRUTA | SINAPI |  | M | 1.1055 | 18.75 | 20.72
00007258 | TIJOLO CERAMICO MACICO COMUM DE *5 X 10 X 20* CM (L X A X C) | SINAPI |  | UN | 492.0421 | 0.64 | 314.9
[5 empty] | TOTAL Material: |  | 340.24
Mão de Obra com Encargos Complementares |  | FONTE |  | UNID | COEFICIENTE | PREÇO UNITÁRIO | TOTAL
88309 | PEDREIRO COM ENCARGOS COMPLEMENTARES | SINAPI |  | H | 15.6636 | 32.27 | 505.46
88316 | SERVENTE COM ENCARGOS COMPLEMENTARES | SINAPI |  | H | 12.3072 | 23.23 | 285.89
[5 empty] | TOTAL Mão de Obra com Encargos Complementares: |  | 791.35
Serviço |  | FONTE |  | UNID | COEFICIENTE | PREÇO UNITÁRIO | TOTAL
88628 | ARGAMASSA TRAÇO 1:3 (EM VOLUME DE CIMENTO E AREIA MÉDIA ÚMIDA), PREPARO MECÂNICO COM BETONEIRA 400 L. AF_08/2019 | SINAPI |  | M3 | 0.5825 | 648.67 | 377.85
87316 | ARGAMASSA TRAÇO 1:4 (EM VOLUME DE CIMENTO E AREIA GROSSA ÚMIDA) PARA CHAPISCO CONVENCIONAL, PREPARO MECÂNICO COM BETONEIRA 400 L. AF_08/2019 | SINAPI |  | M3 | 0.0296 | 580.72 | 17.18
89998 | ARMAÇÃO DE CINTA DE ALVENARIA ESTRUTURAL; DIÂMETRO DE 10,0 MM. AF_09/2021 | SINAPI |  | KG | 1.9384 | 10.8 | 20.93
92767 | ARMAÇÃO DE LAJE DE ESTRUTURA CONVENCIONAL DE CONCRETO ARMADO UTILIZANDO AÇO CA-60 DE 4,2 MM - MONTAGEM. AF_06/2022 | SINAPI |  | KG | 9.8963 | 16.91 | 167.34
94970 | CONCRETO FCK = 20MPA, TRAÇO 1:2,7:3 (EM MASSA SECA DE CIMENTO/ AREIA MÉDIA/ BRITA 1) - PREPARO MECÂNICO COM BETONEIRA 600 L. AF_05/2021 | SINAPI |  | M3 | 0.3728 | 517.07 | 192.76
96536 | FABRICAÇÃO, MONTAGEM E DESMONTAGEM DE FÔRMA PARA VIGA BALDRAME, EM MADEIRA SERRADA, E=25 MM, 4 UTILIZAÇÕES. AF_01/2024 | SINAPI |  | M2 | 0.6283 | 75.78 | 47.61
89995 | GRAUTEAMENTO DE CINTA SUPERIOR OU DE VERGA EM ALVENARIA ESTRUTURAL. AF_09/2021 | SINAPI |  | M3 | 0.0628 | 1117.16 | 70.15
97740 | PEÇA CIRCULAR PRÉ-MOLDADA, VOLUME DE CONCRETO ACIMA DE 100 LITROS, TAXA DE AÇO APROXIMADA DE 30KG/M³. AF_03/2024 | SINAPI |  | M3 | 0.1885 | 2166.94 | 408.46
97738 | PEÇA CIRCULAR PRÉ-MOLDADA, VOLUME DE CONCRETO DE 10 A 30 LITROS, TAXA DE FIBRA DE POLIPROPILENO APROXIMADA DE 6 KG/M³. AF_03/2024_PS | SINAPI |  | M3 | 0.0221 | 4098.06 | 90.56
101623 | PREPARO DE FUNDO DE VALA COM LARGURA MENOR QUE 1,5 M, COM CAMADA DE BRITA, LANÇAMENTO MECANIZADO. AF_08/2020 | SINAPI |  | M3 | 0.4986 | 278.71 | 138.96
[5 empty] | TOTAL Serviço: |  | 1531.8
[5 empty] | VALOR: |  | 2689.86
99293 ACRÉSCIMO PARA POÇO DE VISITA CIRCULAR PARA DRENAGEM, EM ALVENARIA COM TIJOLOS CERÂMICOS MACIÇOS, DIÂMETRO INTERNO = 1 M. AF_12/2020 (M)
Material |  | FONTE |  | UNID | COEFICIENTE | PREÇO UNITÁRIO | TOTAL
00007258 | TIJOLO CERAMICO MACICO COMUM DE *5 X 10 X 20* CM (L X A X C) | SINAPI |  | UN | 474.8089 | 0.64 | 303.87
[5 empty] | TOTAL Material: |  | 303.87
Mão de Obra com Encargos Complementares |  | FONTE |  | UNID | COEFICIENTE | PREÇO UNITÁRIO | TOTAL
88309 | PEDREIRO COM ENCARGOS COMPLEMENTARES | SINAPI |  | H | 15.0418 | 32.27 | 485.39
88316 | SERVENTE COM ENCARGOS COMPLEMENTARES | SINAPI |  | H | 11.8185 | 23.23 | 274.54
[5 empty] | TOTAL Mão de Obra com Encargos Complementares: |  | 759.93
Serviço |  | FONTE |  | UNID | COEFICIENTE | PREÇO UNITÁRIO | TOTAL
88628 | ARGAMASSA TRAÇO 1:3 (EM VOLUME DE CIMENTO E AREIA MÉDIA ÚMIDA), PREPARO MECÂNICO COM BETONEIRA 400 L. AF_08/2019 | SINAPI |  | M3 | 0.5499 | 648.67 | 356.7
87316 | ARGAMASSA TRAÇO 1:4 (EM VOLUME DE CIMENTO E AREIA GROSSA ÚMIDA) PARA CHAPISCO CONVENCIONAL, PREPARO MECÂNICO COM BETONEIRA 400 L. AF_08/2019 | SINAPI |  | M3 | 0.0317 | 580.72 | 18.4
89998 | ARMAÇÃO DE CINTA DE ALVENARIA ESTRUTURAL; DIÂMETRO DE 10,0 MM. AF_09/2021 | SINAPI |  | KG | 0.9692 | 10.8 | 10.46
96536 | FABRICAÇÃO, MONTAGEM E DESMONTAGEM DE FÔRMA PARA VIGA BALDRAME, EM MADEIRA SERRADA, E=25 MM, 4 UTILIZAÇÕES. AF_01/2024 | SINAPI |  | M2 | 0.3142 | 75.78 | 23.81
89995 | GRAUTEAMENTO DE CINTA SUPERIOR OU DE VERGA EM ALVENARIA ESTRUTURAL. AF_09/2021 | SINAPI |  | M3 | 0.0314 | 1117.16 | 35.07
[5 empty] | TOTAL Serviço: |  | 444.44
[5 empty] | VALOR: |  | 1508.24
99253 CAIXA ENTERRADA HIDRÁULICA RETANGULAR EM ALVENARIA COM TIJOLOS CERÂMICOS MACIÇOS, DIMENSÕES INTERNAS: 0,6X0,6X0,6 M PARA REDE DE DRENAGEM. AF_12/2020 (UN)
Equipamento Custo Horário |  | FONTE |  | UNID | COEFICIENTE | PREÇO UNITÁRIO | TOTAL
5679 | RETROESCAVADEIRA SOBRE RODAS COM CARREGADEIRA, TRAÇÃO 4X4, POTÊNCIA LÍQ. 88 HP, CAÇAMBA CARREG. CAP. MÍN. 1 M3, CAÇAMBA RETRO CAP. 0,26 M3, PESO OPERACIONAL MÍN. 6.674 KG, PROFUNDIDADE ESCAVAÇÃO MÁX. 4,37 M - CHI DIURNO. AF_06/2014 | SINAPI |  | CHI | 0.0178 | 76.23 | 1.35
5678 | RETROESCAVADEIRA SOBRE RODAS COM CARREGADEIRA, TRAÇÃO 4X4, POTÊNCIA LÍQ. 88 HP, CAÇAMBA CARREG. CAP. MÍN. 1 M3, CAÇAMBA RETRO CAP. 0,26 M3, PESO OPERACIONAL MÍN. 6.674 KG, PROFUNDIDADE ESCAVAÇÃO MÁX. 4,37 M - CHP DIURNO. AF_06/2014 | SINAPI |  | CHP | 0.0087 | 160.58 | 1.39
[5 empty] | TOTAL Equipamento Custo Horário: |  | 2.74
Material |  | FONTE |  | UNID | COEFICIENTE | PREÇO UNITÁRIO | TOTAL
00002692 | DESMOLDANTE PROTETOR PARA FORMAS DE MADEIRA, DE BASE OLEOSA EMULSIONADA EM AGUA | SINAPI |  | L | 0.0054 | 6.39 | 0.03
00004491 | PONTALETE *7,5 X 7,5* CM EM PINUS, MISTA OU EQUIVALENTE DA REGIAO - BRUTA | SINAPI |  | M | 0.1184 | 9.5 | 1.12
00005069 | PREGO DE ACO POLIDO COM CABECA 17 X 27 (2 1/2 X 11) | SINAPI |  | KG | 0.0125 | 18.1 | 0.22
00004517 | SARRAFO *2,5 X 7,5* CM EM PINUS, MISTA OU EQUIVALENTE DA REGIAO - BRUTA | SINAPI |  | M | 0.1408 | 3.32 | 0.46
00006193 | TABUA NAO APARELHADA *2,5 X 20* CM, EM MACARANDUBA/MASSARANDUBA, ANGELIM OU EQUIVALENTE DA REGIAO - BRUTA | SINAPI |  | M | 0.4416 | 18.75 | 8.28
00007258 | TIJOLO CERAMICO MACICO COMUM DE *5 X 10 X 20* CM (L X A X C) | SINAPI |  | UN | 131.8188 | 0.64 | 84.36
[5 empty] | TOTAL Material: |  | 94.47
Mão de Obra com Encargos Complementares |  | FONTE |  | UNID | COEFICIENTE | PREÇO UNITÁRIO | TOTAL
88309 | PEDREIRO COM ENCARGOS COMPLEMENTARES | SINAPI |  | H | 5.0944 | 32.27 | 164.39
88316 | SERVENTE COM ENCARGOS COMPLEMENTARES | SINAPI |  | H | 4.0028 | 23.23 | 92.98
[5 empty] | TOTAL Mão de Obra com Encargos Complementares: |  | 257.37
Serviço |  | FONTE |  | UNID | COEFICIENTE | PREÇO UNITÁRIO | TOTAL
88628 | ARGAMASSA TRAÇO 1:3 (EM VOLUME DE CIMENTO E AREIA MÉDIA ÚMIDA), PREPARO MECÂNICO COM BETONEIRA 400 L. AF_08/2019 | SINAPI |  | M3 | 0.1156 | 648.67 | 74.98
87316 | ARGAMASSA TRAÇO 1:4 (EM VOLUME DE CIMENTO E AREIA GROSSA ÚMIDA) PARA CHAPISCO CONVENCIONAL, PREPARO MECÂNICO COM BETONEIRA 400 L. AF_08/2019 | SINAPI |  | M3 | 0.0148 | 580.72 | 8.59
94970 | CONCRETO FCK = 20MPA, TRAÇO 1:2,7:3 (EM MASSA SECA DE CIMENTO/ AREIA MÉDIA/ BRITA 1) - PREPARO MECÂNICO COM BETONEIRA 600 L. AF_05/2021 | SINAPI |  | M3 | 0.0744 | 517.07 | 38.47
97735 | PEÇA RETANGULAR PRÉ-MOLDADA, VOLUME DE CONCRETO DE 30 A 100 LITROS, TAXA DE AÇO APROXIMADA DE 30KG/M³. AF_03/2024 | SINAPI |  | M3 | 0.0448 | 2654.18 | 118.9
101616 | PREPARO DE FUNDO DE VALA COM LARGURA MENOR QUE 1,5 M (ACERTO DO SOLO NATURAL). AF_08/2020 | SINAPI |  | M2 | 0.81 | 7.15 | 5.79
[5 empty] | TOTAL Serviço: |  | 246.73
[5 empty] | VALOR: |  | 601.31
UFSB-53194523 DISPOSITIVO DE CLORAÇÃO AUTOMÁTICA PARA REDE PLUVIAL - DIAM. 200mm - FORNECIMENTO E INSTALAÇÃO (UN)
Material |  | FONTE |  | UNID | COEFICIENTE | PREÇO UNITÁRIO | TOTAL
00042686 | CAP, PVC, JE, OCRE, DN 200 MM (CONEXAO PARA TUBO COLETOR DE ESGOTO) | SINAPI |  | UN | 2 | 55.42 | 110.84
[5 empty] | TOTAL Material: |  | 110.84
Serviço |  | FONTE |  | UNID | COEFICIENTE | PREÇO UNITÁRIO | TOTAL
104072 | TÊ, PVC OCRE, JUNTA ELÁSTICA, DN 200 MM, PARA COLETOR PREDIAL DE ESGOTO. AF_06/2022 | SINAPI |  | UN | 1 | 230.05 | 230.05
90696 | TUBO DE PVC PARA REDE COLETORA DE ESGOTO DE PAREDE MACIÇA, DN 200 MM, JUNTA ELÁSTICA - FORNECIMENTO E ASSENTAMENTO. AF_01/2021 | SINAPI |  | M | 0.9 | 113.84 | 102.46
[5 empty] | TOTAL Serviço: |  | 332.51
Observações: Composição criada para dispositivo de cloração a ser usado na UFSB. Materiais foram aferidos com base no croqui do sistema. |  |  |  |  | VALOR: |  | 443.35
UFSB-15629736 FORNECIMENTO E ASSENTAMENTO DE TAMPÃO DE FERRO FUNDIDO DN 600MM PARA POÇOS DE VISITA (UN)
Material |  | FONTE |  | UNID | COEFICIENTE | PREÇO UNITÁRIO | TOTAL
00006243 | TAMPAO FOFO SIMPLES COM BASE / REQUADRO, CLASSE B125 CARGA MAX. 12,5 T, REDONDO, TAMPA 600 MM (COM INSCRICAO EM RELEVO DO TIPO DE REDE) | SINAPI |  | UN | 1 | 626.62 | 626.62
[5 empty] | TOTAL Material: |  | 626.62
Mão de Obra com Encargos Complementares |  | FONTE |  | UNID | COEFICIENTE | PREÇO UNITÁRIO | TOTAL
88309 | PEDREIRO COM ENCARGOS COMPLEMENTARES | SINAPI |  | H | 0.2 | 32.27 | 6.45
88316 | SERVENTE COM ENCARGOS COMPLEMENTARES | SINAPI |  | H | 0.2 | 23.23 | 4.65
[5 empty] | TOTAL Mão de Obra com Encargos Complementares: |  | 11.1
Serviço |  | FONTE |  | UNID | COEFICIENTE | PREÇO UNITÁRIO | TOTAL
103351 | ALVENARIA DE VEDAÇÃO DE BLOCOS CERÂMICOS FURADOS NA HORIZONTAL DE 9X9X19 CM (ESPESSURA 9 CM) E ARGAMASSA DE ASSENTAMENTO COM PREPARO MANUAL. AF_12/2021 | SINAPI |  | M2 | 0.189 | 195.54 | 36.96
100489 | ARGAMASSA TRAÇO 1:3 (EM VOLUME DE CIMENTO E AREIA MÉDIA ÚMIDA), PREPARO MECÂNICO COM BETONEIRA 600 L. AF_08/2019 | SINAPI |  | M3 | 0.001 | 631.58 | 0.63
[5 empty] | TOTAL Serviço: |  | 37.59
Observações: Composição criada com base no ORSE S06384 inserindo-se os insumos do SINAPI |  |  |  |  | VALOR: |  | 675.31
UFSB-75283058 FILTRO SEPARADOR DE SÓLIDOS DE ÁGUA DE CHUVA - MODELO FILTRO VORTEX WFF150 AQUASTOCK OU EQUIVALENTE - INCLUSIVE CONJUNTO FLUTUANTE DE SUCÇÃO E CONTROLADOR AUTOMÁTICO - FORNECIMENTO E INSTALAÇÃO (UN)
Material |  | FONTE |  | UNID | COEFICIENTE | PREÇO UNITÁRIO | TOTAL
UFSB-I-02358221 | FILTRO COLETOR DE ÁGUA DE CHUVA WFF 150 | Composições |  | UN | 1 | 7902.99 | 7902.99
[5 empty] | TOTAL Material: |  | 7902.99
Mão de Obra com Encargos Complementares |  | FONTE |  | UNID | COEFICIENTE | PREÇO UNITÁRIO | TOTAL
88309 | PEDREIRO COM ENCARGOS COMPLEMENTARES | SINAPI |  | H | 7.6182 | 32.27 | 245.84
88316 | SERVENTE COM ENCARGOS COMPLEMENTARES | SINAPI |  | H | 5.9857 | 23.23 | 139.05
[5 empty] | TOTAL Mão de Obra com Encargos Complementares: |  | 384.89
Serviço |  | FONTE |  | UNID | COEFICIENTE | PREÇO UNITÁRIO | TOTAL
101616 | PREPARO DE FUNDO DE VALA COM LARGURA MENOR QUE 1,5 M (ACERTO DO SOLO NATURAL). AF_08/2020 | SINAPI |  | M2 | 0.81 | 7.15 | 5.79
[5 empty] | TOTAL Serviço: |  | 5.79
Observações: Composição criada com base no SINAPI 101803 fazendo-se a substituição do insumo de material pelo adequado para o projeto. |  |  |  |  | VALOR: |  | 8293.67
98554 IMPERMEABILIZAÇÃO DE SUPERFÍCIE COM MEMBRANA À BASE DE RESINA ACRÍLICA, 3 DEMÃOS. AF_09/2023 (M2)
Material |  | FONTE |  | UNID | COEFICIENTE | PREÇO UNITÁRIO | TOTAL
00043147 | MEMBRANA IMPERMEABILIZANTE ACRILICA MONOCOMPONENTE | SINAPI |  | KG | 1.2 | 21.42 | 25.7
[5 empty] | TOTAL Material: |  | 25.7
Mão de Obra com Encargos Complementares |  | FONTE |  | UNID | COEFICIENTE | PREÇO UNITÁRIO | TOTAL
88243 | AJUDANTE ESPECIALIZADO COM ENCARGOS COMPLEMENTARES | SINAPI |  | H | 0.1286 | 24.62 | 3.16
88270 | IMPERMEABILIZADOR COM ENCARGOS COMPLEMENTARES | SINAPI |  | H | 0.5703 | 33.71 | 19.22
[5 empty] | TOTAL Mão de Obra com Encargos Complementares: |  | 22.38
[5 empty] | VALOR: |  | 48.08
98555 IMPERMEABILIZAÇÃO DE SUPERFÍCIE COM ARGAMASSA POLIMÉRICA / MEMBRANA ACRÍLICA, 3 DEMÃOS. AF_09/2023 (M2)
Material |  | FONTE |  | UNID | COEFICIENTE | PREÇO UNITÁRIO | TOTAL
00000135 | ARGAMASSA POLIMERICA IMPERMEABILIZANTE SEMIFLEXIVEL, BICOMPONENTE, A BASE DE CIMENTO E ADITIVOS | SINAPI |  | KG | 3.4615 | 3.05 | 10.55
[5 empty] | TOTAL Material: |  | 10.55
Mão de Obra com Encargos Complementares |  | FONTE |  | UNID | COEFICIENTE | PREÇO UNITÁRIO | TOTAL
88243 | AJUDANTE ESPECIALIZADO COM ENCARGOS COMPLEMENTARES | SINAPI |  | H | 0.1362 | 24.62 | 3.35
88270 | IMPERMEABILIZADOR COM ENCARGOS COMPLEMENTARES | SINAPI |  | H | 0.6039 | 33.71 | 20.35
[5 empty] | TOTAL Mão de Obra com Encargos Complementares: |  | 23.7
[5 empty] | VALOR: |  | 34.25
98563 PROTEÇÃO MECÂNICA DE SUPERFÍCIE HORIZONTAL COM ARGAMASSA DE CIMENTO E AREIA, TRAÇO 1:3, E=2CM. AF_09/2023 (M2)
Material |  | FONTE |  | UNID | COEFICIENTE | PREÇO UNITÁRIO | TOTAL
00038365 | CAMADA SEPARADORA DE FILME DE POLIETILENO 20 A 25 MICRA | SINAPI |  | M2 | 1.04 | 2.25 | 2.34
[5 empty] | TOTAL Material: |  | 2.34
Mão de Obra com Encargos Complementares |  | FONTE |  | UNID | COEFICIENTE | PREÇO UNITÁRIO | TOTAL
88309 | PEDREIRO COM ENCARGOS COMPLEMENTARES | SINAPI |  | H | 0.4541 | 32.27 | 14.65
88316 | SERVENTE COM ENCARGOS COMPLEMENTARES | SINAPI |  | H | 0.1024 | 23.23 | 2.37
[5 empty] | TOTAL Mão de Obra com Encargos Complementares: |  | 17.02
Serviço |  | FONTE |  | UNID | COEFICIENTE | PREÇO UNITÁRIO | TOTAL
87372 | ARGAMASSA TRAÇO 1:3 (EM VOLUME DE CIMENTO E AREIA MÉDIA ÚMIDA) PARA CONTRAPISO, PREPARO MANUAL. AF_08/2019 | SINAPI |  | M3 | 0.025 | 868.3 | 21.7
[5 empty] | TOTAL Serviço: |  | 21.7
[5 empty] | VALOR: |  | 41.06
101909 EXTINTOR DE INCÊNDIO PORTÁTIL COM CARGA DE PQS DE 6 KG, CLASSE BC - FORNECIMENTO E INSTALAÇÃO. AF_10/2020_PE (UN)
Material |  | FONTE |  | UNID | COEFICIENTE | PREÇO UNITÁRIO | TOTAL
00004350 | BUCHA DE NYLON, DIAMETRO DO FURO 8 MM, COMPRIMENTO 40 MM, COM PARAFUSO DE ROSCA SOBERBA, CABECA CHATA, FENDA SIMPLES, 4,8 X 50 MM | SINAPI |  | UN | 2 | 0.68 | 1.36
00010892 | EXTINTOR DE INCENDIO PORTATIL COM CARGA DE PO QUIMICO SECO (PQS) DE 6 KG, CLASSE BC | SINAPI |  | UN | 1 | 240 | 240
[5 empty] | TOTAL Material: |  | 241.36
Mão de Obra com Encargos Complementares |  | FONTE |  | UNID | COEFICIENTE | PREÇO UNITÁRIO | TOTAL
88248 | AUXILIAR DE ENCANADOR OU BOMBEIRO HIDRÁULICO COM ENCARGOS COMPLEMENTARES | SINAPI |  | H | 0.4574 | 23.37 | 10.68
88267 | ENCANADOR OU BOMBEIRO HIDRÁULICO COM ENCARGOS COMPLEMENTARES | SINAPI |  | H | 0.4574 | 31.5 | 14.4
[5 empty] | TOTAL Mão de Obra com Encargos Complementares: |  | 25.08
[5 empty] | VALOR: |  | 266.44
101905 EXTINTOR DE INCÊNDIO PORTÁTIL COM CARGA DE ÁGUA PRESSURIZADA DE 10 L, CLASSE A - FORNECIMENTO E INSTALAÇÃO. AF_10/2020_PE (UN)
Material |  | FONTE |  | UNID | COEFICIENTE | PREÇO UNITÁRIO | TOTAL
00004350 | BUCHA DE NYLON, DIAMETRO DO FURO 8 MM, COMPRIMENTO 40 MM, COM PARAFUSO DE ROSCA SOBERBA, CABECA CHATA, FENDA SIMPLES, 4,8 X 50 MM | SINAPI |  | UN | 2 | 0.68 | 1.36
00010886 | EXTINTOR DE INCENDIO PORTATIL COM CARGA DE AGUA PRESSURIZADA DE 10 L, CLASSE A | SINAPI |  | UN | 1 | 210 | 210
[5 empty] | TOTAL Material: |  | 211.36
Mão de Obra com Encargos Complementares |  | FONTE |  | UNID | COEFICIENTE | PREÇO UNITÁRIO | TOTAL
88248 | AUXILIAR DE ENCANADOR OU BOMBEIRO HIDRÁULICO COM ENCARGOS COMPLEMENTARES | SINAPI |  | H | 0.4574 | 23.37 | 10.68
88267 | ENCANADOR OU BOMBEIRO HIDRÁULICO COM ENCARGOS COMPLEMENTARES | SINAPI |  | H | 0.4574 | 31.5 | 14.4
[5 empty] | TOTAL Mão de Obra com Encargos Complementares: |  | 25.08
[5 empty] | VALOR: |  | 236.44
JCA-90210395 PLACA DE SINALIZAÇÃO DE SEGURANÇA CONTRA INCÊNDIO, FOTOLUMINESCENTE, RETANGULAR, 26 X 13 CM, EM PVC 2 MM ANTI-CHAMAS (SIMBOLOS, CORES E PICTOGRAMAS CONFORME NBR 16820) - SENTIDO DE ROTA DE FUGA (SAÍDA) (UN)
Material |  | FONTE |  | UNID | COEFICIENTE | PREÇO UNITÁRIO | TOTAL
00037539 | PLACA DE SINALIZACAO DE SEGURANCA CONTRA INCENDIO, FOTOLUMINESCENTE, RETANGULAR, *13 X 26* CM, EM PVC *2* MM ANTI-CHAMAS (SIMBOLOS, CORES E PICTOGRAMAS CONFORME NBR 16820) | SINAPI |  | UN | 1 | 21 | 21
[5 empty] | TOTAL Material: |  | 21
Mão de Obra com Encargos Complementares |  | FONTE |  | UNID | COEFICIENTE | PREÇO UNITÁRIO | TOTAL
88239 | AJUDANTE DE CARPINTEIRO COM ENCARGOS COMPLEMENTARES | SINAPI |  | H | 0.06422 | 23.87 | 1.53
88262 | CARPINTEIRO DE FORMAS COM ENCARGOS COMPLEMENTARES | SINAPI |  | H | 0.081736 | 31.88 | 2.61
[5 empty] | TOTAL Mão de Obra com Encargos Complementares: |  | 4.14
Observações: Composição criada com base no SINAPI 97049 fazendo-se a substituição do insumo de material pelo adequado para o projeto. |  |  |  |  | VALOR: |  | 25.14
JCA-87899058 PLACA DE SINALIZAÇÃO DE SEGURANÇA CONTRA INCÊNDIO, FOTOLUMINESCENTE, RETANGULAR, 26 X 13 CM, EM PVC 2 MM ANTI-CHAMAS (SIMBOLOS, CORES E PICTOGRAMAS CONFORME NBR 16820) - SENTIDO DE ROTA DE FUGA (LATERAL) (UN)
Material |  | FONTE |  | UNID | COEFICIENTE | PREÇO UNITÁRIO | TOTAL
00037539 | PLACA DE SINALIZACAO DE SEGURANCA CONTRA INCENDIO, FOTOLUMINESCENTE, RETANGULAR, *13 X 26* CM, EM PVC *2* MM ANTI-CHAMAS (SIMBOLOS, CORES E PICTOGRAMAS CONFORME NBR 16820) | SINAPI |  | UN | 1 | 21 | 21
[5 empty] | TOTAL Material: |  | 21
Mão de Obra com Encargos Complementares |  | FONTE |  | UNID | COEFICIENTE | PREÇO UNITÁRIO | TOTAL
88316 | SERVENTE COM ENCARGOS COMPLEMENTARES | SINAPI |  | H | 0.2 | 23.23 | 4.65
[5 empty] | TOTAL Mão de Obra com Encargos Complementares: |  | 4.65
Observações: Composição criada com base no SINAPI 97049 fazendo-se a substituição do insumo de material pelo adequado para o projeto. |  |  |  |  | VALOR: |  | 25.65
JCA-30984289 PLACA DE SINALIZAÇÃO DE SEGURANÇA CONTRA INCÊNDIO, FOTOLUMINESCENTE, RETANGULAR, 26 X 13 CM, EM PVC 2 MM ANTI-CHAMAS (SIMBOLOS, CORES E PICTOGRAMAS CONFORME NBR 16820) - SENTIDO DE ROTA DE FUGA (EM FRENTE) (UN)
Material |  | FONTE |  | UNID | COEFICIENTE | PREÇO UNITÁRIO | TOTAL
00037539 | PLACA DE SINALIZACAO DE SEGURANCA CONTRA INCENDIO, FOTOLUMINESCENTE, RETANGULAR, *13 X 26* CM, EM PVC *2* MM ANTI-CHAMAS (SIMBOLOS, CORES E PICTOGRAMAS CONFORME NBR 16820) | SINAPI |  | UN | 1 | 21 | 21
[5 empty] | TOTAL Material: |  | 21
Mão de Obra com Encargos Complementares |  | FONTE |  | UNID | COEFICIENTE | PREÇO UNITÁRIO | TOTAL
88316 | SERVENTE COM ENCARGOS COMPLEMENTARES | SINAPI |  | H | 0.2 | 23.23 | 4.65
[5 empty] | TOTAL Mão de Obra com Encargos Complementares: |  | 4.65
Observações: Composição criada com base no SINAPI 97049 fazendo-se a substituição do insumo de material pelo adequado para o projeto. |  |  |  |  | VALOR: |  | 25.65
JCA-17495860 PLACA DE SINALIZAÇÃO DE SEGURANÇA CONTRA INCÊNDIO, FOTOLUMINESCENTE, QUADRADA, 20 X 20 CM, EM PVC 2 MM ANTI-CHAMAS (SIMBOLOS, CORES E PICTOGRAMAS CONFORME NBR 16820) - PROIBIDO FUMAR (UN)
Material |  | FONTE |  | UNID | COEFICIENTE | PREÇO UNITÁRIO | TOTAL
00037556 | PLACA DE SINALIZACAO DE SEGURANCA CONTRA INCENDIO, FOTOLUMINESCENTE, QUADRADA, *20 X 20* CM, EM PVC *2* MM ANTI-CHAMAS (SIMBOLOS, CORES E PICTOGRAMAS CONFORME NBR 16820) | SINAPI |  | UN | 1 | 24.29 | 24.29
[5 empty] | TOTAL Material: |  | 24.29
Mão de Obra com Encargos Complementares |  | FONTE |  | UNID | COEFICIENTE | PREÇO UNITÁRIO | TOTAL
88316 | SERVENTE COM ENCARGOS COMPLEMENTARES | SINAPI |  | H | 0.2 | 23.23 | 4.65
[5 empty] | TOTAL Mão de Obra com Encargos Complementares: |  | 4.65
Observações: Composição criada com base no SINAPI 97049 fazendo-se a substituição do insumo de material pelo adequado para o projeto. |  |  |  |  | VALOR: |  | 28.94
87905 CHAPISCO APLICADO EM ALVENARIA (COM PRESENÇA DE VÃOS) E ESTRUTURAS DE CONCRETO DE FACHADA, COM COLHER DE PEDREIRO. ARGAMASSA TRAÇO 1:3 COM PREPARO EM BETONEIRA 400L. AF_10/2022 (M2)
Mão de Obra com Encargos Complementares |  | FONTE |  | UNID | COEFICIENTE | PREÇO UNITÁRIO | TOTAL
88309 | PEDREIRO COM ENCARGOS COMPLEMENTARES | SINAPI |  | H | 0.1724 | 32.27 | 5.56
88316 | SERVENTE COM ENCARGOS COMPLEMENTARES | SINAPI |  | H | 0.0575 | 23.23 | 1.33
[5 empty] | TOTAL Mão de Obra com Encargos Complementares: |  | 6.89
Serviço |  | FONTE |  | UNID | COEFICIENTE | PREÇO UNITÁRIO | TOTAL
87313 | ARGAMASSA TRAÇO 1:3 (EM VOLUME DE CIMENTO E AREIA GROSSA ÚMIDA) PARA CHAPISCO CONVENCIONAL, PREPARO MECÂNICO COM BETONEIRA 400 L. AF_08/2019 | SINAPI |  | M3 | 0.0037 | 626.07 | 2.31
[5 empty] | TOTAL Serviço: |  | 2.31
[5 empty] | VALOR: |  | 9.2
87894 CHAPISCO APLICADO EM ALVENARIA (SEM PRESENÇA DE VÃOS) E ESTRUTURAS DE CONCRETO DE FACHADA, COM COLHER DE PEDREIRO. ARGAMASSA TRAÇO 1:3 COM PREPARO EM BETONEIRA 400L. AF_10/2022 (M2)
Mão de Obra com Encargos Complementares |  | FONTE |  | UNID | COEFICIENTE | PREÇO UNITÁRIO | TOTAL
88309 | PEDREIRO COM ENCARGOS COMPLEMENTARES | SINAPI |  | H | 0.1394 | 32.27 | 4.49
88316 | SERVENTE COM ENCARGOS COMPLEMENTARES | SINAPI |  | H | 0.0465 | 23.23 | 1.08
[5 empty] | TOTAL Mão de Obra com Encargos Complementares: |  | 5.57
Serviço |  | FONTE |  | UNID | COEFICIENTE | PREÇO UNITÁRIO | TOTAL
87313 | ARGAMASSA TRAÇO 1:3 (EM VOLUME DE CIMENTO E AREIA GROSSA ÚMIDA) PARA CHAPISCO CONVENCIONAL, PREPARO MECÂNICO COM BETONEIRA 400 L. AF_08/2019 | SINAPI |  | M3 | 0.0037 | 626.07 | 2.31
[5 empty] | TOTAL Serviço: |  | 2.31
[5 empty] | VALOR: |  | 7.88
87879 CHAPISCO APLICADO EM ALVENARIAS E ESTRUTURAS DE CONCRETO INTERNAS, COM COLHER DE PEDREIRO. ARGAMASSA TRAÇO 1:3 COM PREPARO EM BETONEIRA 400L. AF_10/2022 (M2)
Mão de Obra com Encargos Complementares |  | FONTE |  | UNID | COEFICIENTE | PREÇO UNITÁRIO | TOTAL
88309 | PEDREIRO COM ENCARGOS COMPLEMENTARES | SINAPI |  | H | 0.0681 | 32.27 | 2.19
88316 | SERVENTE COM ENCARGOS COMPLEMENTARES | SINAPI |  | H | 0.0255 | 23.23 | 0.59
[5 empty] | TOTAL Mão de Obra com Encargos Complementares: |  | 2.78
Serviço |  | FONTE |  | UNID | COEFICIENTE | PREÇO UNITÁRIO | TOTAL
87313 | ARGAMASSA TRAÇO 1:3 (EM VOLUME DE CIMENTO E AREIA GROSSA ÚMIDA) PARA CHAPISCO CONVENCIONAL, PREPARO MECÂNICO COM BETONEIRA 400 L. AF_08/2019 | SINAPI |  | M3 | 0.0037 | 626.07 | 2.31
[5 empty] | TOTAL Serviço: |  | 2.31
[5 empty] | VALOR: |  | 5.09
87553 EMBOÇO, EM ARGAMASSA TRAÇO 1:2:8, PREPARO MECÂNICO, APLICADO MANUALMENTE EM PAREDES INTERNAS DE AMBIENTES COM ÁREA MAIOR QUE 10M², E = 10MM, COM TALISCAS. AF_03/2024 (M2)
Mão de Obra com Encargos Complementares |  | FONTE |  | UNID | COEFICIENTE | PREÇO UNITÁRIO | TOTAL
88309 | PEDREIRO COM ENCARGOS COMPLEMENTARES | SINAPI |  | H | 0.2805 | 32.27 | 9.05
88316 | SERVENTE COM ENCARGOS COMPLEMENTARES | SINAPI |  | H | 0.1402 | 23.23 | 3.25
[5 empty] | TOTAL Mão de Obra com Encargos Complementares: |  | 12.3
Serviço |  | FONTE |  | UNID | COEFICIENTE | PREÇO UNITÁRIO | TOTAL
87292 | ARGAMASSA TRAÇO 1:2:8 (EM VOLUME DE CIMENTO, CAL E AREIA MÉDIA ÚMIDA) PARA EMBOÇO/MASSA ÚNICA/ASSENTAMENTO DE ALVENARIA DE VEDAÇÃO, PREPARO MECÂNICO COM BETONEIRA 400 L. AF_08/2019 | SINAPI |  | M3 | 0.0194 | 738.3 | 14.32
[5 empty] | TOTAL Serviço: |  | 14.32
[5 empty] | VALOR: |  | 26.62
87794 EMBOÇO OU MASSA ÚNICA EM ARGAMASSA TRAÇO 1:2:8, PREPARO MANUAL, APLICADA MANUALMENTE EM PANOS CEGOS DE FACHADA (SEM PRESENÇA DE VÃOS), ESPESSURA DE 25 MM. AF_09/2022 (M2)
Material |  | FONTE |  | UNID | COEFICIENTE | PREÇO UNITÁRIO | TOTAL
00037411 | TELA DE ACO SOLDADA GALVANIZADA/ZINCADA PARA ALVENARIA, FIO D = *1,24 MM, MALHA 25 X 25 MM | SINAPI |  | M2 | 0.1581 | 17.38 | 2.74
[5 empty] | TOTAL Material: |  | 2.74
Mão de Obra com Encargos Complementares |  | FONTE |  | UNID | COEFICIENTE | PREÇO UNITÁRIO | TOTAL
88309 | PEDREIRO COM ENCARGOS COMPLEMENTARES | SINAPI |  | H | 0.409 | 32.27 | 13.19
88316 | SERVENTE COM ENCARGOS COMPLEMENTARES | SINAPI |  | H | 0.409 | 23.23 | 9.5
[5 empty] | TOTAL Mão de Obra com Encargos Complementares: |  | 22.69
Serviço |  | FONTE |  | UNID | COEFICIENTE | PREÇO UNITÁRIO | TOTAL
87369 | ARGAMASSA TRAÇO 1:2:8 (EM VOLUME DE CIMENTO, CAL E AREIA MÉDIA ÚMIDA) PARA EMBOÇO/MASSA ÚNICA/ASSENTAMENTO DE ALVENARIA DE VEDAÇÃO, PREPARO MANUAL. AF_08/2019 | SINAPI |  | M3 | 0.0293 | 807.57 | 23.66
[5 empty] | TOTAL Serviço: |  | 23.66
[5 empty] | VALOR: |  | 49.09
87777 EMBOÇO OU MASSA ÚNICA EM ARGAMASSA TRAÇO 1:2:8, PREPARO MANUAL, APLICADA MANUALMENTE EM PANOS DE FACHADA COM PRESENÇA DE VÃOS, ESPESSURA DE 25 MM. AF_08/2022 (M2)
Material |  | FONTE |  | UNID | COEFICIENTE | PREÇO UNITÁRIO | TOTAL
00037411 | TELA DE ACO SOLDADA GALVANIZADA/ZINCADA PARA ALVENARIA, FIO D = *1,24 MM, MALHA 25 X 25 MM | SINAPI |  | M2 | 0.1388 | 17.38 | 2.41
[5 empty] | TOTAL Material: |  | 2.41
Mão de Obra com Encargos Complementares |  | FONTE |  | UNID | COEFICIENTE | PREÇO UNITÁRIO | TOTAL
88309 | PEDREIRO COM ENCARGOS COMPLEMENTARES | SINAPI |  | H | 0.679 | 32.27 | 21.91
88316 | SERVENTE COM ENCARGOS COMPLEMENTARES | SINAPI |  | H | 0.679 | 23.23 | 15.77
[5 empty] | TOTAL Mão de Obra com Encargos Complementares: |  | 37.68
Serviço |  | FONTE |  | UNID | COEFICIENTE | PREÇO UNITÁRIO | TOTAL
87369 | ARGAMASSA TRAÇO 1:2:8 (EM VOLUME DE CIMENTO, CAL E AREIA MÉDIA ÚMIDA) PARA EMBOÇO/MASSA ÚNICA/ASSENTAMENTO DE ALVENARIA DE VEDAÇÃO, PREPARO MANUAL. AF_08/2019 | SINAPI |  | M3 | 0.0314 | 807.57 | 25.35
[5 empty] | TOTAL Serviço: |  | 25.35
[5 empty] | VALOR: |  | 65.44
104958 MASSA ÚNICA, EM ARGAMASSA TRAÇO 1:2:8 PREPARO MECÂNICO, APLICADA MANUALMENTE EM PAREDES INTERNAS DE AMBIENTES COM ÁREA MAIOR QUE 10M², E = 10MM, COM TALISCAS. AF_03/2024 (M2)
Mão de Obra com Encargos Complementares |  | FONTE |  | UNID | COEFICIENTE | PREÇO UNITÁRIO | TOTAL
88309 | PEDREIRO COM ENCARGOS COMPLEMENTARES | SINAPI |  | H | 0.2971 | 32.27 | 9.58
88316 | SERVENTE COM ENCARGOS COMPLEMENTARES | SINAPI |  | H | 0.1485 | 23.23 | 3.44
[5 empty] | TOTAL Mão de Obra com Encargos Complementares: |  | 13.02
Serviço |  | FONTE |  | UNID | COEFICIENTE | PREÇO UNITÁRIO | TOTAL
87292 | ARGAMASSA TRAÇO 1:2:8 (EM VOLUME DE CIMENTO, CAL E AREIA MÉDIA ÚMIDA) PARA EMBOÇO/MASSA ÚNICA/ASSENTAMENTO DE ALVENARIA DE VEDAÇÃO, PREPARO MECÂNICO COM BETONEIRA 400 L. AF_08/2019 | SINAPI |  | M3 | 0.0194 | 738.3 | 14.32
[5 empty] | TOTAL Serviço: |  | 14.32
[5 empty] | VALOR: |  | 27.34
104612 REVESTIMENTO CERÂMICO PARA PAREDES INTERNAS COM PLACAS TIPO ESMALTADA DE DIMENSÕES 60X60 CM APLICADAS A MEIA ALTURA DAS PAREDES. AF_02/2023_PE (M2)
Material |  | FONTE |  | UNID | COEFICIENTE | PREÇO UNITÁRIO | TOTAL
00001381 | ARGAMASSA COLANTE AC I PARA CERAMICAS | SINAPI |  | KG | 6.85 | 0.85 | 5.82
00034357 | REJUNTE CIMENTICIO, QUALQUER COR | SINAPI |  | KG | 0.141 | 4.99 | 0.7
00010515 | REVESTIMENTO EM CERAMICA ESMALTADA, PEI MAIOR OU IGUAL 4, FORMATO MAIOR A 2025 CM2 | SINAPI |  | M2 | 1.0764 | 38.57 | 41.51
[5 empty] | TOTAL Material: |  | 48.03
Mão de Obra com Encargos Complementares |  | FONTE |  | UNID | COEFICIENTE | PREÇO UNITÁRIO | TOTAL
88256 | AZULEJISTA OU LADRILHISTA COM ENCARGOS COMPLEMENTARES | SINAPI |  | H | 0.7762 | 32.1 | 24.91
88316 | SERVENTE COM ENCARGOS COMPLEMENTARES | SINAPI |  | H | 0.3358 | 23.23 | 7.8
[5 empty] | TOTAL Mão de Obra com Encargos Complementares: |  | 32.71
[5 empty] | VALOR: |  | 80.74
86904 LAVATÓRIO LOUÇA BRANCA SUSPENSO, 29,5 X 39CM OU EQUIVALENTE, PADRÃO POPULAR - FORNECIMENTO E INSTALAÇÃO. AF_01/2020 (UN)
Material |  | FONTE |  | UNID | COEFICIENTE | PREÇO UNITÁRIO | TOTAL
00010425 | LAVATORIO DE LOUCA BRANCA, SUSPENSO (SEM COLUNA), DIMENSOES *40 X 30* CM | SINAPI |  | UN | 1 | 96.84 | 96.84
00004351 | PARAFUSO NIQUELADO 3 1/2" COM ACABAMENTO CROMADO PARA FIXAR PECA SANITARIA, INCLUI PORCA CEGA, ARRUELA E BUCHA DE NYLON TAMANHO S-8 | SINAPI |  | UN | 2 | 17.71 | 35.42
00037329 | REJUNTE EPOXI, QUALQUER COR | SINAPI |  | KG | 0.0304 | 105.12 | 3.19
[5 empty] | TOTAL Material: |  | 135.45
Mão de Obra com Encargos Complementares |  | FONTE |  | UNID | COEFICIENTE | PREÇO UNITÁRIO | TOTAL
88267 | ENCANADOR OU BOMBEIRO HIDRÁULICO COM ENCARGOS COMPLEMENTARES | SINAPI |  | H | 0.387 | 31.5 | 12.19
88316 | SERVENTE COM ENCARGOS COMPLEMENTARES | SINAPI |  | H | 0.1886 | 23.23 | 4.38
[5 empty] | TOTAL Mão de Obra com Encargos Complementares: |  | 16.57
[5 empty] | VALOR: |  | 152.02
86932 VASO SANITÁRIO SIFONADO COM CAIXA ACOPLADA LOUÇA BRANCA - PADRÃO MÉDIO, INCLUSO ENGATE FLEXÍVEL EM METAL CROMADO, 1/2 X 40CM - FORNECIMENTO E INSTALAÇÃO. AF_01/2020 (UN)
Serviço |  | FONTE |  | UNID | COEFICIENTE | PREÇO UNITÁRIO | TOTAL
86887 | ENGATE FLEXÍVEL EM INOX, 1/2 X 40CM - FORNECIMENTO E INSTALAÇÃO. AF_01/2020 | SINAPI |  | UN | 1 | 39.76 | 39.76
86888 | VASO SANITÁRIO SIFONADO COM CAIXA ACOPLADA LOUÇA BRANCA - FORNECIMENTO E INSTALAÇÃO. AF_01/2020 | SINAPI |  | UN | 1 | 500.62 | 500.62
[5 empty] | TOTAL Serviço: |  | 540.38
[5 empty] | VALOR: |  | 540.38
95472 VASO SANITARIO SIFONADO CONVENCIONAL PARA PCD SEM FURO FRONTAL COM LOUÇA BRANCA SEM ASSENTO, INCLUSO CONJUNTO DE LIGAÇÃO PARA BACIA SANITÁRIA AJUSTÁVEL - FORNECIMENTO E INSTALAÇÃO. AF_01/2020 (UN)
Material |  | FONTE |  | UNID | COEFICIENTE | PREÇO UNITÁRIO | TOTAL
00006142 | CONJUNTO DE LIGACAO AJUSTAVEL, PARA VASO / BACIA SANITARIA, EM PLASTICO BRANCO, COM TUBO, CANOPLA E ESPUDE | SINAPI |  | UN | 1 | 8.06 | 8.06
[5 empty] | TOTAL Material: |  | 8.06
Serviço |  | FONTE |  | UNID | COEFICIENTE | PREÇO UNITÁRIO | TOTAL
95471 | VASO SANITARIO SIFONADO CONVENCIONAL PARA PCD SEM FURO FRONTAL COM LOUÇA BRANCA SEM ASSENTO - FORNECIMENTO E INSTALAÇÃO. AF_01/2020 | SINAPI |  | UN | 1 | 788.28 | 788.28
[5 empty] | TOTAL Serviço: |  | 788.28
[5 empty] | VALOR: |  | 796.34
100858 MICTÓRIO SIFONADO LOUÇA BRANCA - PADRÃO MÉDIO - FORNECIMENTO E INSTALAÇÃO. AF_01/2020 (UN)
Material |  | FONTE |  | UNID | COEFICIENTE | PREÇO UNITÁRIO | TOTAL
00006142 | CONJUNTO DE LIGACAO AJUSTAVEL, PARA VASO / BACIA SANITARIA, EM PLASTICO BRANCO, COM TUBO, CANOPLA E ESPUDE | SINAPI |  | UN | 1 | 8.06 | 8.06
00003146 | FITA VEDA ROSCA EM ROLOS DE 18 MM X 10 M (L X C) | SINAPI |  | UN | 0.0365 | 3.07 | 0.11
00010432 | MICTORIO INDIVIDUAL, SIFONADO, DE LOUCA BRANCA, SEM COMPLEMENTOS | SINAPI |  | UN | 1 | 372.41 | 372.41
00004351 | PARAFUSO NIQUELADO 3 1/2" COM ACABAMENTO CROMADO PARA FIXAR PECA SANITARIA, INCLUI PORCA CEGA, ARRUELA E BUCHA DE NYLON TAMANHO S-8 | SINAPI |  | UN | 2 | 17.71 | 35.42
00021112 | VALVULA DE DESCARGA EM METAL CROMADO PARA MICTORIO COM ACIONAMENTO POR PRESSAO E FECHAMENTO AUTOMATICO | SINAPI |  | UN | 1 | 291.61 | 291.61
[5 empty] | TOTAL Material: |  | 707.61
Mão de Obra com Encargos Complementares |  | FONTE |  | UNID | COEFICIENTE | PREÇO UNITÁRIO | TOTAL
88267 | ENCANADOR OU BOMBEIRO HIDRÁULICO COM ENCARGOS COMPLEMENTARES | SINAPI |  | H | 1.009 | 31.5 | 31.78
88316 | SERVENTE COM ENCARGOS COMPLEMENTARES | SINAPI |  | H | 0.3179 | 23.23 | 7.38
[5 empty] | TOTAL Mão de Obra com Encargos Complementares: |  | 39.16
[5 empty] | VALOR: |  | 746.77
100866 BARRA DE APOIO RETA, EM ACO INOX POLIDO, COMPRIMENTO 60CM, FIXADA NA PAREDE - FORNECIMENTO E INSTALAÇÃO. AF_01/2020 (UN)
Material |  | FONTE |  | UNID | COEFICIENTE | PREÇO UNITÁRIO | TOTAL
00036204 | BARRA DE APOIO RETA, EM ACO INOX POLIDO, COMPRIMENTO 60CM, DIAMETRO MINIMO 3 CM | SINAPI |  | UN | 1 | 165.2 | 165.2
00004351 | PARAFUSO NIQUELADO 3 1/2" COM ACABAMENTO CROMADO PARA FIXAR PECA SANITARIA, INCLUI PORCA CEGA, ARRUELA E BUCHA DE NYLON TAMANHO S-8 | SINAPI |  | UN | 6 | 17.71 | 106.26
[5 empty] | TOTAL Material: |  | 271.46
Mão de Obra com Encargos Complementares |  | FONTE |  | UNID | COEFICIENTE | PREÇO UNITÁRIO | TOTAL
88267 | ENCANADOR OU BOMBEIRO HIDRÁULICO COM ENCARGOS COMPLEMENTARES | SINAPI |  | H | 0.9485 | 31.5 | 29.87
88316 | SERVENTE COM ENCARGOS COMPLEMENTARES | SINAPI |  | H | 0.2988 | 23.23 | 6.94
[5 empty] | TOTAL Mão de Obra com Encargos Complementares: |  | 36.81
[5 empty] | VALOR: |  | 308.27
100867 BARRA DE APOIO RETA, EM ACO INOX POLIDO, COMPRIMENTO 70 CM, FIXADA NA PAREDE - FORNECIMENTO E INSTALAÇÃO. AF_01/2020 (UN)
Material |  | FONTE |  | UNID | COEFICIENTE | PREÇO UNITÁRIO | TOTAL
00036205 | BARRA DE APOIO RETA, EM ACO INOX POLIDO, COMPRIMENTO 70CM, DIAMETRO MINIMO 3 CM | SINAPI |  | UN | 1 | 183.47 | 183.47
00004351 | PARAFUSO NIQUELADO 3 1/2" COM ACABAMENTO CROMADO PARA FIXAR PECA SANITARIA, INCLUI PORCA CEGA, ARRUELA E BUCHA DE NYLON TAMANHO S-8 | SINAPI |  | UN | 6 | 17.71 | 106.26
[5 empty] | TOTAL Material: |  | 289.73
Mão de Obra com Encargos Complementares |  | FONTE |  | UNID | COEFICIENTE | PREÇO UNITÁRIO | TOTAL
88267 | ENCANADOR OU BOMBEIRO HIDRÁULICO COM ENCARGOS COMPLEMENTARES | SINAPI |  | H | 0.9485 | 31.5 | 29.87
88316 | SERVENTE COM ENCARGOS COMPLEMENTARES | SINAPI |  | H | 0.2988 | 23.23 | 6.94
[5 empty] | TOTAL Mão de Obra com Encargos Complementares: |  | 36.81
[5 empty] | VALOR: |  | 326.54
100868 BARRA DE APOIO RETA, EM ACO INOX POLIDO, COMPRIMENTO 80 CM, FIXADA NA PAREDE - FORNECIMENTO E INSTALAÇÃO. AF_01/2020 (UN)
Material |  | FONTE |  | UNID | COEFICIENTE | PREÇO UNITÁRIO | TOTAL
00036081 | BARRA DE APOIO RETA, EM ACO INOX POLIDO, COMPRIMENTO 80CM, DIAMETRO MINIMO 3 CM | SINAPI |  | UN | 1 | 195.63 | 195.63
00004351 | PARAFUSO NIQUELADO 3 1/2" COM ACABAMENTO CROMADO PARA FIXAR PECA SANITARIA, INCLUI PORCA CEGA, ARRUELA E BUCHA DE NYLON TAMANHO S-8 | SINAPI |  | UN | 6 | 17.71 | 106.26
[5 empty] | TOTAL Material: |  | 301.89
Mão de Obra com Encargos Complementares |  | FONTE |  | UNID | COEFICIENTE | PREÇO UNITÁRIO | TOTAL
88267 | ENCANADOR OU BOMBEIRO HIDRÁULICO COM ENCARGOS COMPLEMENTARES | SINAPI |  | H | 0.9485 | 31.5 | 29.87
88316 | SERVENTE COM ENCARGOS COMPLEMENTARES | SINAPI |  | H | 0.2988 | 23.23 | 6.94
[5 empty] | TOTAL Mão de Obra com Encargos Complementares: |  | 36.81
[5 empty] | VALOR: |  | 338.7
86915 TORNEIRA CROMADA DE MESA, 1/2" OU 3/4", PARA LAVATÓRIO, PADRÃO MÉDIO - FORNECIMENTO E INSTALAÇÃO. AF_01/2020 (UN)
Material |  | FONTE |  | UNID | COEFICIENTE | PREÇO UNITÁRIO | TOTAL
00003146 | FITA VEDA ROSCA EM ROLOS DE 18 MM X 10 M (L X C) | SINAPI |  | UN | 0.021 | 3.07 | 0.06
00036791 | TORNEIRA METALICA CROMADA DE MESA PARA LAVATORIO, BICA ALTA, COM AREJADOR (REF 1195) | SINAPI |  | UN | 1 | 146.35 | 146.35
[5 empty] | TOTAL Material: |  | 146.41
Mão de Obra com Encargos Complementares |  | FONTE |  | UNID | COEFICIENTE | PREÇO UNITÁRIO | TOTAL
88267 | ENCANADOR OU BOMBEIRO HIDRÁULICO COM ENCARGOS COMPLEMENTARES | SINAPI |  | H | 0.096 | 31.5 | 3.02
88316 | SERVENTE COM ENCARGOS COMPLEMENTARES | SINAPI |  | H | 0.0303 | 23.23 | 0.7
[5 empty] | TOTAL Mão de Obra com Encargos Complementares: |  | 3.72
[5 empty] | VALOR: |  | 150.13
UFSB-60907844 TORNEIRA METALICA CROMADA DE MESA COM ALAVANCA PARA PCD, PARA LAVATORIO, TEMPORIZADA PRESSAO FECHAMENTO AUTOMATICO, BICA BAIXA (UN)
Material |  | FONTE |  | UNID | COEFICIENTE | PREÇO UNITÁRIO | TOTAL
00003146 | FITA VEDA ROSCA EM ROLOS DE 18 MM X 10 M (L X C) | SINAPI |  | UN | 0.042 | 3.07 | 0.13
UFSB-I-15271011 | TORNEIRA METALICA CROMADA DE MESA COM ALAVANCA PARA PCD, PARA LAVATORIO, TEMPORIZADA PRESSAO FECHAMENTO AUTOMATICO, BICA BAIXA | Composições |  | UN | 1 | 155.44 | 155.44
[5 empty] | TOTAL Material: |  | 155.57
Mão de Obra com Encargos Complementares |  | FONTE |  | UNID | COEFICIENTE | PREÇO UNITÁRIO | TOTAL
88267 | ENCANADOR OU BOMBEIRO HIDRÁULICO COM ENCARGOS COMPLEMENTARES | SINAPI |  | H | 0.463 | 31.5 | 14.58
88316 | SERVENTE COM ENCARGOS COMPLEMENTARES | SINAPI |  | H | 0.1459 | 23.23 | 3.39
[5 empty] | TOTAL Mão de Obra com Encargos Complementares: |  | 17.97
Observações: Composição criada com base no SINAPI 100853 - TORNEIRA CROMADA DE MESA PARA LAVATORIO, TIPO MONOCOMANDO. AF_01/2020, com a substituição do insumo de torneira para a de fechamento automático PCD |  |  |  |  | VALOR: |  | 173.54
UFSB-72739551 DUCHA / CHUVEIRO METALICO, DE PAREDE, ARTICULAVEL, COM BRACO/CANO, SEM DESVIADOR - FORNECIMENTO E INSTALAÇÃO. A (UN)
Material |  | FONTE |  | UNID | COEFICIENTE | PREÇO UNITÁRIO | TOTAL
00038189 | DUCHA / CHUVEIRO METALICO, DE PAREDE, ARTICULAVEL, COM BRACO/CANO, SEM DESVIADOR | SINAPI |  | UN | 1 | 180.8 | 180.8
00003146 | FITA VEDA ROSCA EM ROLOS DE 18 MM X 10 M (L X C) | SINAPI |  | UN | 0.021 | 3.07 | 0.06
[5 empty] | TOTAL Material: |  | 180.86
Mão de Obra com Encargos Complementares |  | FONTE |  | UNID | COEFICIENTE | PREÇO UNITÁRIO | TOTAL
88267 | ENCANADOR OU BOMBEIRO HIDRÁULICO COM ENCARGOS COMPLEMENTARES | SINAPI |  | H | 0.4467 | 31.5 | 14.07
88316 | SERVENTE COM ENCARGOS COMPLEMENTARES | SINAPI |  | H | 0.1407 | 23.23 | 3.27
[5 empty] | TOTAL Mão de Obra com Encargos Complementares: |  | 17.34
Observações: Composição criada com base no SINAPI 100860 fazendo-se a troca do INSUMO pelo do SINAPI |  |  |  |  | VALOR: |  | 198.2
86913 TORNEIRA CROMADA 1/2" OU 3/4" PARA TANQUE, PADRÃO POPULAR - FORNECIMENTO E INSTALAÇÃO. AF_01/2020 (UN)
Material |  | FONTE |  | UNID | COEFICIENTE | PREÇO UNITÁRIO | TOTAL
00003146 | FITA VEDA ROSCA EM ROLOS DE 18 MM X 10 M (L X C) | SINAPI |  | UN | 0.021 | 3.07 | 0.06
00007604 | TORNEIRA METALICA CROMADA PARA TANQUE / JARDIM, SEM BICO, CANO LONGO, DE PAREDE, PADRAO POPULAR / USO GERAL, 1/2" OU 3/4" (REF 1126) | SINAPI |  | UN | 1 | 52.07 | 52.07
[5 empty] | TOTAL Material: |  | 52.13
Mão de Obra com Encargos Complementares |  | FONTE |  | UNID | COEFICIENTE | PREÇO UNITÁRIO | TOTAL
88267 | ENCANADOR OU BOMBEIRO HIDRÁULICO COM ENCARGOS COMPLEMENTARES | SINAPI |  | H | 0.1525 | 31.5 | 4.8
88316 | SERVENTE COM ENCARGOS COMPLEMENTARES | SINAPI |  | H | 0.0481 | 23.23 | 1.11
[5 empty] | TOTAL Mão de Obra com Encargos Complementares: |  | 5.91
[5 empty] | VALOR: |  | 58.04
100860 CHUVEIRO ELÉTRICO COMUM CORPO PLÁSTICO, TIPO DUCHA - FORNECIMENTO E INSTALAÇÃO. AF_01/2020 (UN)
Material |  | FONTE |  | UNID | COEFICIENTE | PREÇO UNITÁRIO | TOTAL
00001368 | CHUVEIRO COMUM EM PLASTICO BRANCO, COM CANO, 3 TEMPERATURAS, 5500 W (110/220 V) | SINAPI |  | UN | 1 | 88.2 | 88.2
00003146 | FITA VEDA ROSCA EM ROLOS DE 18 MM X 10 M (L X C) | SINAPI |  | UN | 0.021 | 3.07 | 0.06
[5 empty] | TOTAL Material: |  | 88.26
Mão de Obra com Encargos Complementares |  | FONTE |  | UNID | COEFICIENTE | PREÇO UNITÁRIO | TOTAL
88267 | ENCANADOR OU BOMBEIRO HIDRÁULICO COM ENCARGOS COMPLEMENTARES | SINAPI |  | H | 0.4467 | 31.5 | 14.07
88316 | SERVENTE COM ENCARGOS COMPLEMENTARES | SINAPI |  | H | 0.1407 | 23.23 | 3.26
[5 empty] | TOTAL Mão de Obra com Encargos Complementares: |  | 17.33
[5 empty] | VALOR: |  | 105.59
100849 ASSENTO SANITÁRIO CONVENCIONAL - FORNECIMENTO E INSTALACAO. AF_01/2020 (UN)
Material |  | FONTE |  | UNID | COEFICIENTE | PREÇO UNITÁRIO | TOTAL
00000377 | ASSENTO SANITARIO DE PLASTICO, TIPO CONVENCIONAL | SINAPI |  | UN | 1 | 30.97 | 30.97
[5 empty] | TOTAL Material: |  | 30.97
Mão de Obra com Encargos Complementares |  | FONTE |  | UNID | COEFICIENTE | PREÇO UNITÁRIO | TOTAL
88267 | ENCANADOR OU BOMBEIRO HIDRÁULICO COM ENCARGOS COMPLEMENTARES | SINAPI |  | H | 0.1536 | 31.5 | 4.83
88316 | SERVENTE COM ENCARGOS COMPLEMENTARES | SINAPI |  | H | 0.0484 | 23.23 | 1.12
[5 empty] | TOTAL Mão de Obra com Encargos Complementares: |  | 5.95
[5 empty] | VALOR: |  | 36.92
UFSB-28969522 ESPELHO CRISTAL, ESPESSURA 4 MM, SEM MOLDURA, 60x80cm, FORNECIMENTO E INSTALAÇÃO (UN)
Material |  | FONTE |  | UNID | COEFICIENTE | PREÇO UNITÁRIO | TOTAL
00004791 | ADESIVO ACRILICO DE BASE AQUOSA / COLA DE CONTATO | SINAPI |  | KG | 0.12 | 38.3 | 4.6
00011186 | ESPELHO CRISTAL E = 4 MM | SINAPI |  | M2 | 0.48 | 630.66 | 302.72
[5 empty] | TOTAL Material: |  | 307.32
Mão de Obra com Encargos Complementares |  | FONTE |  | UNID | COEFICIENTE | PREÇO UNITÁRIO | TOTAL
88316 | SERVENTE COM ENCARGOS COMPLEMENTARES | SINAPI |  | H | 0.187 | 23.23 | 4.34
88325 | VIDRACEIRO COM ENCARGOS COMPLEMENTARES | SINAPI |  | H | 0.192 | 24.27 | 4.66
[5 empty] | TOTAL Mão de Obra com Encargos Complementares: |  | 9
Observações: Composição criada com base no SINAPI 102147 ajustando-se as composições a dimensão do espelho em projeto |  |  |  |  | VALOR: |  | 316.32
UFSB-80687123 TOALHEIRO PLASTICO TIPO DISPENSER PARA PAPEL TOALHA INTERFOLHADO, INCLUSO FIXAÇÃO. (UN)
Material |  | FONTE |  | UNID | COEFICIENTE | PREÇO UNITÁRIO | TOTAL
00037401 | TOALHEIRO PLASTICO TIPO DISPENSER PARA PAPEL TOALHA INTERFOLHADO | SINAPI |  | UN | 1 | 48.72 | 48.72
[5 empty] | TOTAL Material: |  | 48.72
Mão de Obra com Encargos Complementares |  | FONTE |  | UNID | COEFICIENTE | PREÇO UNITÁRIO | TOTAL
88267 | ENCANADOR OU BOMBEIRO HIDRÁULICO COM ENCARGOS COMPLEMENTARES | SINAPI |  | H | 0.3162 | 31.5 | 9.96
88316 | SERVENTE COM ENCARGOS COMPLEMENTARES | SINAPI |  | H | 0.0996 | 23.23 | 2.31
[5 empty] | TOTAL Mão de Obra com Encargos Complementares: |  | 12.27
Observações: Composição criada com base no SINAPI 95544 com a substituição do insumo pelo de papeleira plástica |  |  |  |  | VALOR: |  | 60.99
95547 SABONETEIRA PLASTICA TIPO DISPENSER PARA SABONETE LIQUIDO COM RESERVATORIO 800 A 1500 ML, INCLUSO FIXAÇÃO. AF_01/2020 (UN)
Material |  | FONTE |  | UNID | COEFICIENTE | PREÇO UNITÁRIO | TOTAL
00011758 | SABONETEIRA PLASTICA TIPO DISPENSER PARA SABONETE LIQUIDO COM RESERVATORIO 800 A 1500 ML | SINAPI |  | UN | 1 | 46.8 | 46.8
[5 empty] | TOTAL Material: |  | 46.8
Mão de Obra com Encargos Complementares |  | FONTE |  | UNID | COEFICIENTE | PREÇO UNITÁRIO | TOTAL
88267 | ENCANADOR OU BOMBEIRO HIDRÁULICO COM ENCARGOS COMPLEMENTARES | SINAPI |  | H | 0.3162 | 31.5 | 9.96
88316 | SERVENTE COM ENCARGOS COMPLEMENTARES | SINAPI |  | H | 0.0996 | 23.23 | 2.31
[5 empty] | TOTAL Mão de Obra com Encargos Complementares: |  | 12.27
[5 empty] | VALOR: |  | 59.07
UFSB-48044101 ALARME BANHEIRO PCD DEFICIENTE FÍSICO CONFORME NBR 9050 COM ACIONADOR, INCLUSO FIXAÇÃO. (UN)
Material |  | FONTE |  | UNID | COEFICIENTE | PREÇO UNITÁRIO | TOTAL
UFSB-I-43623116 | ALARME PNE AUDIOVISUAL COM FIO | Composições |  | UN | 1 | 462.74 | 462.74
[5 empty] | TOTAL Material: |  | 462.74
Mão de Obra com Encargos Complementares |  | FONTE |  | UNID | COEFICIENTE | PREÇO UNITÁRIO | TOTAL
88264 | ELETRICISTA COM ENCARGOS COMPLEMENTARES | SINAPI |  | H | 0.17 | 32.69 | 5.56
88316 | SERVENTE COM ENCARGOS COMPLEMENTARES | SINAPI |  | H | 0.17 | 23.23 | 3.95
[5 empty] | TOTAL Mão de Obra com Encargos Complementares: |  | 9.51
Observações: Composição criada com base no ORSE S11961 com a substituição do insumo pela cotação de preços. |  |  |  |  | VALOR: |  | 472.25
100875 BANCO ARTICULADO, EM ACO INOX, PARA PCD, FIXADO NA PAREDE - FORNECIMENTO E INSTALAÇÃO. AF_01/2020 (UN)
Material |  | FONTE |  | UNID | COEFICIENTE | PREÇO UNITÁRIO | TOTAL
00036215 | BANCO ARTICULADO PARA BANHO, EM ACO INOX POLIDO, 70* CM X 45* CM | SINAPI |  | UN | 1 | 847.16 | 847.16
00004351 | PARAFUSO NIQUELADO 3 1/2" COM ACABAMENTO CROMADO PARA FIXAR PECA SANITARIA, INCLUI PORCA CEGA, ARRUELA E BUCHA DE NYLON TAMANHO S-8 | SINAPI |  | UN | 8 | 17.71 | 141.68
[5 empty] | TOTAL Material: |  | 988.84
Mão de Obra com Encargos Complementares |  | FONTE |  | UNID | COEFICIENTE | PREÇO UNITÁRIO | TOTAL
88267 | ENCANADOR OU BOMBEIRO HIDRÁULICO COM ENCARGOS COMPLEMENTARES | SINAPI |  | H | 1.2647 | 31.5 | 39.83
88316 | SERVENTE COM ENCARGOS COMPLEMENTARES | SINAPI |  | H | 0.3985 | 23.23 | 9.25
[5 empty] | TOTAL Mão de Obra com Encargos Complementares: |  | 49.08
[5 empty] | VALOR: |  | 1037.92
UFSB-49665253 PAPELEIRA PLASTICA TIPO DISPENSER PARA PAPEL HIGIENICO ROLAO, INCLUSO FIXAÇÃO. (UN)
Material |  | FONTE |  | UNID | COEFICIENTE | PREÇO UNITÁRIO | TOTAL
00037400 | PAPELEIRA PLASTICA TIPO DISPENSER PARA PAPEL HIGIENICO ROLAO | SINAPI |  | UN | 1 | 48.72 | 48.72
[5 empty] | TOTAL Material: |  | 48.72
Mão de Obra com Encargos Complementares |  | FONTE |  | UNID | COEFICIENTE | PREÇO UNITÁRIO | TOTAL
88267 | ENCANADOR OU BOMBEIRO HIDRÁULICO COM ENCARGOS COMPLEMENTARES | SINAPI |  | H | 0.3162 | 31.5 | 9.96
88316 | SERVENTE COM ENCARGOS COMPLEMENTARES | SINAPI |  | H | 0.0996 | 23.23 | 2.31
[5 empty] | TOTAL Mão de Obra com Encargos Complementares: |  | 12.27
Observações: Composição criada com base no SINAPI 95544 com a substituição do insumo pelo de papeleira plástica |  |  |  |  | VALOR: |  | 60.99
RUNI-00000001 BAN.03 - BANCADA DE GRANITO BRANCO FORTALEZA, ACABAMENTO POLIDO COM 03 CUBAS DE LOUÇA (180x60cm) (UN)
Material |  | FONTE |  | UNID | COEFICIENTE | PREÇO UNITÁRIO | TOTAL
00004823 | MASSA PLASTICA PARA MARMORE/GRANITO | SINAPI |  | KG | 1.38 | 44.13 | 60.9
00037329 | REJUNTE EPOXI, QUALQUER COR | SINAPI |  | KG | 0.05 | 105.12 | 5.26
UFSB-I-38021661 | TAMPO PARA BANCADA EM GRANITO BRANCO FORTALEZA, E=2CM | Composições |  | M2 | 1.08 | 512 | 552.96
00036796 | TORNEIRA METALICA CROMADA DE MESA, PARA LAVATORIO, TEMPORIZADA PRESSAO FECHAMENTO AUTOMATICO, BICA BAIXA | SINAPI |  | UN | 3 | 153.76 | 461.28
[5 empty] | TOTAL Material: |  | 1080.4
Mão de Obra com Encargos Complementares |  | FONTE |  | UNID | COEFICIENTE | PREÇO UNITÁRIO | TOTAL
88274 | MARMORISTA/GRANITEIRO COM ENCARGOS COMPLEMENTARES | SINAPI |  | H | 6.92 | 32.1 | 222.13
88316 | SERVENTE COM ENCARGOS COMPLEMENTARES | SINAPI |  | H | 3.53 | 23.23 | 82
[5 empty] | TOTAL Mão de Obra com Encargos Complementares: |  | 304.13
Observações: Composição criada para o projeto do RUNI da UFSB em Teixeira de Freitas / Ba |  |  |  |  | VALOR: |  | 1384.53
RUNI-00000002 BAN.04 - BANCADA DE GRANITO BRANCO FORTALEZA, ACABAMENTO POLIDO COM 06 CUBAS DE LOUÇA (IRREGULAR-VER PROJETO) (UN)
Material |  | FONTE |  | UNID | COEFICIENTE | PREÇO UNITÁRIO | TOTAL
00004823 | MASSA PLASTICA PARA MARMORE/GRANITO | SINAPI |  | KG | 6.55 | 44.13 | 289.05
00037329 | REJUNTE EPOXI, QUALQUER COR | SINAPI |  | KG | 0.26 | 105.12 | 27.33
00037590 | SUPORTE MAO-FRANCESA EM ACO, ABAS IGUAIS 30 CM, CAPACIDADE MINIMA 60 KG, BRANCO | SINAPI |  | UN | 5 | 21.28 | 106.4
UFSB-I-38021661 | TAMPO PARA BANCADA EM GRANITO BRANCO FORTALEZA, E=2CM | Composições |  | M2 | 5.12 | 512 | 2621.44
00036796 | TORNEIRA METALICA CROMADA DE MESA, PARA LAVATORIO, TEMPORIZADA PRESSAO FECHAMENTO AUTOMATICO, BICA BAIXA | SINAPI |  | UN | 3 | 153.76 | 461.28
[5 empty] | TOTAL Material: |  | 3505.5
Mão de Obra com Encargos Complementares |  | FONTE |  | UNID | COEFICIENTE | PREÇO UNITÁRIO | TOTAL
88274 | MARMORISTA/GRANITEIRO COM ENCARGOS COMPLEMENTARES | SINAPI |  | H | 11.59 | 32.1 | 372.04
88316 | SERVENTE COM ENCARGOS COMPLEMENTARES | SINAPI |  | H | 5.92 | 23.23 | 137.52
[5 empty] | TOTAL Mão de Obra com Encargos Complementares: |  | 509.56
Observações: Composição criada para o projeto do RUNI da UFSB em Teixeira de Freitas / Ba |  |  |  |  | VALOR: |  | 4015.06
88497 EMASSAMENTO COM MASSA LÁTEX, APLICAÇÃO EM PAREDE, DUAS DEMÃOS, LIXAMENTO MANUAL. AF_04/2023 (M2)
Material |  | FONTE |  | UNID | COEFICIENTE | PREÇO UNITÁRIO | TOTAL
00003767 | LIXA EM FOLHA PARA PAREDE OU MADEIRA, NUMERO 120, COR VERMELHA | SINAPI |  | UN | 0.0802 | 0.92 | 0.07
00043626 | MASSA CORRIDA PARA SUPERFICIES DE AMBIENTES INTERNOS | SINAPI |  | KG | 1.3389 | 2.74 | 3.66
[5 empty] | TOTAL Material: |  | 3.73
Mão de Obra com Encargos Complementares |  | FONTE |  | UNID | COEFICIENTE | PREÇO UNITÁRIO | TOTAL
88310 | PINTOR COM ENCARGOS COMPLEMENTARES | SINAPI |  | H | 0.361 | 33.74 | 12.18
88316 | SERVENTE COM ENCARGOS COMPLEMENTARES | SINAPI |  | H | 0.1203 | 23.23 | 2.79
[5 empty] | TOTAL Mão de Obra com Encargos Complementares: |  | 14.97
[5 empty] | VALOR: |  | 18.7
88485 FUNDO SELADOR ACRÍLICO, APLICAÇÃO MANUAL EM PAREDE, UMA DEMÃO. AF_04/2023 (M2)
Material |  | FONTE |  | UNID | COEFICIENTE | PREÇO UNITÁRIO | TOTAL
00006085 | SELADOR ACRILICO OPACO PREMIUM INTERIOR/EXTERIOR | SINAPI |  | L | 0.1666 | 8.89 | 1.48
[5 empty] | TOTAL Material: |  | 1.48
Mão de Obra com Encargos Complementares |  | FONTE |  | UNID | COEFICIENTE | PREÇO UNITÁRIO | TOTAL
88310 | PINTOR COM ENCARGOS COMPLEMENTARES | SINAPI |  | H | 0.0666 | 33.74 | 2.24
88316 | SERVENTE COM ENCARGOS COMPLEMENTARES | SINAPI |  | H | 0.0222 | 23.23 | 0.51
[5 empty] | TOTAL Mão de Obra com Encargos Complementares: |  | 2.75
[5 empty] | VALOR: |  | 4.23
88489 PINTURA LÁTEX ACRÍLICA PREMIUM, APLICAÇÃO MANUAL EM PAREDES, DUAS DEMÃOS. AF_04/2023 (M2)
Material |  | FONTE |  | UNID | COEFICIENTE | PREÇO UNITÁRIO | TOTAL
00007356 | TINTA LATEX ACRILICA PREMIUM, COR BRANCO FOSCO | SINAPI |  | L | 0.2285 | 29.16 | 6.66
[5 empty] | TOTAL Material: |  | 6.66
Mão de Obra com Encargos Complementares |  | FONTE |  | UNID | COEFICIENTE | PREÇO UNITÁRIO | TOTAL
88310 | PINTOR COM ENCARGOS COMPLEMENTARES | SINAPI |  | H | 0.1631 | 33.74 | 5.5
88316 | SERVENTE COM ENCARGOS COMPLEMENTARES | SINAPI |  | H | 0.0544 | 23.23 | 1.26
[5 empty] | TOTAL Mão de Obra com Encargos Complementares: |  | 6.76
[5 empty] | VALOR: |  | 13.42
102489 PINTURA HIDROFUGANTE COM SILICONE, APLICAÇÃO MANUAL, 2 DEMÃOS. AF_05/2021 (M2)
Material |  | FONTE |  | UNID | COEFICIENTE | PREÇO UNITÁRIO | TOTAL
00012815 | FITA CREPE ROLO DE 25 MM X 50 M | SINAPI |  | UN | 0.014 | 9.53 | 0.13
00000151 | IMPERMEABILIZANTE INCOLOR, BASE SILICONE, PARA TRATAMENTO DE FACHADAS, TELHAS, PEDRAS E OUTRAS SUPERFICIES | SINAPI |  | L | 0.5 | 25.8 | 12.9
[5 empty] | TOTAL Material: |  | 13.03
Mão de Obra com Encargos Complementares |  | FONTE |  | UNID | COEFICIENTE | PREÇO UNITÁRIO | TOTAL
88310 | PINTOR COM ENCARGOS COMPLEMENTARES | SINAPI |  | H | 0.36 | 33.74 | 12.14
88316 | SERVENTE COM ENCARGOS COMPLEMENTARES | SINAPI |  | H | 0.15 | 23.23 | 3.48
[5 empty] | TOTAL Mão de Obra com Encargos Complementares: |  | 15.62
[5 empty] | VALOR: |  | 28.65
S07967 GUARDA-CORPO EM TUBO DE AÇO INOX Ø=1 1/2", DUPLO, COM MONTANTES E FECHAMENTO EM TUBO INOX Ø=1 1/2", H=96CM, C/ACABAMENTO POLIDO, P/FIXAÇÃO EM PISO (m)
Encargos Complementares |  | FONTE |  | UNID | COEFICIENTE | PREÇO UNITÁRIO | TOTAL
S10550 | Encargos Complementares - Pedreiro | ORSE |  | h | 1 | 3.79 | 3.79
S10549 | Encargos Complementares - Servente | ORSE |  | h | 1 | 3.88 | 3.88
[5 empty] | TOTAL Encargos Complementares: |  | 7.67
Material |  | FONTE |  | UNID | COEFICIENTE | PREÇO UNITÁRIO | TOTAL
I07938 | Guarda-corpo em tubo de aço inox ø=1 1/2", duplo, montantes e fechamento em tubo 1 1/2", h= 96cm, c/acabamento polido, p/fixação em piso | ORSE |  | m | 1 | 692.33 | 692.33
I01689 | Parafuso de fixação com bucha plástica 8 mm | ORSE |  | cj | 8 | 0.96 | 7.68
[5 empty] | TOTAL Material: |  | 700.01
Mão de Obra com Encargos Complementares |  | FONTE |  | UNID | COEFICIENTE | PREÇO UNITÁRIO | TOTAL
88309 | PEDREIRO COM ENCARGOS COMPLEMENTARES | SINAPI |  | H | 1 | 32.27 | 32.27
88316 | SERVENTE COM ENCARGOS COMPLEMENTARES | SINAPI |  | H | 1 | 23.23 | 23.23
[5 empty] | TOTAL Mão de Obra com Encargos Complementares: |  | 55.5
[5 empty] | VALOR: |  | 763.18
UFSB-64179203 FORNECIMENTO E INSTALAÇÃO DE LINHA DE VIDA COM CABO DE ACO GALVANIZADO, DIAMETRO 12,7 MM (1/2"), COM ALMA DE FIBRA 6 X 25 F (M)
Material |  | FONTE |  | UNID | COEFICIENTE | PREÇO UNITÁRIO | TOTAL
00041953 | CABO DE ACO GALVANIZADO, DIAMETRO 12,7 MM (1/2"), COM ALMA DE FIBRA 6 X 25 F | SINAPI |  | KG | 0.63 | 79.69 | 50.2
[5 empty] | TOTAL Material: |  | 50.2
Mão de Obra com Encargos Complementares |  | FONTE |  | UNID | COEFICIENTE | PREÇO UNITÁRIO | TOTAL
88243 | AJUDANTE ESPECIALIZADO COM ENCARGOS COMPLEMENTARES | SINAPI |  | H | 1 | 24.62 | 24.62
88278 | MONTADOR DE ESTRUTURA METÁLICA COM ENCARGOS COMPLEMENTARES | SINAPI |  | H | 1 | 33.88 | 33.88
[5 empty] | TOTAL Mão de Obra com Encargos Complementares: |  | 58.5
Observações: Composição criada a partir de projeto padrão de linha de vida aferindo a M.O com base nas composições EMBASA 03.95.11 |  |  |  |  | VALOR: |  | 108.7
UFSB-95391328 FORNECIMENTO E INSTALAÇÃO DE CONJUNTO DE DUAS SAPATAS/PILARETES PARA LINHA DE VIDA HORIZONTAL, INCLUSIVE ABSORVEDOR DE ENERGIA, MOSQUETÕES, GRAMPOS E SAPATILHAS. (UN)
Material |  | FONTE |  | UNID | COEFICIENTE | PREÇO UNITÁRIO | TOTAL
UFSB-I-58505008 | ABSORVEDOR DE ENERGIA PARA LINHA DE VIDA 1500 KGF | Composições |  | UN | 1 | 550 | 550
00043054 | ACO CA-25, 10,0 MM, OU 12,5 MM, OU 16,0 MM, OU 20,0 MM, OU 25,0 MM, VERGALHAO | SINAPI |  | KG | 0.12 | 9.1 | 1.09
00001327 | CHAPA DE ACO FINA A FRIO BITOLA MSG 24, E = 0,60 MM (4,80 KG/M2) | SINAPI |  | KG | 0.06 | 10.33 | 0.62
00001332 | CHAPA DE ACO GROSSA, ASTM A36, E = 3/8" (9,53 MM) 74,69 KG/M2 | SINAPI |  | KG | 3.36 | 8.88 | 29.84
UFSB-I-07358155 | GRAMPO EM AÇO INOX PARA CABO DE AÇO 1/2" | Composições |  | UN | 6 | 32 | 192
UFSB-I-06736074 | MOSQUETÃO EM AÇO - 22KN | Composições |  | UN | 2 | 196.2 | 392.4
00040535 | PERFIL "U" SIMPLES, EM CHAPA DOBRADA DE ACO LAMINADO, E = 2,65 MM, H = 75 MM, L = 40 MM (3,04 KG/M) | SINAPI |  | KG | 1.82 | 10.93 | 19.89
00007581 | SAPATILHA EM ACO GALVANIZADO PARA CABOS COM DIAMETRO NOMINAL ATE 5/8" | SINAPI |  | UN | 2 | 5.84 | 11.68
[5 empty] | TOTAL Material: |  | 1197.52
Mão de Obra com Encargos Complementares |  | FONTE |  | UNID | COEFICIENTE | PREÇO UNITÁRIO | TOTAL
88243 | AJUDANTE ESPECIALIZADO COM ENCARGOS COMPLEMENTARES | SINAPI |  | H | 0.166 | 24.62 | 4.09
88317 | SOLDADOR COM ENCARGOS COMPLEMENTARES | SINAPI |  | H | 0.166 | 39.76 | 6.6
[5 empty] | TOTAL Mão de Obra com Encargos Complementares: |  | 10.69
Serviço |  | FONTE |  | UNID | COEFICIENTE | PREÇO UNITÁRIO | TOTAL
100723 | PINTURA COM TINTA ALQUÍDICA DE FUNDO E ACABAMENTO (ESMALTE SINTÉTICO GRAFITE) PULVERIZADA SOBRE PERFIL METÁLICO EXECUTADO EM FÁBRICA (POR DEMÃO). AF_01/2020_PE | SINAPI |  | M2 | 0.1 | 12.4 | 1.24
100725 | PINTURA COM TINTA ALQUÍDICA DE FUNDO E ACABAMENTO (ESMALTE SINTÉTICO GRAFITE) PULVERIZADA SOBRE SUPERFÍCIES METÁLICAS (EXCETO PERFIL) EXECUTADO EM OBRA (POR DEMÃO). AF_01/2020_PE | SINAPI |  | M2 | 0.06 | 28.26 | 1.7
98750 | SOLDA DE TOPO EM CHAPA/PERFIL/TUBO DE AÇO CHANFRADO, ESPESSURA=3/8''. AF_06/2018 | SINAPI |  | M | 1.92 | 113.58 | 218.07
[5 empty] | TOTAL Serviço: |  | 221.01
Observações: Composição criada a partir de projeto padrão de linha de vida aferindo a M.O com base nas composições EMBASA 15.08.12 por similaridade com o objeto do projeto. |  |  |  |  | VALOR: |  | 1429.22
JCA-39305597 DUTO ALUMINIZADO FLEXIVEL 125mm - FORNECIMENTO E INSTALAÇÃO (M)
Material |  | FONTE |  | UNID | COEFICIENTE | PREÇO UNITÁRIO | TOTAL
INS-52529607 | DUTO FLÉXIVEL EM ALUMINIO DE 125mm | Composições |  | M | 1 | 17 | 17
[5 empty] | TOTAL Material: |  | 17
Mão de Obra com Encargos Complementares |  | FONTE |  | UNID | COEFICIENTE | PREÇO UNITÁRIO | TOTAL
88250 | AUXILIAR DE MECÂNICO COM ENCARGOS COMPLEMENTARES | SINAPI |  | H | 0.301 | 22.76 | 6.85
100308 | MECÂNICO DE REFRIGERAÇÃO COM ENCARGOS COMPLEMENTARES | SINAPI |  | H | 0.301 | 30.42 | 9.16
[5 empty] | TOTAL Mão de Obra com Encargos Complementares: |  | 16.01
Observações: Composição criada com base na SBC 070475 utilizando as MO do SINAPI e cotações de preço. |  |  |  |  | VALOR: |  | 33.01
JCA-30942964 DUTO ALUMINIZADO FLEXIVEL 100mm - FORNECIMENTO E INSTALAÇÃO (M)
Material |  | FONTE |  | UNID | COEFICIENTE | PREÇO UNITÁRIO | TOTAL
I12180 | Duto flexivel de alumínio Ø 100mm | ORSE |  | m | 1 | 26.09 | 26.09
[5 empty] | TOTAL Material: |  | 26.09
Mão de Obra com Encargos Complementares |  | FONTE |  | UNID | COEFICIENTE | PREÇO UNITÁRIO | TOTAL
88250 | AUXILIAR DE MECÂNICO COM ENCARGOS COMPLEMENTARES | SINAPI |  | H | 0.301 | 22.76 | 6.85
100308 | MECÂNICO DE REFRIGERAÇÃO COM ENCARGOS COMPLEMENTARES | SINAPI |  | H | 0.301 | 30.42 | 9.16
[5 empty] | TOTAL Mão de Obra com Encargos Complementares: |  | 16.01
Observações: Composição criada com base na SBC 070475 utilizando as MO do SINAPI e cotações de preço. |  |  |  |  | VALOR: |  | 42.1
JCA-03569057 AR-AG-225x125/0/0/FAN0M0 - GRELHA DE ALETAS FIXAS, COM REGISTRO AG, COM FUROS NAS ABAS, ANODIZADO, REGISTRO EM ACO , NCM: 76169900 (UN)
Material |  | FONTE |  | UNID | COEFICIENTE | PREÇO UNITÁRIO | TOTAL
INS-24663744 | AR-AG-225x125/0/0/FAN0M0 - GRELHA DE ALETAS FIXAS, COM REGISTRO AG, COM FUROS NAS ABAS, ANODIZADO, REGISTRO EM ACO , NCM: 76169900 | Composições |  | UN | 1 | 149.95 | 149.95
[5 empty] | TOTAL Material: |  | 149.95
Mão de Obra com Encargos Complementares |  | FONTE |  | UNID | COEFICIENTE | PREÇO UNITÁRIO | TOTAL
88243 | AJUDANTE ESPECIALIZADO COM ENCARGOS COMPLEMENTARES | SINAPI |  | H | 0.18 | 24.62 | 4.43
100308 | MECÂNICO DE REFRIGERAÇÃO COM ENCARGOS COMPLEMENTARES | SINAPI |  | H | 0.18 | 30.42 | 5.48
[5 empty] | TOTAL Mão de Obra com Encargos Complementares: |  | 9.91
Observações: Composição criada com base na SBC 111131 utilizando as MO do SINAPI e cotações de preço. |  |  |  |  | VALOR: |  | 159.86
UFSB-93109132 GRELHA DE INSUFLAMENTO MODELO AT-AG 225x125 - TROX (UN)
Material |  | FONTE |  | UNID | COEFICIENTE | PREÇO UNITÁRIO | TOTAL
INS-311107 | GRELHA DE INSUFLAMENTO MODELO AT-AG 225x125 - TROX | Composições |  | UN | 1 | 63.44 | 63.44
[5 empty] | TOTAL Material: |  | 63.44
Mão de Obra com Encargos Complementares |  | FONTE |  | UNID | COEFICIENTE | PREÇO UNITÁRIO | TOTAL
100308 | MECÂNICO DE REFRIGERAÇÃO COM ENCARGOS COMPLEMENTARES | SINAPI |  | H | 0.2 | 30.42 | 6.08
[5 empty] | TOTAL Mão de Obra com Encargos Complementares: |  | 6.08
[5 empty] | VALOR: |  | 69.52
UFSB-38237915 GRELHA DE INSUFLAMENTO MODELO AT-AG 225x125 - TROX - FORNECIMENTO E INSTALAÇÃO (UN)
Material |  | FONTE |  | UNID | COEFICIENTE | PREÇO UNITÁRIO | TOTAL
UFSB-I-55728639 | GRELHA DE DESCARGA COM ALETAS FIXAS - 150 - MULTIVAC | Composições |  | UN | 1 | 27.35 | 27.35
[5 empty] | TOTAL Material: |  | 27.35
Mão de Obra com Encargos Complementares |  | FONTE |  | UNID | COEFICIENTE | PREÇO UNITÁRIO | TOTAL
100308 | MECÂNICO DE REFRIGERAÇÃO COM ENCARGOS COMPLEMENTARES | SINAPI |  | H | 0.2 | 30.42 | 6.08
[5 empty] | TOTAL Mão de Obra com Encargos Complementares: |  | 6.08
[5 empty] | VALOR: |  | 33.43
91171 FIXAÇÃO DE TUBOS HORIZONTAIS DE PVC ÁGUA, PVC ESGOTO, PVC ÁGUA PLUVIAL, CPVC, PPR, COBRE OU AÇO, DIÂMETROS MAIORES QUE 40 MM E MENORES OU IGUAIS A 75 MM, COM ABRAÇADEIRA METÁLICA RÍGIDA TIPO U PERFIL 2 1/2", FIXADA EM PERFILADO EM LAJE. AF_09/2023_PS (M)
Material |  | FONTE |  | UNID | COEFICIENTE | PREÇO UNITÁRIO | TOTAL
00000394 | ABRACADEIRA EM ACO PARA AMARRACAO DE ELETRODUTOS, TIPO D, COM 1 1/2" E PARAFUSO DE FIXACAO | SINAPI |  | UN | 1.6667 | 3.94 | 6.56
[5 empty] | TOTAL Material: |  | 6.56
Mão de Obra com Encargos Complementares |  | FONTE |  | UNID | COEFICIENTE | PREÇO UNITÁRIO | TOTAL
88248 | AUXILIAR DE ENCANADOR OU BOMBEIRO HIDRÁULICO COM ENCARGOS COMPLEMENTARES | SINAPI |  | H | 0.0714 | 23.37 | 1.66
88267 | ENCANADOR OU BOMBEIRO HIDRÁULICO COM ENCARGOS COMPLEMENTARES | SINAPI |  | H | 0.3141 | 31.5 | 9.89
[5 empty] | TOTAL Mão de Obra com Encargos Complementares: |  | 11.55
[5 empty] | VALOR: |  | 18.11
97327 TUBO EM COBRE FLEXÍVEL, DN 1/4", COM ISOLAMENTO, INSTALADO EM RAMAL DE ALIMENTAÇÃO DE AR CONDICIONADO COM CONDENSADORA INDIVIDUAL FORNECIMENTO E INSTALAÇÃO. AF_12/2015 (M)
Material |  | FONTE |  | UNID | COEFICIENTE | PREÇO UNITÁRIO | TOTAL
00039738 | TUBO DE BORRACHA ELASTOMERICA FLEXIVEL, PRETA, PARA ISOLAMENTO TERMICO DE TUBULACAO, DN 1/4" (6 MM), E= 9 MM, COEFICIENTE DE CONDUTIVIDADE TERMICA 0,036W/MK, VAPOR DE AGUA MAIOR OU IGUAL A 10.000 | SINAPI |  | M | 1.0211 | 5.53 | 5.64
00039662 | TUBO DE COBRE FLEXIVEL, D = 1/4 ", E = 0,79 MM, PARA AR-CONDICIONADO/ INSTALACOES GAS RESIDENCIAIS E COMERCIAIS | SINAPI |  | M | 1.0211 | 19.22 | 19.62
[5 empty] | TOTAL Material: |  | 25.26
Mão de Obra com Encargos Complementares |  | FONTE |  | UNID | COEFICIENTE | PREÇO UNITÁRIO | TOTAL
88248 | AUXILIAR DE ENCANADOR OU BOMBEIRO HIDRÁULICO COM ENCARGOS COMPLEMENTARES | SINAPI |  | H | 0.052 | 23.37 | 1.21
88267 | ENCANADOR OU BOMBEIRO HIDRÁULICO COM ENCARGOS COMPLEMENTARES | SINAPI |  | H | 0.052 | 31.5 | 1.63
[5 empty] | TOTAL Mão de Obra com Encargos Complementares: |  | 2.84
[5 empty] | VALOR: |  | 28.1
97328 TUBO EM COBRE FLEXÍVEL, DN 3/8", COM ISOLAMENTO, INSTALADO EM RAMAL DE ALIMENTAÇÃO DE AR CONDICIONADO COM CONDENSADORA INDIVIDUAL - FORNECIMENTO E INSTALAÇÃO. AF_12/2015 (M)
Material |  | FONTE |  | UNID | COEFICIENTE | PREÇO UNITÁRIO | TOTAL
00039741 | TUBO DE BORRACHA ELASTOMERICA FLEXIVEL, PRETA, PARA ISOLAMENTO TERMICO DE TUBULACAO, DN 3/8" (10 MM), E= 19 MM, COEFICIENTE DE CONDUTIVIDADE TERMICA 0,036W/MK, VAPOR DE AGUA MAIOR OU IGUAL A 10.000 | SINAPI |  | M | 1.0211 | 13.91 | 14.2
00039664 | TUBO DE COBRE FLEXIVEL, D = 3/8 ", E = 0,79 MM, PARA AR-CONDICIONADO/ INSTALACOES GAS RESIDENCIAIS E COMERCIAIS | SINAPI |  | M | 1.0211 | 29.57 | 30.19
[5 empty] | TOTAL Material: |  | 44.39
Mão de Obra com Encargos Complementares |  | FONTE |  | UNID | COEFICIENTE | PREÇO UNITÁRIO | TOTAL
88248 | AUXILIAR DE ENCANADOR OU BOMBEIRO HIDRÁULICO COM ENCARGOS COMPLEMENTARES | SINAPI |  | H | 0.057 | 23.37 | 1.33
88267 | ENCANADOR OU BOMBEIRO HIDRÁULICO COM ENCARGOS COMPLEMENTARES | SINAPI |  | H | 0.057 | 31.5 | 1.79
[5 empty] | TOTAL Mão de Obra com Encargos Complementares: |  | 3.12
[5 empty] | VALOR: |  | 47.51
97329 TUBO EM COBRE FLEXÍVEL, DN 1/2", COM ISOLAMENTO, INSTALADO EM RAMAL DE ALIMENTAÇÃO DE AR CONDICIONADO COM CONDENSADORA INDIVIDUAL - FORNECIMENTO E INSTALAÇÃO. AF_12/2015 (M)
Material |  | FONTE |  | UNID | COEFICIENTE | PREÇO UNITÁRIO | TOTAL
00039737 | TUBO DE BORRACHA ELASTOMERICA FLEXIVEL, PRETA, PARA ISOLAMENTO TERMICO DE TUBULACAO, DN 1/2" (12 MM), E= 19 MM, COEFICIENTE DE CONDUTIVIDADE TERMICA 0,036W/MK, VAPOR DE AGUA MAIOR OU IGUAL A 10.000 | SINAPI |  | M | 1.0211 | 15.29 | 15.61
00039660 | TUBO DE COBRE FLEXIVEL, D = 1/2 ", E = 0,79 MM, PARA AR-CONDICIONADO/ INSTALACOES GAS RESIDENCIAIS E COMERCIAIS | SINAPI |  | M | 1.0211 | 40.1 | 40.94
[5 empty] | TOTAL Material: |  | 56.55
Mão de Obra com Encargos Complementares |  | FONTE |  | UNID | COEFICIENTE | PREÇO UNITÁRIO | TOTAL
88248 | AUXILIAR DE ENCANADOR OU BOMBEIRO HIDRÁULICO COM ENCARGOS COMPLEMENTARES | SINAPI |  | H | 0.061 | 23.37 | 1.42
88267 | ENCANADOR OU BOMBEIRO HIDRÁULICO COM ENCARGOS COMPLEMENTARES | SINAPI |  | H | 0.061 | 31.5 | 1.92
[5 empty] | TOTAL Mão de Obra com Encargos Complementares: |  | 3.34
[5 empty] | VALOR: |  | 59.89
97330 TUBO EM COBRE FLEXÍVEL, DN 5/8", COM ISOLAMENTO, INSTALADO EM RAMAL DE ALIMENTAÇÃO DE AR CONDICIONADO COM CONDENSADORA INDIVIDUAL - FORNECIMENTO E INSTALAÇÃO. AF_12/2015 (M)
Material |  | FONTE |  | UNID | COEFICIENTE | PREÇO UNITÁRIO | TOTAL
00039853 | TUBO DE BORRACHA ELASTOMERICA FLEXIVEL, PRETA, PARA ISOLAMENTO TERMICO DE TUBULACAO, DN 5/8" (15 MM), E= 19 MM, COEFICIENTE DE CONDUTIVIDADE TERMICA 0,036W/MK, VAPOR DE AGUA MAIOR OU IGUAL A 10.000 | SINAPI |  | M | 1.0211 | 18.28 | 18.66
00039665 | TUBO DE COBRE FLEXIVEL, D = 5/8 ", E = 0,79 MM, PARA AR-CONDICIONADO/ INSTALACOES GAS RESIDENCIAIS E COMERCIAIS | SINAPI |  | M | 1.0211 | 49.88 | 50.93
[5 empty] | TOTAL Material: |  | 69.59
Mão de Obra com Encargos Complementares |  | FONTE |  | UNID | COEFICIENTE | PREÇO UNITÁRIO | TOTAL
88248 | AUXILIAR DE ENCANADOR OU BOMBEIRO HIDRÁULICO COM ENCARGOS COMPLEMENTARES | SINAPI |  | H | 0.064 | 23.37 | 1.49
88267 | ENCANADOR OU BOMBEIRO HIDRÁULICO COM ENCARGOS COMPLEMENTARES | SINAPI |  | H | 0.064 | 31.5 | 2.01
[5 empty] | TOTAL Mão de Obra com Encargos Complementares: |  | 3.5
[5 empty] | VALOR: |  | 73.09
UFSB-12105812 TUBO EM COBRE FLEXÍVEL, DN 7/8", COM ISOLAMENTO, INSTALADO EM RAMAL DE ALIMENTAÇÃO DE AR CONDICIONADO COM CONDENSADORA INDIVIDUAL - FORNECIMENTO E INSTALAÇÃO. (M)
Material |  | FONTE |  | UNID | COEFICIENTE | PREÇO UNITÁRIO | TOTAL
00039742 | TUBO DE BORRACHA ELASTOMERICA FLEXIVEL, PRETA, PARA ISOLAMENTO TERMICO DE TUBULACAO, DN 7/8" (22 MM), E= 32 MM, COEFICIENTE DE CONDUTIVIDADE TERMICA 0,036W/MK, VAPOR DE AGUA MAIOR OU IGUAL A 10.000 | SINAPI |  | M | 1.0211 | 60.7 | 61.98
I07468 | Tubo de cobre flexível Ø 7/8" - 22,23mm, e= 1mm | ORSE |  | m | 1.0211 | 85.76 | 87.57
[5 empty] | TOTAL Material: |  | 149.55
Mão de Obra com Encargos Complementares |  | FONTE |  | UNID | COEFICIENTE | PREÇO UNITÁRIO | TOTAL
88248 | AUXILIAR DE ENCANADOR OU BOMBEIRO HIDRÁULICO COM ENCARGOS COMPLEMENTARES | SINAPI |  | H | 0.064 | 23.37 | 1.5
88267 | ENCANADOR OU BOMBEIRO HIDRÁULICO COM ENCARGOS COMPLEMENTARES | SINAPI |  | H | 0.064 | 31.5 | 2.02
[5 empty] | TOTAL Mão de Obra com Encargos Complementares: |  | 3.52
Observações: Composição criada com base no SINAPI 97330 substituindo o insumo pelo diametro indicado em projeto. |  |  |  |  | VALOR: |  | 153.07
UFSB-17848094 TUBO EM COBRE FLEXÍVEL, DN 1.1/8", COM ISOLAMENTO, INSTALADO EM RAMAL DE ALIMENTAÇÃO DE AR CONDICIONADO COM CONDENSADORA INDIVIDUAL - FORNECIMENTO E INSTALAÇÃO. (M)
Material |  | FONTE |  | UNID | COEFICIENTE | PREÇO UNITÁRIO | TOTAL
00039735 | TUBO DE BORRACHA ELASTOMERICA FLEXIVEL, PRETA, PARA ISOLAMENTO TERMICO DE TUBULACAO, DN 1 1/8" (28 MM), E= 32 MM, COEFICIENTE DE CONDUTIVIDADE TERMICA 0,036W/MK, VAPOR DE AGUA MAIOR OU IGUAL A 10.000 | SINAPI |  | M | 1.0211 | 84.01 | 85.78
I07470 | Tubo de cobre flexível Ø 1 1/8" - 28mm, e= 1mm | ORSE |  | m | 1.0211 | 77.27 | 78.9
[5 empty] | TOTAL Material: |  | 164.68
Mão de Obra com Encargos Complementares |  | FONTE |  | UNID | COEFICIENTE | PREÇO UNITÁRIO | TOTAL
88248 | AUXILIAR DE ENCANADOR OU BOMBEIRO HIDRÁULICO COM ENCARGOS COMPLEMENTARES | SINAPI |  | H | 0.064 | 23.37 | 1.5
88267 | ENCANADOR OU BOMBEIRO HIDRÁULICO COM ENCARGOS COMPLEMENTARES | SINAPI |  | H | 0.064 | 31.5 | 2.02
[5 empty] | TOTAL Mão de Obra com Encargos Complementares: |  | 3.52
Observações: Composição criada com base no SINAPI 97330 substituindo o insumo pelo diametro indicado em projeto. |  |  |  |  | VALOR: |  | 168.2
103247 AR CONDICIONADO SPLIT INVERTER, HI-WALL (PAREDE), 12000 BTU/H, CICLO FRIO - FORNECIMENTO E INSTALAÇÃO. AF_11/2021_PE (UN)
Equipamento |  | FONTE |  | UNID | COEFICIENTE | PREÇO UNITÁRIO | TOTAL
00042425 | AR CONDICIONADO SPLIT INVERTER, HI-WALL (PAREDE), 12000 BTU/H, CICLO FRIO, 60HZ, CLASSIFICACAO A (SELO PROCEL), GAS HFC, CONTROLE S/FIO | SINAPI |  | UN | 1 | 2788.75 | 2788.75
[5 empty] | TOTAL Equipamento: |  | 2788.75
Material |  | FONTE |  | UNID | COEFICIENTE | PREÇO UNITÁRIO | TOTAL
00007568 | BUCHA DE NYLON SEM ABA S10, COM PARAFUSO DE 6,10 X 65 MM EM ACO ZINCADO COM ROSCA SOBERBA, CABECA CHATA E FENDA PHILLIPS | SINAPI |  | UN | 9 | 0.61 | 5.49
00011976 | CHUMBADOR DE ACO ZINCADO, DIAMETRO 1/4" COM PARAFUSO 1/4" X 40 MM | SINAPI |  | UN | 6 | 1.27 | 7.62
00013246 | PARAFUSO DE ACO ZINCADO, SEXTAVADO, COM ROSCA INTEIRA, DIAMETRO 5/16", COMPRIMENTO 3/4", COM PORCA E ARRUELA LISA LEVE | SINAPI |  | UN | 4 | 0.48 | 1.92
00037591 | SUPORTE MAO-FRANCESA EM ACO, ABAS IGUAIS 40 CM, CAPACIDADE MINIMA 70 KG, BRANCO | SINAPI |  | UN | 2 | 25.58 | 51.16
00001570 | TERMINAL A COMPRESSAO EM COBRE ESTANHADO PARA CABO 2,5 MM2, 1 FURO E 1 COMPRESSAO, PARA PARAFUSO DE FIXACAO M5 | SINAPI |  | UN | 10 | 0.92 | 9.2
[5 empty] | TOTAL Material: |  | 75.39
Mão de Obra com Encargos Complementares |  | FONTE |  | UNID | COEFICIENTE | PREÇO UNITÁRIO | TOTAL
88243 | AJUDANTE ESPECIALIZADO COM ENCARGOS COMPLEMENTARES | SINAPI |  | H | 2.3334 | 24.62 | 57.44
100308 | MECÂNICO DE REFRIGERAÇÃO COM ENCARGOS COMPLEMENTARES | SINAPI |  | H | 2.3334 | 30.42 | 70.98
[5 empty] | TOTAL Mão de Obra com Encargos Complementares: |  | 128.42
[5 empty] | VALOR: |  | 2992.56
UFSB-04067030 AR CONDICIONADO SPLIT INVERTER, PISO TETO, 54.000 / 58.000 BTU/H, CICLO FRIO - SELO A PROCEL - INSTALAÇÃO. (UN)
Equipamento Custo Horário |  | FONTE |  | UNID | COEFICIENTE | PREÇO UNITÁRIO | TOTAL
93288 | GUINDASTE HIDRÁULICO AUTOPROPELIDO, COM LANÇA TELESCÓPICA 40 M, CAPACIDADE MÁXIMA 60 T, POTÊNCIA 260 KW - CHI DIURNO. AF_03/2016 | SINAPI |  | CHI | 1.5166 | 198.74 | 301.41
93287 | GUINDASTE HIDRÁULICO AUTOPROPELIDO, COM LANÇA TELESCÓPICA 40 M, CAPACIDADE MÁXIMA 60 T, POTÊNCIA 260 KW - CHP DIURNO. AF_03/2016 | SINAPI |  | CHP | 0.2059 | 374.2 | 77.05
[5 empty] | TOTAL Equipamento Custo Horário: |  | 378.46
Material |  | FONTE |  | UNID | COEFICIENTE | PREÇO UNITÁRIO | TOTAL
00013348 | ARRUELA EM ACO GALVANIZADO, DIAMETRO EXTERNO = 35MM, ESPESSURA = 3MM, DIAMETRO DO FURO= 18MM | SINAPI |  | UN | 6 | 1.58 | 9.48
00004374 | BUCHA DE NYLON SEM ABA S10 | SINAPI |  | UN | 6 | 0.37 | 2.22
00013246 | PARAFUSO DE ACO ZINCADO, SEXTAVADO, COM ROSCA INTEIRA, DIAMETRO 5/16", COMPRIMENTO 3/4", COM PORCA E ARRUELA LISA LEVE | SINAPI |  | UN | 4 | 0.48 | 1.92
00013294 | PARAFUSO DE ACO ZINCADO, SEXTAVADO, COM ROSCA SOBERBA, DIAMETRO 3/8", COMPRIMENTO 80 MM | SINAPI |  | UN | 6 | 1.6 | 9.6
00001570 | TERMINAL A COMPRESSAO EM COBRE ESTANHADO PARA CABO 2,5 MM2, 1 FURO E 1 COMPRESSAO, PARA PARAFUSO DE FIXACAO M5 | SINAPI |  | UN | 10 | 0.92 | 9.2
[5 empty] | TOTAL Material: |  | 32.42
Mão de Obra com Encargos Complementares |  | FONTE |  | UNID | COEFICIENTE | PREÇO UNITÁRIO | TOTAL
88243 | AJUDANTE ESPECIALIZADO COM ENCARGOS COMPLEMENTARES | SINAPI |  | H | 4.5749 | 24.62 | 112.63
100308 | MECÂNICO DE REFRIGERAÇÃO COM ENCARGOS COMPLEMENTARES | SINAPI |  | H | 4.5749 | 30.42 | 139.17
[5 empty] | TOTAL Mão de Obra com Encargos Complementares: |  | 251.8
Observações: Composição criada com base no SINAPI 103266 fazendo-se a substituição dos insumos de equipamento pelo do SINAPI |  |  |  |  | VALOR: |  | 662.68
JCA-87097223 SERVIÇOS DE INSTALAÇÃO DE CAIXA DE FILTRAGEM PARA SISTEMAS DE VENTILAÇÃO Ø125mm (UN)
Mão de Obra com Encargos Complementares |  | FONTE |  | UNID | COEFICIENTE | PREÇO UNITÁRIO | TOTAL
88250 | AUXILIAR DE MECÂNICO COM ENCARGOS COMPLEMENTARES | SINAPI |  | H | 1.2 | 22.76 | 27.31
100308 | MECÂNICO DE REFRIGERAÇÃO COM ENCARGOS COMPLEMENTARES | SINAPI |  | H | 1.2 | 30.42 | 36.5
[5 empty] | TOTAL Mão de Obra com Encargos Complementares: |  | 63.81
Observações: Composição criada com base na SBC 070346 utilizando as MO do SINAPI e cotações de preço. |  |  |  |  | VALOR: |  | 63.81
JCA-83977514 SERVIÇOS DE INSTALAÇÃO DE EXAUSTOR TIPO CENTRIFUGO INLINE MOD: AXC125B - 220V (UN)
Mão de Obra com Encargos Complementares |  | FONTE |  | UNID | COEFICIENTE | PREÇO UNITÁRIO | TOTAL
88247 | AUXILIAR DE ELETRICISTA COM ENCARGOS COMPLEMENTARES | SINAPI |  | H | 1 | 24.39 | 24.39
88264 | ELETRICISTA COM ENCARGOS COMPLEMENTARES | SINAPI |  | H | 2 | 32.69 | 65.38
[5 empty] | TOTAL Mão de Obra com Encargos Complementares: |  | 89.77
Observações: Composição criada com base na composição ORSE S11890 fazendo-se a substituição de insumos pelos do SINAPI |  |  |  |  | VALOR: |  | 89.77
JCA-86077885 SERVIÇOS DE INSTALAÇÃO DE EXAUSTOR MODELO MURO (100 A 200) (UN)
Mão de Obra com Encargos Complementares |  | FONTE |  | UNID | COEFICIENTE | PREÇO UNITÁRIO | TOTAL
88247 | AUXILIAR DE ELETRICISTA COM ENCARGOS COMPLEMENTARES | SINAPI |  | H | 1 | 24.39 | 24.39
88264 | ELETRICISTA COM ENCARGOS COMPLEMENTARES | SINAPI |  | H | 2 | 32.69 | 65.38
[5 empty] | TOTAL Mão de Obra com Encargos Complementares: |  | 89.77
Observações: Composição criada com base na composição ORSE S11890 fazendo-se a substituição de insumos pelos do SINAPI |  |  |  |  | VALOR: |  | 89.77
104316 TUBO, PVC, SOLDÁVEL, DE 32MM, INSTALADO EM DRENO DE AR CONDICIONADO - FORNECIMENTO E INSTALAÇÃO. AF_08/2022 (M)
Material |  | FONTE |  | UNID | COEFICIENTE | PREÇO UNITÁRIO | TOTAL
00038383 | LIXA D'AGUA EM FOLHA, GRAO 100 | SINAPI |  | UN | 0.0152 | 2.33 | 0.03
00009869 | TUBO PVC, SOLDAVEL, DE 32 MM, AGUA FRIA (NBR-5648) | SINAPI |  | M | 1.0549 | 7.36 | 7.76
[5 empty] | TOTAL Material: |  | 7.79
Mão de Obra com Encargos Complementares |  | FONTE |  | UNID | COEFICIENTE | PREÇO UNITÁRIO | TOTAL
88248 | AUXILIAR DE ENCANADOR OU BOMBEIRO HIDRÁULICO COM ENCARGOS COMPLEMENTARES | SINAPI |  | H | 0.2728 | 23.37 | 6.37
88267 | ENCANADOR OU BOMBEIRO HIDRÁULICO COM ENCARGOS COMPLEMENTARES | SINAPI |  | H | 0.2728 | 31.5 | 8.59
[5 empty] | TOTAL Mão de Obra com Encargos Complementares: |  | 14.96
[5 empty] | VALOR: |  | 22.75
103978 TUBO, PVC, SOLDÁVEL, DE 40MM, INSTALADO EM RAMAL DE DISTRIBUIÇÃO DE ÁGUA - FORNECIMENTO E INSTALAÇÃO. AF_06/2022 (M)
Material |  | FONTE |  | UNID | COEFICIENTE | PREÇO UNITÁRIO | TOTAL
00038383 | LIXA D'AGUA EM FOLHA, GRAO 100 | SINAPI |  | UN | 0.0261 | 2.33 | 0.06
00009874 | TUBO PVC, SOLDAVEL, DE 40 MM, AGUA FRIA (NBR-5648) | SINAPI |  | M | 1.0493 | 11.55 | 12.11
[5 empty] | TOTAL Material: |  | 12.17
Mão de Obra com Encargos Complementares |  | FONTE |  | UNID | COEFICIENTE | PREÇO UNITÁRIO | TOTAL
88248 | AUXILIAR DE ENCANADOR OU BOMBEIRO HIDRÁULICO COM ENCARGOS COMPLEMENTARES | SINAPI |  | H | 0.224 | 23.37 | 5.23
88267 | ENCANADOR OU BOMBEIRO HIDRÁULICO COM ENCARGOS COMPLEMENTARES | SINAPI |  | H | 0.224 | 31.5 | 7.05
[5 empty] | TOTAL Mão de Obra com Encargos Complementares: |  | 12.28
[5 empty] | VALOR: |  | 24.45
104319 JOELHO 90 GRAUS, PVC, SOLDÁVEL, DN 32 MM, INSTALADO EM DRENO DE AR CONDICIONADO - FORNECIMENTO E INSTALAÇÃO. AF_08/2022 (UN)
Material |  | FONTE |  | UNID | COEFICIENTE | PREÇO UNITÁRIO | TOTAL
00000122 | ADESIVO PLASTICO PARA PVC, FRASCO COM *850* GR | SINAPI |  | UN | 0.0094 | 63.17 | 0.59
00003536 | JOELHO PVC, SOLDAVEL, 90 GRAUS, 32 MM, COR MARROM, PARA AGUA FRIA PREDIAL | SINAPI |  | UN | 1 | 1.99 | 1.99
00038383 | LIXA D'AGUA EM FOLHA, GRAO 100 | SINAPI |  | UN | 0.0066 | 2.33 | 0.01
00020083 | SOLUCAO PREPARADORA / LIMPADORA PARA PVC, FRASCO COM 1000 CM3 | SINAPI |  | UN | 0.011 | 71.57 | 0.78
[5 empty] | TOTAL Material: |  | 3.37
Mão de Obra com Encargos Complementares |  | FONTE |  | UNID | COEFICIENTE | PREÇO UNITÁRIO | TOTAL
88248 | AUXILIAR DE ENCANADOR OU BOMBEIRO HIDRÁULICO COM ENCARGOS COMPLEMENTARES | SINAPI |  | H | 0.1182 | 23.37 | 2.76
88267 | ENCANADOR OU BOMBEIRO HIDRÁULICO COM ENCARGOS COMPLEMENTARES | SINAPI |  | H | 0.1182 | 31.5 | 3.72
[5 empty] | TOTAL Mão de Obra com Encargos Complementares: |  | 6.48
[5 empty] | VALOR: |  | 9.85
104324 TE, PVC, SOLDÁVEL, DN 32 MM, INSTALADO EM DRENO DE AR CONDICIONADO - FORNECIMENTO E INSTALAÇÃO. AF_08/2022 (UN)
Material |  | FONTE |  | UNID | COEFICIENTE | PREÇO UNITÁRIO | TOTAL
00000122 | ADESIVO PLASTICO PARA PVC, FRASCO COM *850* GR | SINAPI |  | UN | 0.0141 | 63.17 | 0.89
00038383 | LIXA D'AGUA EM FOLHA, GRAO 100 | SINAPI |  | UN | 0.0099 | 2.33 | 0.02
00020083 | SOLUCAO PREPARADORA / LIMPADORA PARA PVC, FRASCO COM 1000 CM3 | SINAPI |  | UN | 0.0165 | 71.57 | 1.18
00007140 | TE SOLDAVEL, PVC, 90 GRAUS, 32 MM, PARA AGUA FRIA PREDIAL (NBR 5648) | SINAPI |  | UN | 1 | 3.1 | 3.1
[5 empty] | TOTAL Material: |  | 5.19
Mão de Obra com Encargos Complementares |  | FONTE |  | UNID | COEFICIENTE | PREÇO UNITÁRIO | TOTAL
88248 | AUXILIAR DE ENCANADOR OU BOMBEIRO HIDRÁULICO COM ENCARGOS COMPLEMENTARES | SINAPI |  | H | 0.1576 | 23.37 | 3.68
88267 | ENCANADOR OU BOMBEIRO HIDRÁULICO COM ENCARGOS COMPLEMENTARES | SINAPI |  | H | 0.1576 | 31.5 | 4.96
[5 empty] | TOTAL Mão de Obra com Encargos Complementares: |  | 8.64
[5 empty] | VALOR: |  | 13.83
104012 TÊ DE REDUÇÃO, PVC, SOLDÁVEL, DN 40MM X 32MM, INSTALADO EM RAMAL DE DISTRIBUIÇÃO DE ÁGUA - FORNECIMENTO E INSTALAÇÃO. AF_06/2022 (UN)
Material |  | FONTE |  | UNID | COEFICIENTE | PREÇO UNITÁRIO | TOTAL
00000122 | ADESIVO PLASTICO PARA PVC, FRASCO COM *850* GR | SINAPI |  | UN | 0.0159 | 63.17 | 1
00038383 | LIXA D'AGUA EM FOLHA, GRAO 100 | SINAPI |  | UN | 0.0607 | 2.33 | 0.14
00020083 | SOLUCAO PREPARADORA / LIMPADORA PARA PVC, FRASCO COM 1000 CM3 | SINAPI |  | UN | 0.0188 | 71.57 | 1.34
00007128 | TE DE REDUCAO, PVC, SOLDAVEL, 90 GRAUS, 40 MM X 32 MM, PARA AGUA FRIA PREDIAL | SINAPI |  | UN | 1 | 7.12 | 7.12
[5 empty] | TOTAL Material: |  | 9.6
Mão de Obra com Encargos Complementares |  | FONTE |  | UNID | COEFICIENTE | PREÇO UNITÁRIO | TOTAL
88248 | AUXILIAR DE ENCANADOR OU BOMBEIRO HIDRÁULICO COM ENCARGOS COMPLEMENTARES | SINAPI |  | H | 0.2361 | 23.37 | 5.51
88267 | ENCANADOR OU BOMBEIRO HIDRÁULICO COM ENCARGOS COMPLEMENTARES | SINAPI |  | H | 0.2361 | 31.5 | 7.43
[5 empty] | TOTAL Mão de Obra com Encargos Complementares: |  | 12.94
[5 empty] | VALOR: |  | 22.54
104162 PISO EM GRANILITE, MARMORITE OU GRANITINA EM AMBIENTES INTERNOS, COM ESPESSURA DE 8 MM, INCLUSO MISTURA EM BETONEIRA, COLOCAÇÃO DAS JUNTAS, APLICAÇÃO DO PISO, 4 POLIMENTOS COM POLITRIZ, ESTUCAMENTO, SELADOR E CERA. AF_06/2022 (M2)
Equipamento Custo Horário |  | FONTE |  | UNID | COEFICIENTE | PREÇO UNITÁRIO | TOTAL
89226 | BETONEIRA CAPACIDADE NOMINAL DE 600 L, CAPACIDADE DE MISTURA 360 L, MOTOR ELÉTRICO TRIFÁSICO POTÊNCIA DE 4 CV, SEM CARREGADOR - CHI DIURNO. AF_05/2023 | SINAPI |  | CHI | 0.0759 | 1.64 | 0.12
89225 | BETONEIRA CAPACIDADE NOMINAL DE 600 L, CAPACIDADE DE MISTURA 360 L, MOTOR ELÉTRICO TRIFÁSICO POTÊNCIA DE 4 CV, SEM CARREGADOR - CHP DIURNO. AF_05/2023 | SINAPI |  | CHP | 0.0254 | 5.88 | 0.14
95277 | POLIDORA DE PISO (POLITRIZ), PESO DE 100KG, DIÂMETRO 450 MM, MOTOR ELÉTRICO, POTÊNCIA 4 HP - CHI DIURNO. AF_05/2023 | SINAPI |  | CHI | 0.2164 | 0.52 | 0.11
95276 | POLIDORA DE PISO (POLITRIZ), PESO DE 100KG, DIÂMETRO 450 MM, MOTOR ELÉTRICO, POTÊNCIA 4 HP - CHP DIURNO. AF_05/2023 | SINAPI |  | CHP | 0.0903 | 3.6 | 0.32
[5 empty] | TOTAL Equipamento Custo Horário: |  | 0.69
Material |  | FONTE |  | UNID | COEFICIENTE | PREÇO UNITÁRIO | TOTAL
00041967 | CERA LIQUIDA INCOLOR MULTIPISO | SINAPI |  | L | 0.0125 | 20.28 | 0.25
00044528 | CIMENTO PORTLAND ESTRUTURAL BRANCO CPB - 32 OU CPB - 40 | SINAPI |  | KG | 10 | 4.26 | 42.6
00004824 | GRANILHA/ GRANA/ PEDRISCO OU AGREGADO EM MARMORE/ GRANITO/ QUARTZO E CALCARIO, PRETO, CINZA, PALHA OU BRANCO | SINAPI |  | KG | 20 | 0.38 | 7.6
00003671 | JUNTA PLASTICA DE DILATACAO PARA PISOS, COR CINZA, 17 X 3 MM (ALTURA X ESPESSURA) | SINAPI |  | M | 1.67 | 2.5 | 4.17
00006085 | SELADOR ACRILICO OPACO PREMIUM INTERIOR/EXTERIOR | SINAPI |  | L | 0.04 | 8.89 | 0.35
[5 empty] | TOTAL Material: |  | 54.97
Mão de Obra com Encargos Complementares |  | FONTE |  | UNID | COEFICIENTE | PREÇO UNITÁRIO | TOTAL
88274 | MARMORISTA/GRANITEIRO COM ENCARGOS COMPLEMENTARES | SINAPI |  | H | 1.0956 | 32.1 | 35.16
88316 | SERVENTE COM ENCARGOS COMPLEMENTARES | SINAPI |  | H | 0.4972 | 23.23 | 11.54
[5 empty] | TOTAL Mão de Obra com Encargos Complementares: |  | 46.7
[5 empty] | VALOR: |  | 102.36
87255 REVESTIMENTO CERÂMICO PARA PISO COM PLACAS TIPO ESMALTADA DE DIMENSÕES 60X60 CM APLICADA EM AMBIENTES DE ÁREA MENOR QUE 5 M2. AF_02/2023_PE (M2)
Material |  | FONTE |  | UNID | COEFICIENTE | PREÇO UNITÁRIO | TOTAL
00001381 | ARGAMASSA COLANTE AC I PARA CERAMICAS | SINAPI |  | KG | 9.13 | 0.85 | 7.76
00001292 | PISO EM CERAMICA ESMALTADA, COR LISA, PEI MAIOR OU IGUAL A 4, FORMATO MAIOR QUE 2025 CM2 | SINAPI |  | M2 | 1.1326 | 59.73 | 67.65
00034357 | REJUNTE CIMENTICIO, QUALQUER COR | SINAPI |  | KG | 0.141 | 4.99 | 0.7
[5 empty] | TOTAL Material: |  | 76.11
Mão de Obra com Encargos Complementares |  | FONTE |  | UNID | COEFICIENTE | PREÇO UNITÁRIO | TOTAL
88256 | AZULEJISTA OU LADRILHISTA COM ENCARGOS COMPLEMENTARES | SINAPI |  | H | 0.8825 | 32.1 | 28.32
88316 | SERVENTE COM ENCARGOS COMPLEMENTARES | SINAPI |  | H | 0.2172 | 23.23 | 5.04
[5 empty] | TOTAL Mão de Obra com Encargos Complementares: |  | 33.36
[5 empty] | VALOR: |  | 109.47
87256 REVESTIMENTO CERÂMICO PARA PISO COM PLACAS TIPO ESMALTADA DE DIMENSÕES 60X60 CM APLICADA EM AMBIENTES DE ÁREA ENTRE 5 M2 E 10 M2. AF_02/2023_PE (M2)
Material |  | FONTE |  | UNID | COEFICIENTE | PREÇO UNITÁRIO | TOTAL
00001381 | ARGAMASSA COLANTE AC I PARA CERAMICAS | SINAPI |  | KG | 9.13 | 0.85 | 7.76
00001292 | PISO EM CERAMICA ESMALTADA, COR LISA, PEI MAIOR OU IGUAL A 4, FORMATO MAIOR QUE 2025 CM2 | SINAPI |  | M2 | 1.0864 | 59.73 | 64.89
00034357 | REJUNTE CIMENTICIO, QUALQUER COR | SINAPI |  | KG | 0.141 | 4.99 | 0.7
[5 empty] | TOTAL Material: |  | 73.35
Mão de Obra com Encargos Complementares |  | FONTE |  | UNID | COEFICIENTE | PREÇO UNITÁRIO | TOTAL
88256 | AZULEJISTA OU LADRILHISTA COM ENCARGOS COMPLEMENTARES | SINAPI |  | H | 0.5726 | 32.1 | 18.38
88316 | SERVENTE COM ENCARGOS COMPLEMENTARES | SINAPI |  | H | 0.1746 | 23.23 | 4.05
[5 empty] | TOTAL Mão de Obra com Encargos Complementares: |  | 22.43
[5 empty] | VALOR: |  | 95.78
87257 REVESTIMENTO CERÂMICO PARA PISO COM PLACAS TIPO ESMALTADA DE DIMENSÕES 60X60 CM APLICADA EM AMBIENTES DE ÁREA MAIOR QUE 10 M2. AF_02/2023_PE (M2)
Material |  | FONTE |  | UNID | COEFICIENTE | PREÇO UNITÁRIO | TOTAL
00001381 | ARGAMASSA COLANTE AC I PARA CERAMICAS | SINAPI |  | KG | 9.13 | 0.85 | 7.76
00001292 | PISO EM CERAMICA ESMALTADA, COR LISA, PEI MAIOR OU IGUAL A 4, FORMATO MAIOR QUE 2025 CM2 | SINAPI |  | M2 | 1.0691 | 59.73 | 63.85
00034357 | REJUNTE CIMENTICIO, QUALQUER COR | SINAPI |  | KG | 0.141 | 4.99 | 0.7
[5 empty] | TOTAL Material: |  | 72.31
Mão de Obra com Encargos Complementares |  | FONTE |  | UNID | COEFICIENTE | PREÇO UNITÁRIO | TOTAL
88256 | AZULEJISTA OU LADRILHISTA COM ENCARGOS COMPLEMENTARES | SINAPI |  | H | 0.2892 | 32.1 | 9.28
88316 | SERVENTE COM ENCARGOS COMPLEMENTARES | SINAPI |  | H | 0.1356 | 23.23 | 3.14
[5 empty] | TOTAL Mão de Obra com Encargos Complementares: |  | 12.42
[5 empty] | VALOR: |  | 84.73
87261 REVESTIMENTO CERÂMICO PARA PISO COM PLACAS TIPO PORCELANATO DE DIMENSÕES 60X60 CM APLICADA EM AMBIENTES DE ÁREA MENOR QUE 5 M². AF_02/2023_PE (M2)
Material |  | FONTE |  | UNID | COEFICIENTE | PREÇO UNITÁRIO | TOTAL
00037595 | ARGAMASSA COLANTE TIPO AC III | SINAPI |  | KG | 9.13 | 2.61 | 23.82
00038195 | PISO EM PORCELANATO, BORDA RETA, LISO, MONOCOLOR, ACETINADO OU POLIDO, FORMATO MAIOR QUE 2025 CM2 | SINAPI |  | M2 | 1.1326 | 94.02 | 106.49
00034357 | REJUNTE CIMENTICIO, QUALQUER COR | SINAPI |  | KG | 0.141 | 4.99 | 0.7
[5 empty] | TOTAL Material: |  | 131.01
Mão de Obra com Encargos Complementares |  | FONTE |  | UNID | COEFICIENTE | PREÇO UNITÁRIO | TOTAL
88256 | AZULEJISTA OU LADRILHISTA COM ENCARGOS COMPLEMENTARES | SINAPI |  | H | 1.1136 | 32.1 | 35.74
88316 | SERVENTE COM ENCARGOS COMPLEMENTARES | SINAPI |  | H | 0.249 | 23.23 | 5.78
[5 empty] | TOTAL Mão de Obra com Encargos Complementares: |  | 41.52
[5 empty] | VALOR: |  | 172.53
87262 REVESTIMENTO CERÂMICO PARA PISO COM PLACAS TIPO PORCELANATO DE DIMENSÕES 60X60 CM APLICADA EM AMBIENTES DE ÁREA ENTRE 5 M² E 10 M². AF_02/2023_PE (M2)
Material |  | FONTE |  | UNID | COEFICIENTE | PREÇO UNITÁRIO | TOTAL
00037595 | ARGAMASSA COLANTE TIPO AC III | SINAPI |  | KG | 9.13 | 2.61 | 23.82
00038195 | PISO EM PORCELANATO, BORDA RETA, LISO, MONOCOLOR, ACETINADO OU POLIDO, FORMATO MAIOR QUE 2025 CM2 | SINAPI |  | M2 | 1.0864 | 94.02 | 102.14
00034357 | REJUNTE CIMENTICIO, QUALQUER COR | SINAPI |  | KG | 0.141 | 4.99 | 0.7
[5 empty] | TOTAL Material: |  | 126.66
Mão de Obra com Encargos Complementares |  | FONTE |  | UNID | COEFICIENTE | PREÇO UNITÁRIO | TOTAL
88256 | AZULEJISTA OU LADRILHISTA COM ENCARGOS COMPLEMENTARES | SINAPI |  | H | 0.8038 | 32.1 | 25.8
88316 | SERVENTE COM ENCARGOS COMPLEMENTARES | SINAPI |  | H | 0.2064 | 23.23 | 4.79
[5 empty] | TOTAL Mão de Obra com Encargos Complementares: |  | 30.59
[5 empty] | VALOR: |  | 157.25
104658 PISO PODOTÁTIL DE ALERTA OU DIRECIONAL, DE CONCRETO, ASSENTADO SOBRE ARGAMASSA. AF_03/2024 (M2)
Material |  | FONTE |  | UNID | COEFICIENTE | PREÇO UNITÁRIO | TOTAL
00034353 | ARGAMASSA COLANTE AC II | SINAPI |  | KG | 8.62 | 1.58 | 13.61
00036178 | PISO TATIL / PODOTATIL, LADRILHO HIDRAULICO/CONCRETO, *40 X 40* CM, E= 2,5* CM, PADRAO TATIL ALERTA OU DIRECIONAL, COR NATURAL | SINAPI |  | UN | 6.4375 | 13.2 | 84.97
00034357 | REJUNTE CIMENTICIO, QUALQUER COR | SINAPI |  | KG | 0.24 | 4.99 | 1.19
[5 empty] | TOTAL Material: |  | 99.77
Mão de Obra com Encargos Complementares |  | FONTE |  | UNID | COEFICIENTE | PREÇO UNITÁRIO | TOTAL
88309 | PEDREIRO COM ENCARGOS COMPLEMENTARES | SINAPI |  | H | 0.639 | 32.27 | 20.62
88316 | SERVENTE COM ENCARGOS COMPLEMENTARES | SINAPI |  | H | 1.279 | 23.23 | 29.71
[5 empty] | TOTAL Mão de Obra com Encargos Complementares: |  | 50.33
[5 empty] | VALOR: |  | 150.1
94994 EXECUÇÃO DE PASSEIO (CALÇADA) OU PISO DE CONCRETO COM CONCRETO MOLDADO IN LOCO, FEITO EM OBRA, ACABAMENTO CONVENCIONAL, ESPESSURA 8 CM, ARMADO. AF_08/2022 (M2)
Material |  | FONTE |  | UNID | COEFICIENTE | PREÇO UNITÁRIO | TOTAL
00002692 | DESMOLDANTE PROTETOR PARA FORMAS DE MADEIRA, DE BASE OLEOSA EMULSIONADA EM AGUA | SINAPI |  | L | 0.0017 | 6.39 | 0.01
00005068 | PREGO DE ACO POLIDO COM CABECA 17 X 21 (2 X 11) | SINAPI |  | KG | 0.024 | 17.76 | 0.42
00004509 | SARRAFO *2,5 X 10* CM EM PINUS, MISTA OU EQUIVALENTE DA REGIAO - BRUTA | SINAPI |  | M | 0.25 | 4.82 | 1.2
00004517 | SARRAFO *2,5 X 7,5* CM EM PINUS, MISTA OU EQUIVALENTE DA REGIAO - BRUTA | SINAPI |  | M | 0.2 | 3.32 | 0.66
00007156 | TELA DE ACO SOLDADA NERVURADA, CA-60, Q-196, (3,11 KG/M2), DIAMETRO DO FIO = 5,0 MM, LARGURA = 2,45 M, ESPACAMENTO DA MALHA = 10 X 10 CM | SINAPI |  | M2 | 1.0816 | 26.82 | 29
[5 empty] | TOTAL Material: |  | 31.29
Mão de Obra com Encargos Complementares |  | FONTE |  | UNID | COEFICIENTE | PREÇO UNITÁRIO | TOTAL
88262 | CARPINTEIRO DE FORMAS COM ENCARGOS COMPLEMENTARES | SINAPI |  | H | 0.1301 | 31.88 | 4.14
88309 | PEDREIRO COM ENCARGOS COMPLEMENTARES | SINAPI |  | H | 0.1882 | 32.27 | 6.07
88316 | SERVENTE COM ENCARGOS COMPLEMENTARES | SINAPI |  | H | 0.3183 | 23.23 | 7.39
[5 empty] | TOTAL Mão de Obra com Encargos Complementares: |  | 17.6
Serviço |  | FONTE |  | UNID | COEFICIENTE | PREÇO UNITÁRIO | TOTAL
94964 | CONCRETO FCK = 20MPA, TRAÇO 1:2,7:3 (EM MASSA SECA DE CIMENTO/ AREIA MÉDIA/ BRITA 1) - PREPARO MECÂNICO COM BETONEIRA 400 L. AF_05/2021 | SINAPI |  | M3 | 0.0985 | 536.01 | 52.79
[5 empty] | TOTAL Serviço: |  | 52.79
[5 empty] | VALOR: |  | 101.68
UFSB-12434826 CABOS POLARIZADOS DE 2x1,5mm² (M)
Material |  | FONTE |  | UNID | COEFICIENTE | PREÇO UNITÁRIO | TOTAL
UFSB-98895765 | CABOS POLARIZADOS DE 2x1,5mm² | Composições |  | M | 1 | 12.9 | 12.9
[5 empty] | TOTAL Material: |  | 12.9
Mão de Obra com Encargos Complementares |  | FONTE |  | UNID | COEFICIENTE | PREÇO UNITÁRIO | TOTAL
88247 | AUXILIAR DE ELETRICISTA COM ENCARGOS COMPLEMENTARES | SINAPI |  | H | 0.0269 | 24.39 | 0.66
88264 | ELETRICISTA COM ENCARGOS COMPLEMENTARES | SINAPI |  | H | 0.0269 | 32.69 | 0.88
[5 empty] | TOTAL Mão de Obra com Encargos Complementares: |  | 1.54
Observações: COPIA SINAPI - CE - 2024/07 COM DESONERAÇÃO (REF: 08/2024) 43337 |  |  |  |  | VALOR: |  | 14.44
91936 CAIXA OCTOGONAL 4" X 4", PVC, INSTALADA EM LAJE - FORNECIMENTO E INSTALAÇÃO. AF_03/2023 (UN)
Material |  | FONTE |  | UNID | COEFICIENTE | PREÇO UNITÁRIO | TOTAL
00012001 | CAIXA OCTOGONAL DE FUNDO MOVEL, EM PVC, DE 4" X 4", PARA ELETRODUTO FLEXIVEL CORRUGADO | SINAPI |  | UN | 1 | 5.4 | 5.4
[5 empty] | TOTAL Material: |  | 5.4
Mão de Obra com Encargos Complementares |  | FONTE |  | UNID | COEFICIENTE | PREÇO UNITÁRIO | TOTAL
88247 | AUXILIAR DE ELETRICISTA COM ENCARGOS COMPLEMENTARES | SINAPI |  | H | 0.222 | 24.39 | 5.41
88264 | ELETRICISTA COM ENCARGOS COMPLEMENTARES | SINAPI |  | H | 0.222 | 32.69 | 7.25
[5 empty] | TOTAL Mão de Obra com Encargos Complementares: |  | 12.66
[5 empty] | VALOR: |  | 18.06
91942 CAIXA RETANGULAR 4" X 4" ALTA (2,00 M DO PISO), PVC, INSTALADA EM PAREDE - FORNECIMENTO E INSTALAÇÃO. AF_03/2023 (UN)
Material |  | FONTE |  | UNID | COEFICIENTE | PREÇO UNITÁRIO | TOTAL
00001873 | CAIXA DE PASSAGEM, EM PVC, DE 4" X 4", PARA ELETRODUTO FLEXIVEL CORRUGADO | SINAPI |  | UN | 1 | 4.15 | 4.15
[5 empty] | TOTAL Material: |  | 4.15
Mão de Obra com Encargos Complementares |  | FONTE |  | UNID | COEFICIENTE | PREÇO UNITÁRIO | TOTAL
88247 | AUXILIAR DE ELETRICISTA COM ENCARGOS COMPLEMENTARES | SINAPI |  | H | 0.569 | 24.39 | 13.87
88264 | ELETRICISTA COM ENCARGOS COMPLEMENTARES | SINAPI |  | H | 0.569 | 32.69 | 18.6
[5 empty] | TOTAL Mão de Obra com Encargos Complementares: |  | 32.47
Serviço |  | FONTE |  | UNID | COEFICIENTE | PREÇO UNITÁRIO | TOTAL
88629 | ARGAMASSA TRAÇO 1:3 (EM VOLUME DE CIMENTO E AREIA MÉDIA ÚMIDA), PREPARO MANUAL. AF_08/2019 | SINAPI |  | M3 | 0.0012 | 711.11 | 0.85
[5 empty] | TOTAL Serviço: |  | 0.85
[5 empty] | VALOR: |  | 37.47
UFSB-24507654 FORNECIMENTO E INSTALAÇÃO DE MINI RACK DE PAREDE 19"x8ux450mm (UN)
Material |  | FONTE |  | UNID | COEFICIENTE | PREÇO UNITÁRIO | TOTAL
UFSB-00929066 | FORNECIMENTO E INSTALAÇÃO DE MINI RACK DE PAREDE 19"x8ux450mm | Composições |  | UN | 1 | 552.37 | 552.37
[5 empty] | TOTAL Material: |  | 552.37
Mão de Obra com Encargos Complementares |  | FONTE |  | UNID | COEFICIENTE | PREÇO UNITÁRIO | TOTAL
88247 | AUXILIAR DE ELETRICISTA COM ENCARGOS COMPLEMENTARES | SINAPI |  | H | 0.2 | 24.39 | 4.88
88264 | ELETRICISTA COM ENCARGOS COMPLEMENTARES | SINAPI |  | H | 0.2 | 32.69 | 6.54
[5 empty] | TOTAL Mão de Obra com Encargos Complementares: |  | 11.42
Observações: Composição criada com base no ORSE 11417 fazendo-se as substituições de M.O. pelas do SINAPI. Para materiais foram usados insumos SINAPI (quando existentes) ou cotações quando necessário. |  |  |  |  | VALOR: |  | 563.79
UFSB-69988531 BANDEJA FIXA PARA RACK 19". (UN)
Material |  | FONTE |  | UNID | COEFICIENTE | PREÇO UNITÁRIO | TOTAL
UFSB-93511182 | BANDEJA FIXA PARA RACK 19". | Composições |  | UN | 1 | 162.08 | 162.08
[5 empty] | TOTAL Material: |  | 162.08
Mão de Obra com Encargos Complementares |  | FONTE |  | UNID | COEFICIENTE | PREÇO UNITÁRIO | TOTAL
88247 | AUXILIAR DE ELETRICISTA COM ENCARGOS COMPLEMENTARES | SINAPI |  | H | 0.2 | 24.39 | 4.88
88264 | ELETRICISTA COM ENCARGOS COMPLEMENTARES | SINAPI |  | H | 0.2 | 32.69 | 6.54
[5 empty] | TOTAL Mão de Obra com Encargos Complementares: |  | 11.42
Observações: COPIA ORSE - SE - 2024/01 (REF: 03/2024) 41357 |  |  |  |  | VALOR: |  | 173.5
UFSB-45415575 BANDEJA MÓVEL PARA RACK (UN)
Material |  | FONTE |  | UNID | COEFICIENTE | PREÇO UNITÁRIO | TOTAL
UFSB-16172343 | UFSB-45415575 | Composições |  | UN | 1 | 111.98 | 111.98
[5 empty] | TOTAL Material: |  | 111.98
Mão de Obra com Encargos Complementares |  | FONTE |  | UNID | COEFICIENTE | PREÇO UNITÁRIO | TOTAL
88247 | AUXILIAR DE ELETRICISTA COM ENCARGOS COMPLEMENTARES | SINAPI |  | H | 0.2 | 24.39 | 4.88
88264 | ELETRICISTA COM ENCARGOS COMPLEMENTARES | SINAPI |  | H | 0.2 | 32.69 | 6.54
[5 empty] | TOTAL Mão de Obra com Encargos Complementares: |  | 11.42
Observações: COPIA ORSE - SE - 2024/01 (REF: 03/2024) 41357 |  |  |  |  | VALOR: |  | 123.4
UFSB-16995428 SONOFLETOR, TIPO CAIXA AMBIENTE, ALTO-FALANTES DE 6'', COM IMPEDÂNCIA DE 8Ω, COM POTÊNCIA RMS DE 25W. REF.: 6FR2R. FAB.: JBL OU EQUIVALENTE TÉCNICO (UN)
Material |  | FONTE |  | UNID | COEFICIENTE | PREÇO UNITÁRIO | TOTAL
UFSB-35456644 | SONOFLETOR, TIPO ARANDELA, ALTO-FALANTES DE 6'', COM IMPEDÂNCIA DE 8Ω, COM POTÊNCIA RMS DE25W. REF.: 6FR2R. FAB.: JBL OU EQUIVALENTE TÉCNICO | Composições |  | UN | 1 | 471.6 | 471.6
[5 empty] | TOTAL Material: |  | 471.6
Mão de Obra com Encargos Complementares |  | FONTE |  | UNID | COEFICIENTE | PREÇO UNITÁRIO | TOTAL
88247 | AUXILIAR DE ELETRICISTA COM ENCARGOS COMPLEMENTARES | SINAPI |  | H | 0.2 | 24.39 | 4.88
88264 | ELETRICISTA COM ENCARGOS COMPLEMENTARES | SINAPI |  | H | 0.2 | 32.69 | 6.54
[5 empty] | TOTAL Mão de Obra com Encargos Complementares: |  | 11.42
Observações: COPIA ORSE - SE - 2024/01 (REF: 03/2024) 41357 |  |  |  |  | VALOR: |  | 483.02
JCA-80883333 PLACA DESLIZANTE EM PVC 2 mm COM ADESIVO IMPRESSO E LAMINADO + BASE EM ALUMINIO VIRADO 30 X 15 cm (UN)
Material |  | FONTE |  | UNID | COEFICIENTE | PREÇO UNITÁRIO | TOTAL
UFSB-I-45842352 | PLACA DESLIZANTE EM PVC 2 mm COM ADESIVO IMPRESSO E LAMINADO + BASE EM ALUMINIO VIRADO 30 X 15 cm | Composições |  | UN | 1 | 91.4 | 91.4
[5 empty] | TOTAL Material: |  | 91.4
Mão de Obra com Encargos Complementares |  | FONTE |  | UNID | COEFICIENTE | PREÇO UNITÁRIO | TOTAL
88316 | SERVENTE COM ENCARGOS COMPLEMENTARES | SINAPI |  | H | 0.2 | 23.23 | 4.65
[5 empty] | TOTAL Mão de Obra com Encargos Complementares: |  | 4.65
Observações: Composição criada com base no SINAPI 97049 adequando-se aos insumos cotados. |  |  |  |  | VALOR: |  | 96.05
JCA-53238907 MAPA TÁTIL EM ACRILICO CRISTAL COM ADESIVO TRANSPARENTE ESPELHADO CALÇADO DE BRANCO E SUPORTE EM ACM. (UN)
Material |  | FONTE |  | UNID | COEFICIENTE | PREÇO UNITÁRIO | TOTAL
UFSB-I-57497801 | MAPA TÁTIL EM ACRILICO CRISTAL COM ADESIVO TRANSPARENTE ESPELHADO CALÇADO DE BRANCO E SUPORTE EM ACM. | Composições |  | UN | 1 | 3605.21 | 3605.21
UFSB-I-45842352 | PLACA DESLIZANTE EM PVC 2 mm COM ADESIVO IMPRESSO E LAMINADO + BASE EM ALUMINIO VIRADO 30 X 15 cm | Composições |  | UN | 1 | 91.4 | 91.4
[5 empty] | TOTAL Material: |  | 3696.61
Mão de Obra com Encargos Complementares |  | FONTE |  | UNID | COEFICIENTE | PREÇO UNITÁRIO | TOTAL
88316 | SERVENTE COM ENCARGOS COMPLEMENTARES | SINAPI |  | H | 1.5 | 23.23 | 34.85
[5 empty] | TOTAL Mão de Obra com Encargos Complementares: |  | 34.85
Observações: Composição criada com base no SINAPI 97049 adequando-se aos insumos cotados. |  |  |  |  | VALOR: |  | 3731.46
JCA-47616389 PLACA EM AÇO INOX COM IMPRESSÃO UV PARA BRAILLE 15 x 6 cm (UN)
Material |  | FONTE |  | UNID | COEFICIENTE | PREÇO UNITÁRIO | TOTAL
UFSB-I-40185023 | PLACA EM AÇO INOX COM IMPRESSÃO UV PARA BRAILLE 15 x 6 cm | Composições |  | UN | 1 | 90 | 90
[5 empty] | TOTAL Material: |  | 90
Mão de Obra com Encargos Complementares |  | FONTE |  | UNID | COEFICIENTE | PREÇO UNITÁRIO | TOTAL
88316 | SERVENTE COM ENCARGOS COMPLEMENTARES | SINAPI |  | H | 0.2 | 23.23 | 4.65
[5 empty] | TOTAL Mão de Obra com Encargos Complementares: |  | 4.65
Observações: Composição criada com base no SINAPI 97049 adequando-se aos insumos cotados. |  |  |  |  | VALOR: |  | 94.65
S12740 Fornecimento e assentamento de barra chata de alumínio de 7/8" x 1/8" (m)
Encargos Complementares |  | FONTE |  | UNID | COEFICIENTE | PREÇO UNITÁRIO | TOTAL
S10552 | Encargos Complementares - Eletricista | ORSE |  | h | 0.18 | 3.75 | 0.68
[5 empty] | TOTAL Encargos Complementares: |  | 0.68
Material |  | FONTE |  | UNID | COEFICIENTE | PREÇO UNITÁRIO | TOTAL
I11095 | Barra chata de aluminio 7/8" x 1/8" | ORSE |  | m | 1 | 9.83 | 9.83
[5 empty] | TOTAL Material: |  | 9.83
Mão de Obra com Encargos Complementares |  | FONTE |  | UNID | COEFICIENTE | PREÇO UNITÁRIO | TOTAL
88264 | ELETRICISTA COM ENCARGOS COMPLEMENTARES | SINAPI |  | H | 0.18 | 32.69 | 5.88
[5 empty] | TOTAL Mão de Obra com Encargos Complementares: |  | 5.88
[5 empty] | VALOR: |  | 16.39
96978 CORDOALHA DE COBRE NU 70 MM², ENTERRADA - FORNECIMENTO E INSTALAÇÃO. AF_08/2023 (M)
Material |  | FONTE |  | UNID | COEFICIENTE | PREÇO UNITÁRIO | TOTAL
00000864 | CABO DE COBRE NU 70 MM2 MEIO-DURO | SINAPI |  | M | 1.05 | 69.45 | 72.92
[5 empty] | TOTAL Material: |  | 72.92
Mão de Obra com Encargos Complementares |  | FONTE |  | UNID | COEFICIENTE | PREÇO UNITÁRIO | TOTAL
88247 | AUXILIAR DE ELETRICISTA COM ENCARGOS COMPLEMENTARES | SINAPI |  | H | 0.04 | 24.39 | 0.97
88264 | ELETRICISTA COM ENCARGOS COMPLEMENTARES | SINAPI |  | H | 0.04 | 32.69 | 1.3
[5 empty] | TOTAL Mão de Obra com Encargos Complementares: |  | 2.27
[5 empty] | VALOR: |  | 75.19
98111 CAIXA DE INSPEÇÃO PARA ATERRAMENTO, CIRCULAR, EM POLIETILENO, DIÂMETRO INTERNO = 0,3 M. AF_12/2020 (UN)
Material |  | FONTE |  | UNID | COEFICIENTE | PREÇO UNITÁRIO | TOTAL
00034643 | CAIXA DE INSPECAO PARA ATERRAMENTO E PARA RAIOS, EM POLIPROPILENO, DIAMETRO = 300 MM X ALTURA = 400 MM | SINAPI |  | UN | 1 | 34.16 | 34.16
[5 empty] | TOTAL Material: |  | 34.16
Mão de Obra com Encargos Complementares |  | FONTE |  | UNID | COEFICIENTE | PREÇO UNITÁRIO | TOTAL
88309 | PEDREIRO COM ENCARGOS COMPLEMENTARES | SINAPI |  | H | 0.1384 | 32.27 | 4.46
88316 | SERVENTE COM ENCARGOS COMPLEMENTARES | SINAPI |  | H | 0.1088 | 23.23 | 2.52
[5 empty] | TOTAL Mão de Obra com Encargos Complementares: |  | 6.98
Serviço |  | FONTE |  | UNID | COEFICIENTE | PREÇO UNITÁRIO | TOTAL
101618 | PREPARO DE FUNDO DE VALA COM LARGURA MENOR QUE 1,5 M, COM CAMADA DE AREIA, LANÇAMENTO MANUAL. AF_08/2020 | SINAPI |  | M3 | 0.0141 | 270.92 | 3.81
[5 empty] | TOTAL Serviço: |  | 3.81
[5 empty] | VALOR: |  | 44.95
96985 HASTE DE ATERRAMENTO, DIÂMETRO 5/8", COM 3 METROS - FORNECIMENTO E INSTALAÇÃO. AF_08/2023 (UN)
Material |  | FONTE |  | UNID | COEFICIENTE | PREÇO UNITÁRIO | TOTAL
00003379 | HASTE DE ATERRAMENTO EM ACO COM 3,00 M DE COMPRIMENTO E DN = 5/8", REVESTIDA COM BAIXA CAMADA DE COBRE, SEM CONECTOR | SINAPI |  | UN | 1 | 81.66 | 81.66
[5 empty] | TOTAL Material: |  | 81.66
Mão de Obra com Encargos Complementares |  | FONTE |  | UNID | COEFICIENTE | PREÇO UNITÁRIO | TOTAL
88247 | AUXILIAR DE ELETRICISTA COM ENCARGOS COMPLEMENTARES | SINAPI |  | H | 0.2484 | 24.39 | 6.05
88264 | ELETRICISTA COM ENCARGOS COMPLEMENTARES | SINAPI |  | H | 0.2484 | 32.69 | 8.12
[5 empty] | TOTAL Mão de Obra com Encargos Complementares: |  | 14.17
[5 empty] | VALOR: |  | 95.83
S07904 Clips 3/8" para haste de aterramento galvanizada ref:TEL-5238 - Rev - 02 (un)
Encargos Complementares |  | FONTE |  | UNID | COEFICIENTE | PREÇO UNITÁRIO | TOTAL
S10552 | Encargos Complementares - Eletricista | ORSE |  | h | 0.1 | 3.75 | 0.38
S10549 | Encargos Complementares - Servente | ORSE |  | h | 0.2 | 3.88 | 0.78
[5 empty] | TOTAL Encargos Complementares: |  | 1.16
Material |  | FONTE |  | UNID | COEFICIENTE | PREÇO UNITÁRIO | TOTAL
I07864 | Clips 3/8" , p/haste de aterramento galvanizada, ref:TEL-5238 | ORSE |  | un | 1 | 7.13 | 7.13
[5 empty] | TOTAL Material: |  | 7.13
Mão de Obra com Encargos Complementares |  | FONTE |  | UNID | COEFICIENTE | PREÇO UNITÁRIO | TOTAL
88264 | ELETRICISTA COM ENCARGOS COMPLEMENTARES | SINAPI |  | H | 0.1 | 32.69 | 3.27
88316 | SERVENTE COM ENCARGOS COMPLEMENTARES | SINAPI |  | H | 0.2 | 23.23 | 4.65
[5 empty] | TOTAL Mão de Obra com Encargos Complementares: |  | 7.92
[5 empty] | VALOR: |  | 16.21
S08389 Clips 5/8" para haste de aterramento galvanizada ref:TEL-5238 (un)
Encargos Complementares |  | FONTE |  | UNID | COEFICIENTE | PREÇO UNITÁRIO | TOTAL
S10552 | Encargos Complementares - Eletricista | ORSE |  | h | 0.1 | 3.75 | 0.38
S10549 | Encargos Complementares - Servente | ORSE |  | h | 0.2 | 3.88 | 0.78
[5 empty] | TOTAL Encargos Complementares: |  | 1.16
Material |  | FONTE |  | UNID | COEFICIENTE | PREÇO UNITÁRIO | TOTAL
I08675 | Clips 5/8" , p/haste de aterramento galvanizada, ref:TEL-5238 | ORSE |  | un | 1 | 7.31 | 7.31
[5 empty] | TOTAL Material: |  | 7.31
Mão de Obra com Encargos Complementares |  | FONTE |  | UNID | COEFICIENTE | PREÇO UNITÁRIO | TOTAL
88264 | ELETRICISTA COM ENCARGOS COMPLEMENTARES | SINAPI |  | H | 0.1 | 32.69 | 3.27
88316 | SERVENTE COM ENCARGOS COMPLEMENTARES | SINAPI |  | H | 0.2 | 23.23 | 4.65
[5 empty] | TOTAL Mão de Obra com Encargos Complementares: |  | 7.92
[5 empty] | VALOR: |  | 16.39
104754 CONECTOR SPLIT-BOLT, PARA SPDA, PARA CABOS ATÉ 70 MM2 - FORNECIMENTO E INSTALAÇÃO. AF_08/2023 (UN)
Material |  | FONTE |  | UNID | COEFICIENTE | PREÇO UNITÁRIO | TOTAL
00011855 | CONECTOR METALICO TIPO PARAFUSO FENDIDO (SPLIT BOLT), PARA CABOS ATE 70 MM2 | SINAPI |  | UN | 1 | 19.59 | 19.59
[5 empty] | TOTAL Material: |  | 19.59
Mão de Obra com Encargos Complementares |  | FONTE |  | UNID | COEFICIENTE | PREÇO UNITÁRIO | TOTAL
88247 | AUXILIAR DE ELETRICISTA COM ENCARGOS COMPLEMENTARES | SINAPI |  | H | 0.1863 | 24.39 | 4.54
88264 | ELETRICISTA COM ENCARGOS COMPLEMENTARES | SINAPI |  | H | 0.1863 | 32.69 | 6.09
[5 empty] | TOTAL Mão de Obra com Encargos Complementares: |  | 10.63
[5 empty] | VALOR: |  | 30.22
S10729 Fixador universal estanhado para cabos 16 a 70mm2 - fornecimento (un)
Material |  | FONTE |  | UNID | COEFICIENTE | PREÇO UNITÁRIO | TOTAL
I11514 | Fixador universal estanhado para cabos 16 a 70mm2 | ORSE |  | un | 1 | 27.78 | 27.78
[5 empty] | TOTAL Material: |  | 27.78
[5 empty] | VALOR: |  | 27.78
S11133 Grampo estampado tipo "x", em cobre, com 04 parafusos, para cabos de cobre nu 35mm² - tel- 853 (SPDA) (un)
Encargos Complementares |  | FONTE |  | UNID | COEFICIENTE | PREÇO UNITÁRIO | TOTAL
S10552 | Encargos Complementares - Eletricista | ORSE |  | h | 0.3 | 3.75 | 1.13
[5 empty] | TOTAL Encargos Complementares: |  | 1.13
Material |  | FONTE |  | UNID | COEFICIENTE | PREÇO UNITÁRIO | TOTAL
I11978 | Grampo estampado tipo "x", em cobre, com 04 parafusos, para cabos de cobre nu 35mm² - tel- 853 (SPDA) | ORSE |  | un | 1 | 22.4 | 22.4
[5 empty] | TOTAL Material: |  | 22.4
Mão de Obra com Encargos Complementares |  | FONTE |  | UNID | COEFICIENTE | PREÇO UNITÁRIO | TOTAL
88264 | ELETRICISTA COM ENCARGOS COMPLEMENTARES | SINAPI |  | H | 0.3 | 32.69 | 9.81
[5 empty] | TOTAL Mão de Obra com Encargos Complementares: |  | 9.81
[5 empty] | VALOR: |  | 33.34
S11036 Parafuso cabeça chata em alumínio 1/4" x 7/8" - fornecimento e colocação (un)
Encargos Complementares |  | FONTE |  | UNID | COEFICIENTE | PREÇO UNITÁRIO | TOTAL
S10552 | Encargos Complementares - Eletricista | ORSE |  | h | 0.01 | 3.75 | 0.04
[5 empty] | TOTAL Encargos Complementares: |  | 0.04
Material |  | FONTE |  | UNID | COEFICIENTE | PREÇO UNITÁRIO | TOTAL
I11898 | Parafuso cabeça chata em alumínio 1/4" x 7/8" | ORSE |  | un | 1 | 0.41 | 0.41
[5 empty] | TOTAL Material: |  | 0.41
Mão de Obra com Encargos Complementares |  | FONTE |  | UNID | COEFICIENTE | PREÇO UNITÁRIO | TOTAL
88264 | ELETRICISTA COM ENCARGOS COMPLEMENTARES | SINAPI |  | H | 0.01 | 32.69 | 0.33
[5 empty] | TOTAL Mão de Obra com Encargos Complementares: |  | 0.33
[5 empty] | VALOR: |  | 0.78
00001579 TERMINAL A COMPRESSAO EM COBRE ESTANHADO PARA CABO 70 MM2, 1 FURO E 1 COMPRESSAO, PARA PARAFUSO DE FIXACAO M10 (UN)
Material |  | FONTE |  | UNID | COEFICIENTE | PREÇO UNITÁRIO | TOTAL
00001579 | TERMINAL A COMPRESSAO EM COBRE ESTANHADO PARA CABO 70 MM2, 1 FURO E 1 COMPRESSAO, PARA PARAFUSO DE FIXACAO M10 | SINAPI |  | UN | 1 | 6.17 | 6.17
[5 empty] | TOTAL Material: |  | 6.17
[5 empty] | VALOR: |  | 6.17
JCA-79832815 BARRA REDONDA DE AÇO, Ø8MM (50MM²), RE-BAR - FORNECIMENTO E INSTALAÇÃO (M)
Material |  | FONTE |  | UNID | COEFICIENTE | PREÇO UNITÁRIO | TOTAL
00043132 | ARAME RECOZIDO 16 BWG, D = 1,65 MM (0,016 KG/M) OU 18 BWG, D = 1,25 MM (0,01 KG/M) | SINAPI |  | KG | 0.025 | 24.95 | 0.62
00039017 | ESPACADOR / DISTANCIADOR CIRCULAR COM ENTRADA LATERAL, EM PLASTICO, PARA VERGALHAO *4,2 A 12,5* MM, COBRIMENTO 20 MM | SINAPI |  | UN | 0.743 | 0.21 | 0.16
[5 empty] | TOTAL Material: |  | 0.78
Mão de Obra com Encargos Complementares |  | FONTE |  | UNID | COEFICIENTE | PREÇO UNITÁRIO | TOTAL
88238 | AJUDANTE DE ARMADOR COM ENCARGOS COMPLEMENTARES | SINAPI |  | H | 0.0115 | 23.95 | 0.28
88245 | ARMADOR COM ENCARGOS COMPLEMENTARES | SINAPI |  | H | 0.0707 | 32.02 | 2.26
[5 empty] | TOTAL Mão de Obra com Encargos Complementares: |  | 2.54
Serviço |  | FONTE |  | UNID | COEFICIENTE | PREÇO UNITÁRIO | TOTAL
92876 | CORTE E DOBRA DE AÇO CA-25, DIÂMETRO DE 8,0 MM. AF_06/2022 | SINAPI |  | KG | 0.395 | 9.8 | 3.87
[5 empty] | TOTAL Serviço: |  | 3.87
Observações: Composição criada com base no SINAPI 92883 adequando-se o local de instalação. |  |  |  |  | VALOR: |  | 7.19
S11131 Fornecimento de cartucho para solda exotérmica para cabo 50 mm² (un)
Material |  | FONTE |  | UNID | COEFICIENTE | PREÇO UNITÁRIO | TOTAL
I11977 | Cartucho p/ solda exotermica nr 45 | ORSE |  | un | 1 | 13.92 | 13.92
[5 empty] | TOTAL Material: |  | 13.92
[5 empty] | VALOR: |  | 13.92
S09902 Fornecimento de molde de solda exotérmica tipo "X" para cabo 50 mm² (un)
Material |  | FONTE |  | UNID | COEFICIENTE | PREÇO UNITÁRIO | TOTAL
I10339 | Molde de solda exotérmica tipo "X" para cabo cobre nu 50 mm² | ORSE |  | un | 1 | 214.09 | 214.09
[5 empty] | TOTAL Material: |  | 214.09
[5 empty] | VALOR: |  | 214.09
UFSB-24644204 CONECTOR ATERRINSERT COM DISCO EM LATÃO E ROSCA FÊMEA M12 . DISTÂNCIA ENTRE RE-BAR E FACE DA FÔRMA REGULÁVEL ENTRE 25 E 40 MM (UN)
Material |  | FONTE |  | UNID | COEFICIENTE | PREÇO UNITÁRIO | TOTAL
UFSB-05692131 | CONECTOR ATERRINSERT COM DISCO EM LATÃO E ROSCA FÊMEA M12 . DISTÂNCIA ENTRE RE-BAR E FACE DA FÔRMA REGULÁVEL ENTRE 25 E 40 MM | Composições |  | UN | 1 | 113.78 | 113.78
[5 empty] | TOTAL Material: |  | 113.78
Mão de Obra com Encargos Complementares |  | FONTE |  | UNID | COEFICIENTE | PREÇO UNITÁRIO | TOTAL
88247 | AUXILIAR DE ELETRICISTA COM ENCARGOS COMPLEMENTARES | SINAPI |  | H | 0.2484 | 24.39 | 6.06
88264 | ELETRICISTA COM ENCARGOS COMPLEMENTARES | SINAPI |  | H | 0.2484 | 32.69 | 8.12
[5 empty] | TOTAL Mão de Obra com Encargos Complementares: |  | 14.18
Observações: COPIA SINAPI - CE - 2024/07 COM DESONERAÇÃO (REF: 08/2024) 43337 |  |  |  |  | VALOR: |  | 127.96
UFSB-48769803 BARRA CHATA CURVA 90° VERTICAL EM ALUMÍNIO 7/8X1/8X300MM (70MM²) COM FUROS TEL-778 SPDABARRA CHATA CURVA 90° VERTICAL EM ALUMÍNIO 7/8X1/8X300MM (70MM²) COM FUROS TEL-778 SPDA (UN)
Material |  | FONTE |  | UNID | COEFICIENTE | PREÇO UNITÁRIO | TOTAL
00043132 | ARAME RECOZIDO 16 BWG, D = 1,65 MM (0,016 KG/M) OU 18 BWG, D = 1,25 MM (0,01 KG/M) | SINAPI |  | KG | 0.025 | 24.95 | 0.62
UFSB-43836979 | Barra Chata Curva 90° Vertical em Alumínio 7/8x1/8x300mm (70mm²) Com Furos TEL-778 SPDA | Composições |  | UN | 1 | 28.91 | 28.91
00039017 | ESPACADOR / DISTANCIADOR CIRCULAR COM ENTRADA LATERAL, EM PLASTICO, PARA VERGALHAO *4,2 A 12,5* MM, COBRIMENTO 20 MM | SINAPI |  | UN | 0.743 | 0.21 | 0.16
[5 empty] | TOTAL Material: |  | 29.69
Mão de Obra com Encargos Complementares |  | FONTE |  | UNID | COEFICIENTE | PREÇO UNITÁRIO | TOTAL
88238 | AJUDANTE DE ARMADOR COM ENCARGOS COMPLEMENTARES | SINAPI |  | H | 0.0115 | 23.95 | 0.28
88245 | ARMADOR COM ENCARGOS COMPLEMENTARES | SINAPI |  | H | 0.0707 | 32.02 | 2.26
[5 empty] | TOTAL Mão de Obra com Encargos Complementares: |  | 2.54
Observações: Composição criada com base no SINAPI fazendo-se a substituição dos insumos pelos de contalçao |  |  |  |  | VALOR: |  | 32.23
UFSB-78110300 BARRA CHATA CURVA 90° HORIZONTAL EM ALUMÍNIO 7/8X1/8X300MM (70MM²) COM FUROS TEL-781 SPDA (UN)
Material |  | FONTE |  | UNID | COEFICIENTE | PREÇO UNITÁRIO | TOTAL
00043132 | ARAME RECOZIDO 16 BWG, D = 1,65 MM (0,016 KG/M) OU 18 BWG, D = 1,25 MM (0,01 KG/M) | SINAPI |  | KG | 0.025 | 24.95 | 0.62
UFSB-37040657 | Barra Chata Curva 90° Horizontal em Alumínio 7/8x1/8x300mm (70mm²) Com Furos TEL-781 SPDA | Composições |  | UN | 1 | 41.05 | 41.05
00039017 | ESPACADOR / DISTANCIADOR CIRCULAR COM ENTRADA LATERAL, EM PLASTICO, PARA VERGALHAO *4,2 A 12,5* MM, COBRIMENTO 20 MM | SINAPI |  | UN | 0.743 | 0.21 | 0.16
[5 empty] | TOTAL Material: |  | 41.83
Mão de Obra com Encargos Complementares |  | FONTE |  | UNID | COEFICIENTE | PREÇO UNITÁRIO | TOTAL
88238 | AJUDANTE DE ARMADOR COM ENCARGOS COMPLEMENTARES | SINAPI |  | H | 0.0115 | 23.95 | 0.28
88245 | ARMADOR COM ENCARGOS COMPLEMENTARES | SINAPI |  | H | 0.0707 | 32.02 | 2.26
[5 empty] | TOTAL Mão de Obra com Encargos Complementares: |  | 2.54
Observações: Composição criada com base no SINAPI 92883 adequando-se os insumos aos do SINAPI |  |  |  |  | VALOR: |  | 44.37
UFSB-69868232 PRESILHA EM LATÃO PARA FIXAÇÃO DIRETA DE CABOS, FURO Ø 8MM, LARGURA 15MM, PARA CABOS DE COBRE OU AÇO 70MM² (UN)
Material |  | FONTE |  | UNID | COEFICIENTE | PREÇO UNITÁRIO | TOTAL
UFSB-74865466 | PRESILHA EM LATÃO PARA FIXAÇÃO DIRETA DE CABOS, FURO Ø 8MM, LARGURA 15MM, PARA CABOS DE COBRE OU AÇO 70MM² | Composições |  | UN | 1 | 34.19 | 34.19
[5 empty] | TOTAL Material: |  | 34.19
Mão de Obra com Encargos Complementares |  | FONTE |  | UNID | COEFICIENTE | PREÇO UNITÁRIO | TOTAL
88247 | AUXILIAR DE ELETRICISTA COM ENCARGOS COMPLEMENTARES | SINAPI |  | H | 0.2484 | 24.39 | 6.06
88264 | ELETRICISTA COM ENCARGOS COMPLEMENTARES | SINAPI |  | H | 0.2484 | 32.69 | 8.12
[5 empty] | TOTAL Mão de Obra com Encargos Complementares: |  | 14.18
Observações: COPIA SINAPI - CE - 2024/07 COM DESONERAÇÃO (REF: 08/2024) 43337 |  |  |  |  | VALOR: |  | 48.37
UFSB-67298042 CAIXA DE EQUIPOTENCIALIZAÇÃO COM 5 TERMINAIS PARA USO INTERNO E EXTERNO, EM POLIPROPILENO. (UN)
Material |  | FONTE |  | UNID | COEFICIENTE | PREÇO UNITÁRIO | TOTAL
UFSB-72914754 | CAIXA DE EQUIPOTENCIALIZAÇÃO COM 5 TERMINAIS PARA USO INTERNO E EXTERNO, EM POLIPROPILENO. | Composições |  | UN | 1 | 416.95 | 416.95
[5 empty] | TOTAL Material: |  | 416.95
Mão de Obra com Encargos Complementares |  | FONTE |  | UNID | COEFICIENTE | PREÇO UNITÁRIO | TOTAL
88247 | AUXILIAR DE ELETRICISTA COM ENCARGOS COMPLEMENTARES | SINAPI |  | H | 0.2484 | 24.39 | 6.06
88264 | ELETRICISTA COM ENCARGOS COMPLEMENTARES | SINAPI |  | H | 0.2484 | 32.69 | 8.12
[5 empty] | TOTAL Mão de Obra com Encargos Complementares: |  | 14.18
Observações: COPIA SINAPI - CE - 2024/07 COM DESONERAÇÃO (REF: 08/2024) 43337 |  |  |  |  | VALOR: |  | 431.13
93358 ESCAVAÇÃO MANUAL DE VALA. AF_09/2024 (M3)
Mão de Obra com Encargos Complementares |  | FONTE |  | UNID | COEFICIENTE | PREÇO UNITÁRIO | TOTAL
88316 | SERVENTE COM ENCARGOS COMPLEMENTARES | SINAPI |  | H | 3.9558 | 23.23 | 91.89
[5 empty] | TOTAL Mão de Obra com Encargos Complementares: |  | 91.89
[5 empty] | VALOR: |  | 91.89
104737 REATERRO MANUAL DE VALAS, COM PLACA VIBRATÓRIA. AF_08/2023 (M3)
Equipamento Custo Horário |  | FONTE |  | UNID | COEFICIENTE | PREÇO UNITÁRIO | TOTAL
5903 | CAMINHÃO PIPA 10.000 L TRUCADO, PESO BRUTO TOTAL 23.000 KG, CARGA ÚTIL MÁXIMA 15.935 KG, DISTÂNCIA ENTRE EIXOS 4,8 M, POTÊNCIA 230 CV, INCLUSIVE TANQUE DE AÇO PARA TRANSPORTE DE ÁGUA - CHI DIURNO. AF_06/2014 | SINAPI |  | CHI | 0.0006 | 78.11 | 0.04
5901 | CAMINHÃO PIPA 10.000 L TRUCADO, PESO BRUTO TOTAL 23.000 KG, CARGA ÚTIL MÁXIMA 15.935 KG, DISTÂNCIA ENTRE EIXOS 4,8 M, POTÊNCIA 230 CV, INCLUSIVE TANQUE DE AÇO PARA TRANSPORTE DE ÁGUA - CHP DIURNO. AF_06/2014 | SINAPI |  | CHP | 0.0054 | 318.24 | 1.71
91277 | PLACA VIBRATÓRIA REVERSÍVEL COM MOTOR 4 TEMPOS A GASOLINA, FORÇA CENTRÍFUGA DE 25 KN (2500 KGF), POTÊNCIA 5,5 CV - CHP DIURNO. AF_08/2015 | SINAPI |  | CHP | 0.0942 | 10.35 | 0.97
[5 empty] | TOTAL Equipamento Custo Horário: |  | 2.72
Mão de Obra com Encargos Complementares |  | FONTE |  | UNID | COEFICIENTE | PREÇO UNITÁRIO | TOTAL
88316 | SERVENTE COM ENCARGOS COMPLEMENTARES | SINAPI |  | H | 0.8809 | 23.23 | 20.46
[5 empty] | TOTAL Mão de Obra com Encargos Complementares: |  | 20.46
[5 empty] | VALOR: |  | 23.18
UFSB-69548528 AR CONDICIONADO SPLIT INVERTER, PISO TETO, 54.000 / 58.000 BTU/H, CICLO FRIO - SELO A PROCEL - FORNECIMENTO. (UN)
Material |  | FONTE |  | UNID | COEFICIENTE | PREÇO UNITÁRIO | TOTAL
UFSB-I-50233078 | AR CONDICIONADO ELGIN SPLIT PISO 58000BTUS ECO INVERTER FRIO | Composições |  | UN | 1 | 13617.1 | 13617.1
[5 empty] | TOTAL Material: |  | 13617.1
Observações: Composição criada com base no SINAPI 103266 fazendo-se a substituição dos insumos de equipamento pelo do SINAPI. Composição referente ao simples fornecimento do equipamento |  |  |  |  | VALOR: |  | 13617.1
UFSB-45764420 FORNECIMENTO DE EXAUSTOR TIPO CENTRIFUGO INLINE MOD: AXC125B - 220V (UN)
Material |  | FONTE |  | UNID | COEFICIENTE | PREÇO UNITÁRIO | TOTAL
UFSB-I-27809478 | EXAUSTOR TIPO CENTRIFUGO INLINE MOD: AXC125B - 220V | Composições |  | UN | 1 | 750 | 750
[5 empty] | TOTAL Material: |  | 750
Observações: Composição criada para fornecimento de equipamento |  |  |  |  | VALOR: |  | 750
UFSB-25843611 FORNECIMENTO DE EXAUSTOR MODELO MURO 150B OU EQUIVALENTE TÉCNICO (UN)
Material |  | FONTE |  | UNID | COEFICIENTE | PREÇO UNITÁRIO | TOTAL
UFSB-I-01937753 | EXAUSTOR MODELO MURO 150B | Composições |  | UN | 1 | 265 | 265
[5 empty] | TOTAL Material: |  | 265
Observações: Composição criada para fornecimento de equipamento |  |  |  |  | VALOR: |  | 265
UFSB-42497893 FORNECIMENTO DE EXAUSTOR MODELO MURO 100 OU EQUIVALENTE TÉCNICO (UN)
Material |  | FONTE |  | UNID | COEFICIENTE | PREÇO UNITÁRIO | TOTAL
UFSB-I-91783279 | EXAUSTOR MODELO MURO 150B OU EQUIVALENTE TÉCNICO | Composições |  | UN | 1 | 152.9 | 152.9
[5 empty] | TOTAL Material: |  | 152.9
Observações: Composição criada para fornecimento de equipamento |  |  |  |  | VALOR: |  | 152.9
UFSB-43422989 FORNECIMENTO DE CAIXA DE FILTRAGEM PARA SISTEMAS DE VENTILAÇÃO Ø125mm (UN)
Material |  | FONTE |  | UNID | COEFICIENTE | PREÇO UNITÁRIO | TOTAL
UFSB-I-25640420 | CAIXA DE FILTRAGEM PARA SISTEMAS DE VENTILAÇÃO Ø125mm | Composições |  | UN | 1 | 338.53 | 338.53
[5 empty] | TOTAL Material: |  | 338.53
Observações: Composição criada para fornecimento de equipamento |  |  |  |  | VALOR: |  | 338.53
JCA-71268861 LIMPEZA GERAL DE OBRAS (M2)
Mão de Obra com Encargos Complementares |  | FONTE |  | UNID | COEFICIENTE | PREÇO UNITÁRIO | TOTAL
88316 | SERVENTE COM ENCARGOS COMPLEMENTARES | SINAPI |  | H | 0.7 | 23.23 | 16.26
[5 empty] | TOTAL Mão de Obra com Encargos Complementares: |  | 16.26
Observações: Composição criada com base no SEINFRA C1268 com utilização dos insumos do SINAPI |  |  |  |  | VALOR: |  | 16.26

## COMPOSICOES AUXILIARES
88238 AJUDANTE DE ARMADOR COM ENCARGOS COMPLEMENTARES (H)
Encargos Complementares |  | FONTE | UNID | COEFICIENTE | PREÇO UNITÁRIO | TOTAL
00037370 | ALIMENTACAO - HORISTA (COLETADO CAIXA - ENCARGOS COMPLEMENTARES) | SINAPI | H | 1 | 4.56 | 4.56
00043489 | EPI - FAMILIA PEDREIRO - HORISTA (ENCARGOS COMPLEMENTARES - COLETADO CAIXA) | SINAPI | H | 1 | 1.24 | 1.24
00037372 | EXAMES - HORISTA (COLETADO CAIXA - ENCARGOS COMPLEMENTARES) | SINAPI | H | 1 | 1.34 | 1.34
00043465 | FERRAMENTAS - FAMILIA PEDREIRO - HORISTA (ENCARGOS COMPLEMENTARES - COLETADO CAIXA) | SINAPI | H | 1 | 0.82 | 0.82
00037373 | SEGURO - HORISTA (COLETADO CAIXA - ENCARGOS COMPLEMENTARES) | SINAPI | H | 1 | 0.04 | 0.04
00037371 | TRANSPORTE - HORISTA (COLETADO CAIXA - ENCARGOS COMPLEMENTARES) | SINAPI | H | 1 | 0.8 | 0.8
|  |  |  | TOTAL Encargos Complementares: |  | 8.8
Mão de Obra |  | FONTE | UNID | COEFICIENTE | PREÇO UNITÁRIO | TOTAL
00006114 | AJUDANTE DE ARMADOR (HORISTA) | SINAPI | H | 1 | 14.96 | 14.96
|  |  |  | TOTAL Mão de Obra: |  | 14.96
Serviço |  | FONTE | UNID | COEFICIENTE | PREÇO UNITÁRIO | TOTAL
95308 | CURSO DE CAPACITAÇÃO PARA AJUDANTE DE ARMADOR (ENCARGOS COMPLEMENTARES) - HORISTA | SINAPI | H | 1 | 0.19 | 0.19
|  |  |  | TOTAL Serviço: |  | 0.19
|  |  |  | VALOR: |  | 23.95
88239 AJUDANTE DE CARPINTEIRO COM ENCARGOS COMPLEMENTARES (H)
Encargos Complementares |  | FONTE | UNID | COEFICIENTE | PREÇO UNITÁRIO | TOTAL
00037370 | ALIMENTACAO - HORISTA (COLETADO CAIXA - ENCARGOS COMPLEMENTARES) | SINAPI | H | 1 | 4.56 | 4.56
00043483 | EPI - FAMILIA CARPINTEIRO DE FORMAS - HORISTA (ENCARGOS COMPLEMENTARES - COLETADO CAIXA) | SINAPI | H | 1 | 1.43 | 1.43
00037372 | EXAMES - HORISTA (COLETADO CAIXA - ENCARGOS COMPLEMENTARES) | SINAPI | H | 1 | 1.34 | 1.34
00043459 | FERRAMENTAS - FAMILIA CARPINTEIRO DE FORMAS - HORISTA (ENCARGOS COMPLEMENTARES - COLETADO CAIXA) | SINAPI | H | 1 | 0.49 | 0.49
00037373 | SEGURO - HORISTA (COLETADO CAIXA - ENCARGOS COMPLEMENTARES) | SINAPI | H | 1 | 0.04 | 0.04
00037371 | TRANSPORTE - HORISTA (COLETADO CAIXA - ENCARGOS COMPLEMENTARES) | SINAPI | H | 1 | 0.8 | 0.8
|  |  |  | TOTAL Encargos Complementares: |  | 8.66
Mão de Obra |  | FONTE | UNID | COEFICIENTE | PREÇO UNITÁRIO | TOTAL
00006117 | CARPINTEIRO AUXILIAR (HORISTA) | SINAPI | H | 1 | 14.96 | 14.96
|  |  |  | TOTAL Mão de Obra: |  | 14.96
Serviço |  | FONTE | UNID | COEFICIENTE | PREÇO UNITÁRIO | TOTAL
95309 | CURSO DE CAPACITAÇÃO PARA AJUDANTE DE CARPINTEIRO (ENCARGOS COMPLEMENTARES) - HORISTA | SINAPI | H | 1 | 0.25 | 0.25
|  |  |  | TOTAL Serviço: |  | 0.25
|  |  |  | VALOR: |  | 23.87
88240 AJUDANTE DE ESTRUTURA METÁLICA COM ENCARGOS COMPLEMENTARES (H)
Encargos Complementares |  | FONTE | UNID | COEFICIENTE | PREÇO UNITÁRIO | TOTAL
00037370 | ALIMENTACAO - HORISTA (COLETADO CAIXA - ENCARGOS COMPLEMENTARES) | SINAPI | H | 1 | 4.56 | 4.56
00043488 | EPI - FAMILIA OPERADOR ESCAVADEIRA - HORISTA (ENCARGOS COMPLEMENTARES - COLETADO CAIXA) | SINAPI | H | 1 | 0.86 | 0.86
00037372 | EXAMES - HORISTA (COLETADO CAIXA - ENCARGOS COMPLEMENTARES) | SINAPI | H | 1 | 1.34 | 1.34
00043464 | FERRAMENTAS - FAMILIA OPERADOR ESCAVADEIRA - HORISTA (ENCARGOS COMPLEMENTARES - COLETADO CAIXA) | SINAPI | H | 1 | 0.01 | 0.01
00037373 | SEGURO - HORISTA (COLETADO CAIXA - ENCARGOS COMPLEMENTARES) | SINAPI | H | 1 | 0.04 | 0.04
00037371 | TRANSPORTE - HORISTA (COLETADO CAIXA - ENCARGOS COMPLEMENTARES) | SINAPI | H | 1 | 0.8 | 0.8
|  |  |  | TOTAL Encargos Complementares: |  | 7.61
Mão de Obra |  | FONTE | UNID | COEFICIENTE | PREÇO UNITÁRIO | TOTAL
00044499 | AJUDANTE DE ESTRUTURAS METALICAS (HORISTA) | SINAPI | H | 1 | 14.96 | 14.96
|  |  |  | TOTAL Mão de Obra: |  | 14.96
Serviço |  | FONTE | UNID | COEFICIENTE | PREÇO UNITÁRIO | TOTAL
95310 | CURSO DE CAPACITAÇÃO PARA AJUDANTE DE ESTRUTURA METÁLICA (ENCARGOS COMPLEMENTARES) - HORISTA | SINAPI | H | 1 | 0.19 | 0.19
|  |  |  | TOTAL Serviço: |  | 0.19
|  |  |  | VALOR: |  | 22.76
88243 AJUDANTE ESPECIALIZADO COM ENCARGOS COMPLEMENTARES (H)
Encargos Complementares |  | FONTE | UNID | COEFICIENTE | PREÇO UNITÁRIO | TOTAL
00037370 | ALIMENTACAO - HORISTA (COLETADO CAIXA - ENCARGOS COMPLEMENTARES) | SINAPI | H | 1 | 4.56 | 4.56
00043491 | EPI - FAMILIA SERVENTE - HORISTA (ENCARGOS COMPLEMENTARES - COLETADO CAIXA) | SINAPI | H | 1 | 1.33 | 1.33
00037372 | EXAMES - HORISTA (COLETADO CAIXA - ENCARGOS COMPLEMENTARES) | SINAPI | H | 1 | 1.34 | 1.34
00043467 | FERRAMENTAS - FAMILIA SERVENTE - HORISTA (ENCARGOS COMPLEMENTARES - COLETADO CAIXA) | SINAPI | H | 1 | 0.61 | 0.61
00037373 | SEGURO - HORISTA (COLETADO CAIXA - ENCARGOS COMPLEMENTARES) | SINAPI | H | 1 | 0.04 | 0.04
00037371 | TRANSPORTE - HORISTA (COLETADO CAIXA - ENCARGOS COMPLEMENTARES) | SINAPI | H | 1 | 0.8 | 0.8
|  |  |  | TOTAL Encargos Complementares: |  | 8.68
Mão de Obra |  | FONTE | UNID | COEFICIENTE | PREÇO UNITÁRIO | TOTAL
00000242 | AJUDANTE ESPECIALIZADO (HORISTA) | SINAPI | H | 1 | 15.74 | 15.74
|  |  |  | TOTAL Mão de Obra: |  | 15.74
Serviço |  | FONTE | UNID | COEFICIENTE | PREÇO UNITÁRIO | TOTAL
95313 | CURSO DE CAPACITAÇÃO PARA AJUDANTE ESPECIALIZADO (ENCARGOS COMPLEMENTARES) - HORISTA | SINAPI | H | 1 | 0.2 | 0.2
|  |  |  | TOTAL Serviço: |  | 0.2
|  |  |  | VALOR: |  | 24.62
103351 ALVENARIA DE VEDAÇÃO DE BLOCOS CERÂMICOS FURADOS NA HORIZONTAL DE 9X9X19 CM (ESPESSURA 9 CM) E ARGAMASSA DE ASSENTAMENTO COM PREPARO MANUAL. AF_12/2021 (M2)
Material |  | FONTE | UNID | COEFICIENTE | PREÇO UNITÁRIO | TOTAL
00007270 | BLOCO CERAMICO / TIJOLO VAZADO PARA ALVENARIA DE VEDACAO, 4 FUROS NA HORIZONTAL DE 9 X 9 X 19 CM (L X A X C) | SINAPI | UN | 56.62 | 0.87 | 49.25
00037395 | PINO DE ACO COM FURO, HASTE = 27 MM (ACAO DIRETA) | SINAPI | CENTO | 0.0097 | 63.01 | 0.61
00034557 | TELA DE ACO SOLDADA GALVANIZADA/ZINCADA PARA ALVENARIA, FIO D = *1,20 A 1,70* MM, MALHA 15 X 15 MM, (C X L) *50 X 7,5* CM | SINAPI | M | 0.805 | 2.37 | 1.9
|  |  |  | TOTAL Material: |  | 51.76
Mão de Obra com Encargos Complementares |  | FONTE | UNID | COEFICIENTE | PREÇO UNITÁRIO | TOTAL
88309 | PEDREIRO COM ENCARGOS COMPLEMENTARES | SINAPI | H | 3.03 | 32.27 | 97.77
88316 | SERVENTE COM ENCARGOS COMPLEMENTARES | SINAPI | H | 1.515 | 23.23 | 35.19
|  |  |  | TOTAL Mão de Obra com Encargos Complementares: |  | 132.96
Serviço |  | FONTE | UNID | COEFICIENTE | PREÇO UNITÁRIO | TOTAL
87369 | ARGAMASSA TRAÇO 1:2:8 (EM VOLUME DE CIMENTO, CAL E AREIA MÉDIA ÚMIDA) PARA EMBOÇO/MASSA ÚNICA/ASSENTAMENTO DE ALVENARIA DE VEDAÇÃO, PREPARO MANUAL. AF_08/2019 | SINAPI | M3 | 0.0134 | 807.57 | 10.82
|  |  |  | TOTAL Serviço: |  | 10.82
|  |  |  | VALOR: |  | 195.54
102201 APLICAÇÃO MASSA ACRÍLICA PARA MADEIRA, PARA PINTURA COM TINTA DE ACABAMENTO (PIGMENTADA). AF_01/2021 (M2)
Material |  | FONTE | UNID | COEFICIENTE | PREÇO UNITÁRIO | TOTAL
00003767 | LIXA EM FOLHA PARA PAREDE OU MADEIRA, NUMERO 120, COR VERMELHA | SINAPI | UN | 0.5 | 0.92 | 0.46
00043652 | MASSA PARA MADEIRA - INTERIOR E EXTERIOR | SINAPI | KG | 0.3758 | 11.04 | 4.14
|  |  |  | TOTAL Material: |  | 4.6
Mão de Obra com Encargos Complementares |  | FONTE | UNID | COEFICIENTE | PREÇO UNITÁRIO | TOTAL
88310 | PINTOR COM ENCARGOS COMPLEMENTARES | SINAPI | H | 0.4519 | 33.74 | 15.24
|  |  |  | TOTAL Mão de Obra com Encargos Complementares: |  | 15.24
|  |  |  | VALOR: |  | 19.84
88627 ARGAMASSA TRAÇO 1:0,5:4,5 (EM VOLUME DE CIMENTO, CAL E AREIA MÉDIA ÚMIDA) PARA ASSENTAMENTO DE ALVENARIA, PREPARO MANUAL. AF_08/2019 (M3)
Material |  | FONTE | UNID | COEFICIENTE | PREÇO UNITÁRIO | TOTAL
00000370 | AREIA MEDIA - POSTO JAZIDA/FORNECEDOR (RETIRADO NA JAZIDA, SEM TRANSPORTE) | SINAPI | M3 | 1.13 | 117.45 | 132.71
00001106 | CAL HIDRATADA CH-I PARA ARGAMASSAS | SINAPI | KG | 75.47 | 1.53 | 115.46
00001379 | CIMENTO PORTLAND COMPOSTO CP II-32 | SINAPI | KG | 339.62 | 0.8 | 271.69
|  |  |  | TOTAL Material: |  | 519.86
Mão de Obra com Encargos Complementares |  | FONTE | UNID | COEFICIENTE | PREÇO UNITÁRIO | TOTAL
88316 | SERVENTE COM ENCARGOS COMPLEMENTARES | SINAPI | H | 8.78 | 23.23 | 203.95
|  |  |  | TOTAL Mão de Obra com Encargos Complementares: |  | 203.95
|  |  |  | VALOR: |  | 723.81
87367 ARGAMASSA TRAÇO 1:1:6 (EM VOLUME DE CIMENTO, CAL E AREIA MÉDIA ÚMIDA) PARA EMBOÇO/MASSA ÚNICA/ASSENTAMENTO DE ALVENARIA DE VEDAÇÃO, PREPARO MANUAL. AF_08/2019 (M3)
Material |  | FONTE | UNID | COEFICIENTE | PREÇO UNITÁRIO | TOTAL
00000370 | AREIA MEDIA - POSTO JAZIDA/FORNECEDOR (RETIRADO NA JAZIDA, SEM TRANSPORTE) | SINAPI | M3 | 1.16 | 117.45 | 136.24
00001106 | CAL HIDRATADA CH-I PARA ARGAMASSAS | SINAPI | KG | 116.4 | 1.53 | 178.09
00001379 | CIMENTO PORTLAND COMPOSTO CP II-32 | SINAPI | KG | 261.89 | 0.8 | 209.51
|  |  |  | TOTAL Material: |  | 523.84
Mão de Obra com Encargos Complementares |  | FONTE | UNID | COEFICIENTE | PREÇO UNITÁRIO | TOTAL
88316 | SERVENTE COM ENCARGOS COMPLEMENTARES | SINAPI | H | 11.23 | 23.23 | 260.87
|  |  |  | TOTAL Mão de Obra com Encargos Complementares: |  | 260.87
|  |  |  | VALOR: |  | 784.71
87369 ARGAMASSA TRAÇO 1:2:8 (EM VOLUME DE CIMENTO, CAL E AREIA MÉDIA ÚMIDA) PARA EMBOÇO/MASSA ÚNICA/ASSENTAMENTO DE ALVENARIA DE VEDAÇÃO, PREPARO MANUAL. AF_08/2019 (M3)
Material |  | FONTE | UNID | COEFICIENTE | PREÇO UNITÁRIO | TOTAL
00000370 | AREIA MEDIA - POSTO JAZIDA/FORNECEDOR (RETIRADO NA JAZIDA, SEM TRANSPORTE) | SINAPI | M3 | 1.14 | 117.45 | 133.89
00001106 | CAL HIDRATADA CH-I PARA ARGAMASSAS | SINAPI | KG | 171.13 | 1.53 | 261.82
00001379 | CIMENTO PORTLAND COMPOSTO CP II-32 | SINAPI | KG | 192.52 | 0.8 | 154.01
|  |  |  | TOTAL Material: |  | 549.72
Mão de Obra com Encargos Complementares |  | FONTE | UNID | COEFICIENTE | PREÇO UNITÁRIO | TOTAL
88316 | SERVENTE COM ENCARGOS COMPLEMENTARES | SINAPI | H | 11.1 | 23.23 | 257.85
|  |  |  | TOTAL Mão de Obra com Encargos Complementares: |  | 257.85
|  |  |  | VALOR: |  | 807.57
87292 ARGAMASSA TRAÇO 1:2:8 (EM VOLUME DE CIMENTO, CAL E AREIA MÉDIA ÚMIDA) PARA EMBOÇO/MASSA ÚNICA/ASSENTAMENTO DE ALVENARIA DE VEDAÇÃO, PREPARO MECÂNICO COM BETONEIRA 400 L. AF_08/2019 (M3)
Equipamento Custo Horário |  | FONTE | UNID | COEFICIENTE | PREÇO UNITÁRIO | TOTAL
88831 | BETONEIRA CAPACIDADE NOMINAL DE 400 L, CAPACIDADE DE MISTURA 280 L, MOTOR ELÉTRICO TRIFÁSICO POTÊNCIA DE 2 CV, SEM CARREGADOR - CHI DIURNO. AF_05/2023 | SINAPI | CHI | 3.45 | 0.4 | 1.38
88830 | BETONEIRA CAPACIDADE NOMINAL DE 400 L, CAPACIDADE DE MISTURA 280 L, MOTOR ELÉTRICO TRIFÁSICO POTÊNCIA DE 2 CV, SEM CARREGADOR - CHP DIURNO. AF_05/2023 | SINAPI | CHP | 1.05 | 2.12 | 2.22
|  |  |  | TOTAL Equipamento Custo Horário: |  | 3.6
Material |  | FONTE | UNID | COEFICIENTE | PREÇO UNITÁRIO | TOTAL
00000370 | AREIA MEDIA - POSTO JAZIDA/FORNECEDOR (RETIRADO NA JAZIDA, SEM TRANSPORTE) | SINAPI | M3 | 1.16 | 117.45 | 136.24
00001106 | CAL HIDRATADA CH-I PARA ARGAMASSAS | SINAPI | KG | 174.1 | 1.53 | 266.37
00001379 | CIMENTO PORTLAND COMPOSTO CP II-32 | SINAPI | KG | 195.86 | 0.8 | 156.68
|  |  |  | TOTAL Material: |  | 559.29
Mão de Obra com Encargos Complementares |  | FONTE | UNID | COEFICIENTE | PREÇO UNITÁRIO | TOTAL
88377 | OPERADOR DE BETONEIRA ESTACIONÁRIA/MISTURADOR COM ENCARGOS COMPLEMENTARES | SINAPI | H | 4.5 | 38.98 | 175.41
|  |  |  | TOTAL Mão de Obra com Encargos Complementares: |  | 175.41
|  |  |  | VALOR: |  | 738.3
87313 ARGAMASSA TRAÇO 1:3 (EM VOLUME DE CIMENTO E AREIA GROSSA ÚMIDA) PARA CHAPISCO CONVENCIONAL, PREPARO MECÂNICO COM BETONEIRA 400 L. AF_08/2019 (M3)
Equipamento Custo Horário |  | FONTE | UNID | COEFICIENTE | PREÇO UNITÁRIO | TOTAL
88831 | BETONEIRA CAPACIDADE NOMINAL DE 400 L, CAPACIDADE DE MISTURA 280 L, MOTOR ELÉTRICO TRIFÁSICO POTÊNCIA DE 2 CV, SEM CARREGADOR - CHI DIURNO. AF_05/2023 | SINAPI | CHI | 3.31 | 0.4 | 1.32
88830 | BETONEIRA CAPACIDADE NOMINAL DE 400 L, CAPACIDADE DE MISTURA 280 L, MOTOR ELÉTRICO TRIFÁSICO POTÊNCIA DE 2 CV, SEM CARREGADOR - CHP DIURNO. AF_05/2023 | SINAPI | CHP | 1.01 | 2.12 | 2.14
|  |  |  | TOTAL Equipamento Custo Horário: |  | 3.46
Material |  | FONTE | UNID | COEFICIENTE | PREÇO UNITÁRIO | TOTAL
00000367 | AREIA GROSSA - POSTO JAZIDA/FORNECEDOR (RETIRADO NA JAZIDA, SEM TRANSPORTE) | SINAPI | M3 | 0.95 | 118.98 | 113.03
00001379 | CIMENTO PORTLAND COMPOSTO CP II-32 | SINAPI | KG | 426.49 | 0.8 | 341.19
|  |  |  | TOTAL Material: |  | 454.22
Mão de Obra com Encargos Complementares |  | FONTE | UNID | COEFICIENTE | PREÇO UNITÁRIO | TOTAL
88377 | OPERADOR DE BETONEIRA ESTACIONÁRIA/MISTURADOR COM ENCARGOS COMPLEMENTARES | SINAPI | H | 4.32 | 38.98 | 168.39
|  |  |  | TOTAL Mão de Obra com Encargos Complementares: |  | 168.39
|  |  |  | VALOR: |  | 626.07
100475 ARGAMASSA TRAÇO 1:3 (EM VOLUME DE CIMENTO E AREIA MÉDIA ÚMIDA) COM ADIÇÃO DE IMPERMEABILIZANTE, PREPARO MECÂNICO COM BETONEIRA 400 L. AF_08/2019 (M3)
Equipamento Custo Horário |  | FONTE | UNID | COEFICIENTE | PREÇO UNITÁRIO | TOTAL
88831 | BETONEIRA CAPACIDADE NOMINAL DE 400 L, CAPACIDADE DE MISTURA 280 L, MOTOR ELÉTRICO TRIFÁSICO POTÊNCIA DE 2 CV, SEM CARREGADOR - CHI DIURNO. AF_05/2023 | SINAPI | CHI | 2.88 | 0.4 | 1.15
88830 | BETONEIRA CAPACIDADE NOMINAL DE 400 L, CAPACIDADE DE MISTURA 280 L, MOTOR ELÉTRICO TRIFÁSICO POTÊNCIA DE 2 CV, SEM CARREGADOR - CHP DIURNO. AF_05/2023 | SINAPI | CHP | 0.87 | 2.12 | 1.84
|  |  |  | TOTAL Equipamento Custo Horário: |  | 2.99
Material |  | FONTE | UNID | COEFICIENTE | PREÇO UNITÁRIO | TOTAL
00000123 | ADITIVO IMPERMEABILIZANTE DE PEGA NORMAL PARA ARGAMASSAS E CONCRETOS SEM ARMACAO, LIQUIDO E ISENTO DE CLORETOS | SINAPI | L | 19.44 | 6.65 | 129.27
00000370 | AREIA MEDIA - POSTO JAZIDA/FORNECEDOR (RETIRADO NA JAZIDA, SEM TRANSPORTE) | SINAPI | M3 | 1.08 | 117.45 | 126.84
00001379 | CIMENTO PORTLAND COMPOSTO CP II-32 | SINAPI | KG | 486 | 0.8 | 388.8
|  |  |  | TOTAL Material: |  | 644.91
Mão de Obra com Encargos Complementares |  | FONTE | UNID | COEFICIENTE | PREÇO UNITÁRIO | TOTAL
88377 | OPERADOR DE BETONEIRA ESTACIONÁRIA/MISTURADOR COM ENCARGOS COMPLEMENTARES | SINAPI | H | 3.75 | 38.98 | 146.17
|  |  |  | TOTAL Mão de Obra com Encargos Complementares: |  | 146.17
|  |  |  | VALOR: |  | 794.07
87372 ARGAMASSA TRAÇO 1:3 (EM VOLUME DE CIMENTO E AREIA MÉDIA ÚMIDA) PARA CONTRAPISO, PREPARO MANUAL. AF_08/2019 (M3)
Material |  | FONTE | UNID | COEFICIENTE | PREÇO UNITÁRIO | TOTAL
00000370 | AREIA MEDIA - POSTO JAZIDA/FORNECEDOR (RETIRADO NA JAZIDA, SEM TRANSPORTE) | SINAPI | M3 | 1.25 | 117.45 | 146.81
00001379 | CIMENTO PORTLAND COMPOSTO CP II-32 | SINAPI | KG | 563.59 | 0.8 | 450.87
|  |  |  | TOTAL Material: |  | 597.68
Mão de Obra com Encargos Complementares |  | FONTE | UNID | COEFICIENTE | PREÇO UNITÁRIO | TOTAL
88316 | SERVENTE COM ENCARGOS COMPLEMENTARES | SINAPI | H | 11.65 | 23.23 | 270.62
|  |  |  | TOTAL Mão de Obra com Encargos Complementares: |  | 270.62
|  |  |  | VALOR: |  | 868.3
88629 ARGAMASSA TRAÇO 1:3 (EM VOLUME DE CIMENTO E AREIA MÉDIA ÚMIDA), PREPARO MANUAL. AF_08/2019 (M3)
Material |  | FONTE | UNID | COEFICIENTE | PREÇO UNITÁRIO | TOTAL
00000370 | AREIA MEDIA - POSTO JAZIDA/FORNECEDOR (RETIRADO NA JAZIDA, SEM TRANSPORTE) | SINAPI | M3 | 1.07 | 117.45 | 125.67
00001379 | CIMENTO PORTLAND COMPOSTO CP II-32 | SINAPI | KG | 482.96 | 0.8 | 386.36
|  |  |  | TOTAL Material: |  | 512.03
Mão de Obra com Encargos Complementares |  | FONTE | UNID | COEFICIENTE | PREÇO UNITÁRIO | TOTAL
88316 | SERVENTE COM ENCARGOS COMPLEMENTARES | SINAPI | H | 8.57 | 23.23 | 199.08
|  |  |  | TOTAL Mão de Obra com Encargos Complementares: |  | 199.08
|  |  |  | VALOR: |  | 711.11
88628 ARGAMASSA TRAÇO 1:3 (EM VOLUME DE CIMENTO E AREIA MÉDIA ÚMIDA), PREPARO MECÂNICO COM BETONEIRA 400 L. AF_08/2019 (M3)
Equipamento Custo Horário |  | FONTE | UNID | COEFICIENTE | PREÇO UNITÁRIO | TOTAL
88831 | BETONEIRA CAPACIDADE NOMINAL DE 400 L, CAPACIDADE DE MISTURA 280 L, MOTOR ELÉTRICO TRIFÁSICO POTÊNCIA DE 2 CV, SEM CARREGADOR - CHI DIURNO. AF_05/2023 | SINAPI | CHI | 2.62 | 0.4 | 1.04
88830 | BETONEIRA CAPACIDADE NOMINAL DE 400 L, CAPACIDADE DE MISTURA 280 L, MOTOR ELÉTRICO TRIFÁSICO POTÊNCIA DE 2 CV, SEM CARREGADOR - CHP DIURNO. AF_05/2023 | SINAPI | CHP | 0.8 | 2.12 | 1.69
|  |  |  | TOTAL Equipamento Custo Horário: |  | 2.73
Material |  | FONTE | UNID | COEFICIENTE | PREÇO UNITÁRIO | TOTAL
00000370 | AREIA MEDIA - POSTO JAZIDA/FORNECEDOR (RETIRADO NA JAZIDA, SEM TRANSPORTE) | SINAPI | M3 | 1.07 | 117.45 | 125.67
00001379 | CIMENTO PORTLAND COMPOSTO CP II-32 | SINAPI | KG | 483.7 | 0.8 | 386.96
|  |  |  | TOTAL Material: |  | 512.63
Mão de Obra com Encargos Complementares |  | FONTE | UNID | COEFICIENTE | PREÇO UNITÁRIO | TOTAL
88377 | OPERADOR DE BETONEIRA ESTACIONÁRIA/MISTURADOR COM ENCARGOS COMPLEMENTARES | SINAPI | H | 3.42 | 38.98 | 133.31
|  |  |  | TOTAL Mão de Obra com Encargos Complementares: |  | 133.31
|  |  |  | VALOR: |  | 648.67
100489 ARGAMASSA TRAÇO 1:3 (EM VOLUME DE CIMENTO E AREIA MÉDIA ÚMIDA), PREPARO MECÂNICO COM BETONEIRA 600 L. AF_08/2019 (M3)
Equipamento Custo Horário |  | FONTE | UNID | COEFICIENTE | PREÇO UNITÁRIO | TOTAL
89226 | BETONEIRA CAPACIDADE NOMINAL DE 600 L, CAPACIDADE DE MISTURA 360 L, MOTOR ELÉTRICO TRIFÁSICO POTÊNCIA DE 4 CV, SEM CARREGADOR - CHI DIURNO. AF_05/2023 | SINAPI | CHI | 1.87 | 1.64 | 3.06
89225 | BETONEIRA CAPACIDADE NOMINAL DE 600 L, CAPACIDADE DE MISTURA 360 L, MOTOR ELÉTRICO TRIFÁSICO POTÊNCIA DE 4 CV, SEM CARREGADOR - CHP DIURNO. AF_05/2023 | SINAPI | CHP | 0.57 | 5.88 | 3.35
|  |  |  | TOTAL Equipamento Custo Horário: |  | 6.41
Material |  | FONTE | UNID | COEFICIENTE | PREÇO UNITÁRIO | TOTAL
00000370 | AREIA MEDIA - POSTO JAZIDA/FORNECEDOR (RETIRADO NA JAZIDA, SEM TRANSPORTE) | SINAPI | M3 | 1.07 | 117.45 | 125.67
00001379 | CIMENTO PORTLAND COMPOSTO CP II-32 | SINAPI | KG | 483.72 | 0.8 | 386.97
|  |  |  | TOTAL Material: |  | 512.64
Mão de Obra com Encargos Complementares |  | FONTE | UNID | COEFICIENTE | PREÇO UNITÁRIO | TOTAL
88377 | OPERADOR DE BETONEIRA ESTACIONÁRIA/MISTURADOR COM ENCARGOS COMPLEMENTARES | SINAPI | H | 2.44 | 38.98 | 95.11
88316 | SERVENTE COM ENCARGOS COMPLEMENTARES | SINAPI | H | 0.75 | 23.23 | 17.42
|  |  |  | TOTAL Mão de Obra com Encargos Complementares: |  | 112.53
|  |  |  | VALOR: |  | 631.58
100470 ARGAMASSA TRAÇO 1:3 (EM VOLUME DE CIMENTO E AREIA MÉDIA ÚMIDA), PREPARO MECÂNICO COM MISTURADOR DE EIXO HORIZONTAL DE 600 KG. AF_08/2019 (M3)
Equipamento Custo Horário |  | FONTE | UNID | COEFICIENTE | PREÇO UNITÁRIO | TOTAL
88398 | MISTURADOR DE ARGAMASSA, EIXO HORIZONTAL, CAPACIDADE DE MISTURA 600 KG, MOTOR ELÉTRICO POTÊNCIA 7,5 CV - CHI DIURNO. AF_05/2023 | SINAPI | CHI | 2.49 | 1.27 | 3.16
88393 | MISTURADOR DE ARGAMASSA, EIXO HORIZONTAL, CAPACIDADE DE MISTURA 600 KG, MOTOR ELÉTRICO POTÊNCIA 7,5 CV - CHP DIURNO. AF_05/2023 | SINAPI | CHP | 0.76 | 7.52 | 5.71
|  |  |  | TOTAL Equipamento Custo Horário: |  | 8.87
Material |  | FONTE | UNID | COEFICIENTE | PREÇO UNITÁRIO | TOTAL
00000370 | AREIA MEDIA - POSTO JAZIDA/FORNECEDOR (RETIRADO NA JAZIDA, SEM TRANSPORTE) | SINAPI | M3 | 1.15 | 117.45 | 135.06
00001379 | CIMENTO PORTLAND COMPOSTO CP II-32 | SINAPI | KG | 389.03 | 0.8 | 311.22
|  |  |  | TOTAL Material: |  | 446.28
Mão de Obra com Encargos Complementares |  | FONTE | UNID | COEFICIENTE | PREÇO UNITÁRIO | TOTAL
88377 | OPERADOR DE BETONEIRA ESTACIONÁRIA/MISTURADOR COM ENCARGOS COMPLEMENTARES | SINAPI | H | 3.25 | 38.98 | 126.68
|  |  |  | TOTAL Mão de Obra com Encargos Complementares: |  | 126.68
|  |  |  | VALOR: |  | 581.83
87316 ARGAMASSA TRAÇO 1:4 (EM VOLUME DE CIMENTO E AREIA GROSSA ÚMIDA) PARA CHAPISCO CONVENCIONAL, PREPARO MECÂNICO COM BETONEIRA 400 L. AF_08/2019 (M3)
Equipamento Custo Horário |  | FONTE | UNID | COEFICIENTE | PREÇO UNITÁRIO | TOTAL
88831 | BETONEIRA CAPACIDADE NOMINAL DE 400 L, CAPACIDADE DE MISTURA 280 L, MOTOR ELÉTRICO TRIFÁSICO POTÊNCIA DE 2 CV, SEM CARREGADOR - CHI DIURNO. AF_05/2023 | SINAPI | CHI | 3.56 | 0.4 | 1.42
88830 | BETONEIRA CAPACIDADE NOMINAL DE 400 L, CAPACIDADE DE MISTURA 280 L, MOTOR ELÉTRICO TRIFÁSICO POTÊNCIA DE 2 CV, SEM CARREGADOR - CHP DIURNO. AF_05/2023 | SINAPI | CHP | 1.08 | 2.12 | 2.28
|  |  |  | TOTAL Equipamento Custo Horário: |  | 3.7
Material |  | FONTE | UNID | COEFICIENTE | PREÇO UNITÁRIO | TOTAL
00000367 | AREIA GROSSA - POSTO JAZIDA/FORNECEDOR (RETIRADO NA JAZIDA, SEM TRANSPORTE) | SINAPI | M3 | 1.02 | 118.98 | 121.35
00001379 | CIMENTO PORTLAND COMPOSTO CP II-32 | SINAPI | KG | 343.52 | 0.8 | 274.81
|  |  |  | TOTAL Material: |  | 396.16
Mão de Obra com Encargos Complementares |  | FONTE | UNID | COEFICIENTE | PREÇO UNITÁRIO | TOTAL
88377 | OPERADOR DE BETONEIRA ESTACIONÁRIA/MISTURADOR COM ENCARGOS COMPLEMENTARES | SINAPI | H | 4.64 | 38.98 | 180.86
|  |  |  | TOTAL Mão de Obra com Encargos Complementares: |  | 180.86
|  |  |  | VALOR: |  | 580.72
87283 ARGAMASSA TRAÇO 1:6 (EM VOLUME DE CIMENTO E AREIA MÉDIA ÚMIDA) COM ADIÇÃO DE PLASTIFICANTE PARA EMBOÇO/MASSA ÚNICA/ASSENTAMENTO DE ALVENARIA DE VEDAÇÃO, PREPARO MECÂNICO COM BETONEIRA 400 L. AF_08/2019 (M3)
Equipamento Custo Horário |  | FONTE | UNID | COEFICIENTE | PREÇO UNITÁRIO | TOTAL
88831 | BETONEIRA CAPACIDADE NOMINAL DE 400 L, CAPACIDADE DE MISTURA 280 L, MOTOR ELÉTRICO TRIFÁSICO POTÊNCIA DE 2 CV, SEM CARREGADOR - CHI DIURNO. AF_05/2023 | SINAPI | CHI | 1.01 | 0.4 | 0.4
88830 | BETONEIRA CAPACIDADE NOMINAL DE 400 L, CAPACIDADE DE MISTURA 280 L, MOTOR ELÉTRICO TRIFÁSICO POTÊNCIA DE 2 CV, SEM CARREGADOR - CHP DIURNO. AF_05/2023 | SINAPI | CHP | 3.332 | 2.12 | 7.06
|  |  |  | TOTAL Equipamento Custo Horário: |  | 7.46
Material |  | FONTE | UNID | COEFICIENTE | PREÇO UNITÁRIO | TOTAL
00043617 | ADITIVO PLASTIFICANTE E ESTABILIZADOR PARA ARGAMASSAS DE ASSENTAMENTO E REBOCO, LIQUIDO E ISENTO DE CLORETOS | SINAPI | L | 0.063 | 7.36 | 0.46
00000370 | AREIA MEDIA - POSTO JAZIDA/FORNECEDOR (RETIRADO NA JAZIDA, SEM TRANSPORTE) | SINAPI | M3 | 1.27 | 117.45 | 149.16
00001379 | CIMENTO PORTLAND COMPOSTO CP II-32 | SINAPI | KG | 281.53 | 0.8 | 225.22
|  |  |  | TOTAL Material: |  | 374.84
Mão de Obra com Encargos Complementares |  | FONTE | UNID | COEFICIENTE | PREÇO UNITÁRIO | TOTAL
88377 | OPERADOR DE BETONEIRA ESTACIONÁRIA/MISTURADOR COM ENCARGOS COMPLEMENTARES | SINAPI | H | 4.33 | 38.98 | 168.78
|  |  |  | TOTAL Mão de Obra com Encargos Complementares: |  | 168.78
|  |  |  | VALOR: |  | 551.08
88245 ARMADOR COM ENCARGOS COMPLEMENTARES (H)
Encargos Complementares |  | FONTE | UNID | COEFICIENTE | PREÇO UNITÁRIO | TOTAL
00037370 | ALIMENTACAO - HORISTA (COLETADO CAIXA - ENCARGOS COMPLEMENTARES) | SINAPI | H | 1 | 4.56 | 4.56
00043489 | EPI - FAMILIA PEDREIRO - HORISTA (ENCARGOS COMPLEMENTARES - COLETADO CAIXA) | SINAPI | H | 1 | 1.24 | 1.24
00037372 | EXAMES - HORISTA (COLETADO CAIXA - ENCARGOS COMPLEMENTARES) | SINAPI | H | 1 | 1.34 | 1.34
00043465 | FERRAMENTAS - FAMILIA PEDREIRO - HORISTA (ENCARGOS COMPLEMENTARES - COLETADO CAIXA) | SINAPI | H | 1 | 0.82 | 0.82
00037373 | SEGURO - HORISTA (COLETADO CAIXA - ENCARGOS COMPLEMENTARES) | SINAPI | H | 1 | 0.04 | 0.04
00037371 | TRANSPORTE - HORISTA (COLETADO CAIXA - ENCARGOS COMPLEMENTARES) | SINAPI | H | 1 | 0.8 | 0.8
|  |  |  | TOTAL Encargos Complementares: |  | 8.8
Mão de Obra |  | FONTE | UNID | COEFICIENTE | PREÇO UNITÁRIO | TOTAL
00000378 | ARMADOR (HORISTA) | SINAPI | H | 1 | 22.92 | 22.92
|  |  |  | TOTAL Mão de Obra: |  | 22.92
Serviço |  | FONTE | UNID | COEFICIENTE | PREÇO UNITÁRIO | TOTAL
95314 | CURSO DE CAPACITAÇÃO PARA ARMADOR (ENCARGOS COMPLEMENTARES) - HORISTA | SINAPI | H | 1 | 0.3 | 0.3
|  |  |  | TOTAL Serviço: |  | 0.3
|  |  |  | VALOR: |  | 32.02
89998 ARMAÇÃO DE CINTA DE ALVENARIA ESTRUTURAL; DIÂMETRO DE 10,0 MM. AF_09/2021 (KG)
Material |  | FONTE | UNID | COEFICIENTE | PREÇO UNITÁRIO | TOTAL
00000034 | ACO CA-50, 10,0 MM, VERGALHAO | SINAPI | KG | 1 | 8.47 | 8.47
|  |  |  | TOTAL Material: |  | 8.47
Mão de Obra com Encargos Complementares |  | FONTE | UNID | COEFICIENTE | PREÇO UNITÁRIO | TOTAL
88238 | AJUDANTE DE ARMADOR COM ENCARGOS COMPLEMENTARES | SINAPI | H | 0.0325 | 23.95 | 0.77
88245 | ARMADOR COM ENCARGOS COMPLEMENTARES | SINAPI | H | 0.0488 | 32.02 | 1.56
|  |  |  | TOTAL Mão de Obra com Encargos Complementares: |  | 2.33
|  |  |  | VALOR: |  | 10.8
92767 ARMAÇÃO DE LAJE DE ESTRUTURA CONVENCIONAL DE CONCRETO ARMADO UTILIZANDO AÇO CA-60 DE 4,2 MM - MONTAGEM. AF_06/2022 (KG)
Material |  | FONTE | UNID | COEFICIENTE | PREÇO UNITÁRIO | TOTAL
00043132 | ARAME RECOZIDO 16 BWG, D = 1,65 MM (0,016 KG/M) OU 18 BWG, D = 1,25 MM (0,01 KG/M) | SINAPI | KG | 0.025 | 24.95 | 0.62
00039017 | ESPACADOR / DISTANCIADOR CIRCULAR COM ENTRADA LATERAL, EM PLASTICO, PARA VERGALHAO *4,2 A 12,5* MM, COBRIMENTO 20 MM | SINAPI | UN | 2.816 | 0.21 | 0.59
|  |  |  | TOTAL Material: |  | 1.21
Mão de Obra com Encargos Complementares |  | FONTE | UNID | COEFICIENTE | PREÇO UNITÁRIO | TOTAL
88238 | AJUDANTE DE ARMADOR COM ENCARGOS COMPLEMENTARES | SINAPI | H | 0.0172 | 23.95 | 0.41
88245 | ARMADOR COM ENCARGOS COMPLEMENTARES | SINAPI | H | 0.1055 | 32.02 | 3.37
|  |  |  | TOTAL Mão de Obra com Encargos Complementares: |  | 3.78
Serviço |  | FONTE | UNID | COEFICIENTE | PREÇO UNITÁRIO | TOTAL
92799 | CORTE E DOBRA DE AÇO CA-60, DIÂMETRO DE 4,2 MM. AF_06/2022 | SINAPI | KG | 1 | 11.92 | 11.92
|  |  |  | TOTAL Serviço: |  | 11.92
|  |  |  | VALOR: |  | 16.91
92768 ARMAÇÃO DE LAJE DE ESTRUTURA CONVENCIONAL DE CONCRETO ARMADO UTILIZANDO AÇO CA-60 DE 5,0 MM - MONTAGEM. AF_06/2022 (KG)
Material |  | FONTE | UNID | COEFICIENTE | PREÇO UNITÁRIO | TOTAL
00043132 | ARAME RECOZIDO 16 BWG, D = 1,65 MM (0,016 KG/M) OU 18 BWG, D = 1,25 MM (0,01 KG/M) | SINAPI | KG | 0.025 | 24.95 | 0.62
00039017 | ESPACADOR / DISTANCIADOR CIRCULAR COM ENTRADA LATERAL, EM PLASTICO, PARA VERGALHAO *4,2 A 12,5* MM, COBRIMENTO 20 MM | SINAPI | UN | 2.118 | 0.21 | 0.44
|  |  |  | TOTAL Material: |  | 1.06
Mão de Obra com Encargos Complementares |  | FONTE | UNID | COEFICIENTE | PREÇO UNITÁRIO | TOTAL
88238 | AJUDANTE DE ARMADOR COM ENCARGOS COMPLEMENTARES | SINAPI | H | 0.0136 | 23.95 | 0.32
88245 | ARMADOR COM ENCARGOS COMPLEMENTARES | SINAPI | H | 0.0836 | 32.02 | 2.67
|  |  |  | TOTAL Mão de Obra com Encargos Complementares: |  | 2.99
Serviço |  | FONTE | UNID | COEFICIENTE | PREÇO UNITÁRIO | TOTAL
92800 | CORTE E DOBRA DE AÇO CA-60, DIÂMETRO DE 5,0 MM. AF_06/2022 | SINAPI | KG | 1 | 10.66 | 10.66
|  |  |  | TOTAL Serviço: |  | 10.66
|  |  |  | VALOR: |  | 14.71
97089 ARMAÇÃO PARA EXECUÇÃO DE RADIER, PISO DE CONCRETO OU LAJE SOBRE SOLO, COM USO DE TELA Q-113. AF_09/2021 (KG)
Material |  | FONTE | UNID | COEFICIENTE | PREÇO UNITÁRIO | TOTAL
00043132 | ARAME RECOZIDO 16 BWG, D = 1,65 MM (0,016 KG/M) OU 18 BWG, D = 1,25 MM (0,01 KG/M) | SINAPI | KG | 0.011 | 24.95 | 0.27
00039507 | TELA DE ACO SOLDADA NERVURADA, CA-60, Q-113, (1,8 KG/M2), DIAMETRO DO FIO = 3,8 MM, LARGURA = 2,45 M, ESPACAMENTO DA MALHA = 10 X 10 CM | SINAPI | M2 | 0.678 | 14.56 | 9.87
00042407 | TRELICA NERVURADA (ESPACADOR), ALTURA = 120,0 MM, DIAMETRO DOS BANZOS INFERIORES E SUPERIOR = 6,0 MM, DIAMETRO DA DIAGONAL = 4,2 MM | SINAPI | M | 0.556 | 6.12 | 3.4
|  |  |  | TOTAL Material: |  | 13.54
Mão de Obra com Encargos Complementares |  | FONTE | UNID | COEFICIENTE | PREÇO UNITÁRIO | TOTAL
88238 | AJUDANTE DE ARMADOR COM ENCARGOS COMPLEMENTARES | SINAPI | H | 0.013 | 23.95 | 0.31
88245 | ARMADOR COM ENCARGOS COMPLEMENTARES | SINAPI | H | 0.036 | 32.02 | 1.15
|  |  |  | TOTAL Mão de Obra com Encargos Complementares: |  | 1.46
|  |  |  | VALOR: |  | 15
97090 ARMAÇÃO PARA EXECUÇÃO DE RADIER, PISO DE CONCRETO OU LAJE SOBRE SOLO, COM USO DE TELA Q-138. AF_09/2021 (KG)
Material |  | FONTE | UNID | COEFICIENTE | PREÇO UNITÁRIO | TOTAL
00043132 | ARAME RECOZIDO 16 BWG, D = 1,65 MM (0,016 KG/M) OU 18 BWG, D = 1,25 MM (0,01 KG/M) | SINAPI | KG | 0.011 | 24.95 | 0.27
00007155 | TELA DE ACO SOLDADA NERVURADA, CA-60, Q-138, (2,20 KG/M2), DIAMETRO DO FIO = 4,2 MM, LARGURA = 2,45 M, ESPACAMENTO DA MALHA = 10 X 10 CM | SINAPI | M2 | 0.555 | 18.69 | 10.37
00042407 | TRELICA NERVURADA (ESPACADOR), ALTURA = 120,0 MM, DIAMETRO DOS BANZOS INFERIORES E SUPERIOR = 6,0 MM, DIAMETRO DA DIAGONAL = 4,2 MM | SINAPI | M | 0.455 | 6.12 | 2.78
|  |  |  | TOTAL Material: |  | 13.42
Mão de Obra com Encargos Complementares |  | FONTE | UNID | COEFICIENTE | PREÇO UNITÁRIO | TOTAL
88238 | AJUDANTE DE ARMADOR COM ENCARGOS COMPLEMENTARES | SINAPI | H | 0.011 | 23.95 | 0.26
88245 | ARMADOR COM ENCARGOS COMPLEMENTARES | SINAPI | H | 0.031 | 32.02 | 0.99
|  |  |  | TOTAL Mão de Obra com Encargos Complementares: |  | 1.25
|  |  |  | VALOR: |  | 14.67
88246 ASSENTADOR DE TUBOS COM ENCARGOS COMPLEMENTARES (H)
Encargos Complementares |  | FONTE | UNID | COEFICIENTE | PREÇO UNITÁRIO | TOTAL
00037370 | ALIMENTACAO - HORISTA (COLETADO CAIXA - ENCARGOS COMPLEMENTARES) | SINAPI | H | 1 | 4.56 | 4.56
00043488 | EPI - FAMILIA OPERADOR ESCAVADEIRA - HORISTA (ENCARGOS COMPLEMENTARES - COLETADO CAIXA) | SINAPI | H | 1 | 0.86 | 0.86
00037372 | EXAMES - HORISTA (COLETADO CAIXA - ENCARGOS COMPLEMENTARES) | SINAPI | H | 1 | 1.34 | 1.34
00043464 | FERRAMENTAS - FAMILIA OPERADOR ESCAVADEIRA - HORISTA (ENCARGOS COMPLEMENTARES - COLETADO CAIXA) | SINAPI | H | 1 | 0.01 | 0.01
00037373 | SEGURO - HORISTA (COLETADO CAIXA - ENCARGOS COMPLEMENTARES) | SINAPI | H | 1 | 0.04 | 0.04
00037371 | TRANSPORTE - HORISTA (COLETADO CAIXA - ENCARGOS COMPLEMENTARES) | SINAPI | H | 1 | 0.8 | 0.8
|  |  |  | TOTAL Encargos Complementares: |  | 7.61
Mão de Obra |  | FONTE | UNID | COEFICIENTE | PREÇO UNITÁRIO | TOTAL
00040331 | ASSENTADOR DE MANILHAS (HORISTA) | SINAPI | H | 1 | 19.28 | 19.28
|  |  |  | TOTAL Mão de Obra: |  | 19.28
Serviço |  | FONTE | UNID | COEFICIENTE | PREÇO UNITÁRIO | TOTAL
95315 | CURSO DE CAPACITAÇÃO PARA ASSENTADOR DE TUBOS (ENCARGOS COMPLEMENTARES) - HORISTA | SINAPI | H | 1 | 0.32 | 0.32
|  |  |  | TOTAL Serviço: |  | 0.32
|  |  |  | VALOR: |  | 27.21
88247 AUXILIAR DE ELETRICISTA COM ENCARGOS COMPLEMENTARES (H)
Encargos Complementares |  | FONTE | UNID | COEFICIENTE | PREÇO UNITÁRIO | TOTAL
00037370 | ALIMENTACAO - HORISTA (COLETADO CAIXA - ENCARGOS COMPLEMENTARES) | SINAPI | H | 1 | 4.56 | 4.56
00043484 | EPI - FAMILIA ELETRICISTA - HORISTA (ENCARGOS COMPLEMENTARES - COLETADO CAIXA) | SINAPI | H | 1 | 1.2 | 1.2
00037372 | EXAMES - HORISTA (COLETADO CAIXA - ENCARGOS COMPLEMENTARES) | SINAPI | H | 1 | 1.34 | 1.34
00043460 | FERRAMENTAS - FAMILIA ELETRICISTA - HORISTA (ENCARGOS COMPLEMENTARES - COLETADO CAIXA) | SINAPI | H | 1 | 0.85 | 0.85
00037373 | SEGURO - HORISTA (COLETADO CAIXA - ENCARGOS COMPLEMENTARES) | SINAPI | H | 1 | 0.04 | 0.04
00037371 | TRANSPORTE - HORISTA (COLETADO CAIXA - ENCARGOS COMPLEMENTARES) | SINAPI | H | 1 | 0.8 | 0.8
|  |  |  | TOTAL Encargos Complementares: |  | 8.79
Mão de Obra |  | FONTE | UNID | COEFICIENTE | PREÇO UNITÁRIO | TOTAL
00000247 | AJUDANTE DE ELETRICISTA (HORISTA) | SINAPI | H | 1 | 14.96 | 14.96
|  |  |  | TOTAL Mão de Obra: |  | 14.96
Serviço |  | FONTE | UNID | COEFICIENTE | PREÇO UNITÁRIO | TOTAL
95316 | CURSO DE CAPACITAÇÃO PARA AUXILIAR DE ELETRICISTA (ENCARGOS COMPLEMENTARES) - HORISTA | SINAPI | H | 1 | 0.64 | 0.64
|  |  |  | TOTAL Serviço: |  | 0.64
|  |  |  | VALOR: |  | 24.39
88248 AUXILIAR DE ENCANADOR OU BOMBEIRO HIDRÁULICO COM ENCARGOS COMPLEMENTARES (H)
Encargos Complementares |  | FONTE | UNID | COEFICIENTE | PREÇO UNITÁRIO | TOTAL
00037370 | ALIMENTACAO - HORISTA (COLETADO CAIXA - ENCARGOS COMPLEMENTARES) | SINAPI | H | 1 | 4.56 | 4.56
00043485 | EPI - FAMILIA ENCANADOR - HORISTA (ENCARGOS COMPLEMENTARES - COLETADO CAIXA) | SINAPI | H | 1 | 1.06 | 1.06
00037372 | EXAMES - HORISTA (COLETADO CAIXA - ENCARGOS COMPLEMENTARES) | SINAPI | H | 1 | 1.34 | 1.34
00043461 | FERRAMENTAS - FAMILIA ENCANADOR - HORISTA (ENCARGOS COMPLEMENTARES - COLETADO CAIXA) | SINAPI | H | 1 | 0.31 | 0.31
00037373 | SEGURO - HORISTA (COLETADO CAIXA - ENCARGOS COMPLEMENTARES) | SINAPI | H | 1 | 0.04 | 0.04
00037371 | TRANSPORTE - HORISTA (COLETADO CAIXA - ENCARGOS COMPLEMENTARES) | SINAPI | H | 1 | 0.8 | 0.8
|  |  |  | TOTAL Encargos Complementares: |  | 8.11
Mão de Obra |  | FONTE | UNID | COEFICIENTE | PREÇO UNITÁRIO | TOTAL
00000246 | AUXILIAR DE ENCANADOR OU BOMBEIRO HIDRAULICO (HORISTA) | SINAPI | H | 1 | 14.96 | 14.96
|  |  |  | TOTAL Mão de Obra: |  | 14.96
Serviço |  | FONTE | UNID | COEFICIENTE | PREÇO UNITÁRIO | TOTAL
95317 | CURSO DE CAPACITAÇÃO PARA AUXILIAR DE ENCANADOR OU BOMBEIRO HIDRÁULICO (ENCARGOS COMPLEMENTARES) - HORISTA | SINAPI | H | 1 | 0.3 | 0.3
|  |  |  | TOTAL Serviço: |  | 0.3
|  |  |  | VALOR: |  | 23.37
88250 AUXILIAR DE MECÂNICO COM ENCARGOS COMPLEMENTARES (H)
Encargos Complementares |  | FONTE | UNID | COEFICIENTE | PREÇO UNITÁRIO | TOTAL
00037370 | ALIMENTACAO - HORISTA (COLETADO CAIXA - ENCARGOS COMPLEMENTARES) | SINAPI | H | 1 | 4.56 | 4.56
00043488 | EPI - FAMILIA OPERADOR ESCAVADEIRA - HORISTA (ENCARGOS COMPLEMENTARES - COLETADO CAIXA) | SINAPI | H | 1 | 0.86 | 0.86
00037372 | EXAMES - HORISTA (COLETADO CAIXA - ENCARGOS COMPLEMENTARES) | SINAPI | H | 1 | 1.34 | 1.34
00043464 | FERRAMENTAS - FAMILIA OPERADOR ESCAVADEIRA - HORISTA (ENCARGOS COMPLEMENTARES - COLETADO CAIXA) | SINAPI | H | 1 | 0.01 | 0.01
00037373 | SEGURO - HORISTA (COLETADO CAIXA - ENCARGOS COMPLEMENTARES) | SINAPI | H | 1 | 0.04 | 0.04
00037371 | TRANSPORTE - HORISTA (COLETADO CAIXA - ENCARGOS COMPLEMENTARES) | SINAPI | H | 1 | 0.8 | 0.8
|  |  |  | TOTAL Encargos Complementares: |  | 7.61
Mão de Obra |  | FONTE | UNID | COEFICIENTE | PREÇO UNITÁRIO | TOTAL
00000251 | AUXILIAR DE MECANICO (HORISTA) | SINAPI | H | 1 | 14.96 | 14.96
|  |  |  | TOTAL Mão de Obra: |  | 14.96
Serviço |  | FONTE | UNID | COEFICIENTE | PREÇO UNITÁRIO | TOTAL
95319 | CURSO DE CAPACITAÇÃO PARA AUXILIAR DE MECÂNICO (ENCARGOS COMPLEMENTARES) - HORISTA | SINAPI | H | 1 | 0.19 | 0.19
|  |  |  | TOTAL Serviço: |  | 0.19
|  |  |  | VALOR: |  | 22.76
88256 AZULEJISTA OU LADRILHISTA COM ENCARGOS COMPLEMENTARES (H)
Encargos Complementares |  | FONTE | UNID | COEFICIENTE | PREÇO UNITÁRIO | TOTAL
00037370 | ALIMENTACAO - HORISTA (COLETADO CAIXA - ENCARGOS COMPLEMENTARES) | SINAPI | H | 1 | 4.56 | 4.56
00043489 | EPI - FAMILIA PEDREIRO - HORISTA (ENCARGOS COMPLEMENTARES - COLETADO CAIXA) | SINAPI | H | 1 | 1.24 | 1.24
00037372 | EXAMES - HORISTA (COLETADO CAIXA - ENCARGOS COMPLEMENTARES) | SINAPI | H | 1 | 1.34 | 1.34
00043465 | FERRAMENTAS - FAMILIA PEDREIRO - HORISTA (ENCARGOS COMPLEMENTARES - COLETADO CAIXA) | SINAPI | H | 1 | 0.82 | 0.82
00037373 | SEGURO - HORISTA (COLETADO CAIXA - ENCARGOS COMPLEMENTARES) | SINAPI | H | 1 | 0.04 | 0.04
00037371 | TRANSPORTE - HORISTA (COLETADO CAIXA - ENCARGOS COMPLEMENTARES) | SINAPI | H | 1 | 0.8 | 0.8
|  |  |  | TOTAL Encargos Complementares: |  | 8.8
Mão de Obra |  | FONTE | UNID | COEFICIENTE | PREÇO UNITÁRIO | TOTAL
00004760 | AZULEJISTA OU LADRILHEIRO (HORISTA) | SINAPI | H | 1 | 22.92 | 22.92
|  |  |  | TOTAL Mão de Obra: |  | 22.92
Serviço |  | FONTE | UNID | COEFICIENTE | PREÇO UNITÁRIO | TOTAL
95324 | CURSO DE CAPACITAÇÃO PARA AZULEJISTA OU LADRILHISTA (ENCARGOS COMPLEMENTARES) - HORISTA | SINAPI | H | 1 | 0.38 | 0.38
|  |  |  | TOTAL Serviço: |  | 0.38
|  |  |  | VALOR: |  | 32.1
88831 BETONEIRA CAPACIDADE NOMINAL DE 400 L, CAPACIDADE DE MISTURA 280 L, MOTOR ELÉTRICO TRIFÁSICO POTÊNCIA DE 2 CV, SEM CARREGADOR - CHI DIURNO. AF_05/2023 (CHI)
Serviço |  | FONTE | UNID | COEFICIENTE | PREÇO UNITÁRIO | TOTAL
88826 | BETONEIRA CAPACIDADE NOMINAL DE 400 L, CAPACIDADE DE MISTURA 280 L, MOTOR ELÉTRICO TRIFÁSICO POTÊNCIA DE 2 CV, SEM CARREGADOR - DEPRECIAÇÃO. AF_05/2023 | SINAPI | H | 1 | 0.32 | 0.32
88827 | BETONEIRA CAPACIDADE NOMINAL DE 400 L, CAPACIDADE DE MISTURA 280 L, MOTOR ELÉTRICO TRIFÁSICO POTÊNCIA DE 2 CV, SEM CARREGADOR - JUROS. AF_05/2023 | SINAPI | H | 1 | 0.08 | 0.08
|  |  |  | TOTAL Serviço: |  | 0.4
|  |  |  | VALOR: |  | 0.4
88830 BETONEIRA CAPACIDADE NOMINAL DE 400 L, CAPACIDADE DE MISTURA 280 L, MOTOR ELÉTRICO TRIFÁSICO POTÊNCIA DE 2 CV, SEM CARREGADOR - CHP DIURNO. AF_05/2023 (CHP)
Serviço |  | FONTE | UNID | COEFICIENTE | PREÇO UNITÁRIO | TOTAL
88826 | BETONEIRA CAPACIDADE NOMINAL DE 400 L, CAPACIDADE DE MISTURA 280 L, MOTOR ELÉTRICO TRIFÁSICO POTÊNCIA DE 2 CV, SEM CARREGADOR - DEPRECIAÇÃO. AF_05/2023 | SINAPI | H | 1 | 0.32 | 0.32
88827 | BETONEIRA CAPACIDADE NOMINAL DE 400 L, CAPACIDADE DE MISTURA 280 L, MOTOR ELÉTRICO TRIFÁSICO POTÊNCIA DE 2 CV, SEM CARREGADOR - JUROS. AF_05/2023 | SINAPI | H | 1 | 0.08 | 0.08
88828 | BETONEIRA CAPACIDADE NOMINAL DE 400 L, CAPACIDADE DE MISTURA 280 L, MOTOR ELÉTRICO TRIFÁSICO POTÊNCIA DE 2 CV, SEM CARREGADOR - MANUTENÇÃO. AF_05/2023 | SINAPI | H | 1 | 0.37 | 0.37
88829 | BETONEIRA CAPACIDADE NOMINAL DE 400 L, CAPACIDADE DE MISTURA 280 L, MOTOR ELÉTRICO TRIFÁSICO POTÊNCIA DE 2 CV, SEM CARREGADOR - MATERIAIS NA OPERAÇÃO. AF_05/2023 | SINAPI | H | 1 | 1.35 | 1.35
|  |  |  | TOTAL Serviço: |  | 2.12
|  |  |  | VALOR: |  | 2.12
88826 BETONEIRA CAPACIDADE NOMINAL DE 400 L, CAPACIDADE DE MISTURA 280 L, MOTOR ELÉTRICO TRIFÁSICO POTÊNCIA DE 2 CV, SEM CARREGADOR - DEPRECIAÇÃO. AF_05/2023 (H)
Equipamento |  | FONTE | UNID | COEFICIENTE | PREÇO UNITÁRIO | TOTAL
00010535 | BETONEIRA CAPACIDADE NOMINAL 400 L, CAPACIDADE DE MISTURA 280 L, MOTOR ELETRICO TRIFASICO 220/380 V POTENCIA 2 CV, SEM CARREGADOR | SINAPI | UN | 6e-05 | 5409.4 | 0.32
|  |  |  | TOTAL Equipamento: |  | 0.32
|  |  |  | VALOR: |  | 0.32
88827 BETONEIRA CAPACIDADE NOMINAL DE 400 L, CAPACIDADE DE MISTURA 280 L, MOTOR ELÉTRICO TRIFÁSICO POTÊNCIA DE 2 CV, SEM CARREGADOR - JUROS. AF_05/2023 (H)
Equipamento |  | FONTE | UNID | COEFICIENTE | PREÇO UNITÁRIO | TOTAL
00010535 | BETONEIRA CAPACIDADE NOMINAL 400 L, CAPACIDADE DE MISTURA 280 L, MOTOR ELETRICO TRIFASICO 220/380 V POTENCIA 2 CV, SEM CARREGADOR | SINAPI | UN | 1.48e-05 | 5409.4 | 0.08
|  |  |  | TOTAL Equipamento: |  | 0.08
|  |  |  | VALOR: |  | 0.08
88828 BETONEIRA CAPACIDADE NOMINAL DE 400 L, CAPACIDADE DE MISTURA 280 L, MOTOR ELÉTRICO TRIFÁSICO POTÊNCIA DE 2 CV, SEM CARREGADOR - MANUTENÇÃO. AF_05/2023 (H)
Equipamento |  | FONTE | UNID | COEFICIENTE | PREÇO UNITÁRIO | TOTAL
00010535 | BETONEIRA CAPACIDADE NOMINAL 400 L, CAPACIDADE DE MISTURA 280 L, MOTOR ELETRICO TRIFASICO 220/380 V POTENCIA 2 CV, SEM CARREGADOR | SINAPI | UN | 7e-05 | 5409.4 | 0.37
|  |  |  | TOTAL Equipamento: |  | 0.37
|  |  |  | VALOR: |  | 0.37
88829 BETONEIRA CAPACIDADE NOMINAL DE 400 L, CAPACIDADE DE MISTURA 280 L, MOTOR ELÉTRICO TRIFÁSICO POTÊNCIA DE 2 CV, SEM CARREGADOR - MATERIAIS NA OPERAÇÃO. AF_05/2023 (H)
Especiais |  | FONTE | UNID | COEFICIENTE | PREÇO UNITÁRIO | TOTAL
00002705 | ENERGIA ELETRICA ATE 2000 KWH INDUSTRIAL, SEM DEMANDA | SINAPI | KWH | 1.2512 | 1.08 | 1.35
|  |  |  | TOTAL Especiais: |  | 1.35
|  |  |  | VALOR: |  | 1.35
89226 BETONEIRA CAPACIDADE NOMINAL DE 600 L, CAPACIDADE DE MISTURA 360 L, MOTOR ELÉTRICO TRIFÁSICO POTÊNCIA DE 4 CV, SEM CARREGADOR - CHI DIURNO. AF_05/2023 (CHI)
Serviço |  | FONTE | UNID | COEFICIENTE | PREÇO UNITÁRIO | TOTAL
89221 | BETONEIRA CAPACIDADE NOMINAL DE 600 L, CAPACIDADE DE MISTURA 360 L, MOTOR ELÉTRICO TRIFÁSICO POTÊNCIA DE 4 CV, SEM CARREGADOR - DEPRECIAÇÃO. AF_05/2023 | SINAPI | H | 1 | 1.32 | 1.32
89222 | BETONEIRA CAPACIDADE NOMINAL DE 600 L, CAPACIDADE DE MISTURA 360 L, MOTOR ELÉTRICO TRIFÁSICO POTÊNCIA DE 4 CV, SEM CARREGADOR - JUROS. AF_05/2023 | SINAPI | H | 1 | 0.32 | 0.32
|  |  |  | TOTAL Serviço: |  | 1.64
|  |  |  | VALOR: |  | 1.64
89225 BETONEIRA CAPACIDADE NOMINAL DE 600 L, CAPACIDADE DE MISTURA 360 L, MOTOR ELÉTRICO TRIFÁSICO POTÊNCIA DE 4 CV, SEM CARREGADOR - CHP DIURNO. AF_05/2023 (CHP)
Serviço |  | FONTE | UNID | COEFICIENTE | PREÇO UNITÁRIO | TOTAL
89221 | BETONEIRA CAPACIDADE NOMINAL DE 600 L, CAPACIDADE DE MISTURA 360 L, MOTOR ELÉTRICO TRIFÁSICO POTÊNCIA DE 4 CV, SEM CARREGADOR - DEPRECIAÇÃO. AF_05/2023 | SINAPI | H | 1 | 1.32 | 1.32
89222 | BETONEIRA CAPACIDADE NOMINAL DE 600 L, CAPACIDADE DE MISTURA 360 L, MOTOR ELÉTRICO TRIFÁSICO POTÊNCIA DE 4 CV, SEM CARREGADOR - JUROS. AF_05/2023 | SINAPI | H | 1 | 0.32 | 0.32
89223 | BETONEIRA CAPACIDADE NOMINAL DE 600 L, CAPACIDADE DE MISTURA 360 L, MOTOR ELÉTRICO TRIFÁSICO POTÊNCIA DE 4 CV, SEM CARREGADOR - MANUTENÇÃO. AF_05/2023 | SINAPI | H | 1 | 1.54 | 1.54
89224 | BETONEIRA CAPACIDADE NOMINAL DE 600 L, CAPACIDADE DE MISTURA 360 L, MOTOR ELÉTRICO TRIFÁSICO POTÊNCIA DE 4 CV, SEM CARREGADOR - MATERIAIS NA OPERAÇÃO. AF_05/2023 | SINAPI | H | 1 | 2.7 | 2.7
|  |  |  | TOTAL Serviço: |  | 5.88
|  |  |  | VALOR: |  | 5.88
89221 BETONEIRA CAPACIDADE NOMINAL DE 600 L, CAPACIDADE DE MISTURA 360 L, MOTOR ELÉTRICO TRIFÁSICO POTÊNCIA DE 4 CV, SEM CARREGADOR - DEPRECIAÇÃO. AF_05/2023 (H)
Equipamento |  | FONTE | UNID | COEFICIENTE | PREÇO UNITÁRIO | TOTAL
00036397 | BETONEIRA, CAPACIDADE NOMINAL 600 L, CAPACIDADE DE MISTURA 360L, MOTOR ELETRICO TRIFASICO 220/380V, POTENCIA 4CV, EXCLUSO CARREGADOR | SINAPI | UN | 6e-05 | 22004.33 | 1.32
|  |  |  | TOTAL Equipamento: |  | 1.32
|  |  |  | VALOR: |  | 1.32
89222 BETONEIRA CAPACIDADE NOMINAL DE 600 L, CAPACIDADE DE MISTURA 360 L, MOTOR ELÉTRICO TRIFÁSICO POTÊNCIA DE 4 CV, SEM CARREGADOR - JUROS. AF_05/2023 (H)
Equipamento |  | FONTE | UNID | COEFICIENTE | PREÇO UNITÁRIO | TOTAL
00036397 | BETONEIRA, CAPACIDADE NOMINAL 600 L, CAPACIDADE DE MISTURA 360L, MOTOR ELETRICO TRIFASICO 220/380V, POTENCIA 4CV, EXCLUSO CARREGADOR | SINAPI | UN | 1.48e-05 | 22004.33 | 0.32
|  |  |  | TOTAL Equipamento: |  | 0.32
|  |  |  | VALOR: |  | 0.32
89223 BETONEIRA CAPACIDADE NOMINAL DE 600 L, CAPACIDADE DE MISTURA 360 L, MOTOR ELÉTRICO TRIFÁSICO POTÊNCIA DE 4 CV, SEM CARREGADOR - MANUTENÇÃO. AF_05/2023 (H)
Equipamento |  | FONTE | UNID | COEFICIENTE | PREÇO UNITÁRIO | TOTAL
00036397 | BETONEIRA, CAPACIDADE NOMINAL 600 L, CAPACIDADE DE MISTURA 360L, MOTOR ELETRICO TRIFASICO 220/380V, POTENCIA 4CV, EXCLUSO CARREGADOR | SINAPI | UN | 7e-05 | 22004.33 | 1.54
|  |  |  | TOTAL Equipamento: |  | 1.54
|  |  |  | VALOR: |  | 1.54
89224 BETONEIRA CAPACIDADE NOMINAL DE 600 L, CAPACIDADE DE MISTURA 360 L, MOTOR ELÉTRICO TRIFÁSICO POTÊNCIA DE 4 CV, SEM CARREGADOR - MATERIAIS NA OPERAÇÃO. AF_05/2023 (H)
Especiais |  | FONTE | UNID | COEFICIENTE | PREÇO UNITÁRIO | TOTAL
00002705 | ENERGIA ELETRICA ATE 2000 KWH INDUSTRIAL, SEM DEMANDA | SINAPI | KWH | 2.5024 | 1.08 | 2.7
|  |  |  | TOTAL Especiais: |  | 2.7
|  |  |  | VALOR: |  | 2.7
91924 CABO DE COBRE FLEXÍVEL ISOLADO, 1,5 MM², ANTI-CHAMA 450/750 V, PARA CIRCUITOS TERMINAIS - FORNECIMENTO E INSTALAÇÃO. AF_03/2023 (M)
Material |  | FONTE | UNID | COEFICIENTE | PREÇO UNITÁRIO | TOTAL
00001013 | CABO DE COBRE, FLEXIVEL, CLASSE 4 OU 5, ISOLACAO EM PVC/A, ANTICHAMA BWF-B, 1 CONDUTOR, 450/750 V, SECAO NOMINAL 1,5 MM2 | SINAPI | M | 1.2434 | 1.41 | 1.75
00021127 | FITA ISOLANTE ADESIVA ANTICHAMA, USO ATE 750 V, EM ROLO DE 19 MM X 5 M | SINAPI | UN | 0.0094 | 4.12 | 0.03
|  |  |  | TOTAL Material: |  | 1.78
Mão de Obra com Encargos Complementares |  | FONTE | UNID | COEFICIENTE | PREÇO UNITÁRIO | TOTAL
88247 | AUXILIAR DE ELETRICISTA COM ENCARGOS COMPLEMENTARES | SINAPI | H | 0.023 | 24.39 | 0.56
88264 | ELETRICISTA COM ENCARGOS COMPLEMENTARES | SINAPI | H | 0.023 | 32.69 | 0.75
|  |  |  | TOTAL Mão de Obra com Encargos Complementares: |  | 1.31
|  |  |  | VALOR: |  | 3.09
92981 CABO DE COBRE FLEXÍVEL ISOLADO, 16 MM², ANTI-CHAMA 450/750 V, PARA DISTRIBUIÇÃO - FORNECIMENTO E INSTALAÇÃO. AF_10/2020 (M)
Material |  | FONTE | UNID | COEFICIENTE | PREÇO UNITÁRIO | TOTAL
00000979 | CABO DE COBRE, FLEXIVEL, CLASSE 4 OU 5, ISOLACAO EM PVC/A, ANTICHAMA BWF-B, 1 CONDUTOR, 450/750 V, SECAO NOMINAL 16 MM2 | SINAPI | M | 1.027 | 14.52 | 14.91
00021127 | FITA ISOLANTE ADESIVA ANTICHAMA, USO ATE 750 V, EM ROLO DE 19 MM X 5 M | SINAPI | UN | 0.01 | 4.12 | 0.04
|  |  |  | TOTAL Material: |  | 14.95
Mão de Obra com Encargos Complementares |  | FONTE | UNID | COEFICIENTE | PREÇO UNITÁRIO | TOTAL
88247 | AUXILIAR DE ELETRICISTA COM ENCARGOS COMPLEMENTARES | SINAPI | H | 0.013 | 24.39 | 0.31
88264 | ELETRICISTA COM ENCARGOS COMPLEMENTARES | SINAPI | H | 0.013 | 32.69 | 0.42
|  |  |  | TOTAL Mão de Obra com Encargos Complementares: |  | 0.73
|  |  |  | VALOR: |  | 15.68
91926 CABO DE COBRE FLEXÍVEL ISOLADO, 2,5 MM², ANTI-CHAMA 450/750 V, PARA CIRCUITOS TERMINAIS - FORNECIMENTO E INSTALAÇÃO. AF_03/2023 (M)
Material |  | FONTE | UNID | COEFICIENTE | PREÇO UNITÁRIO | TOTAL
00001014 | CABO DE COBRE, FLEXIVEL, CLASSE 4 OU 5, ISOLACAO EM PVC/A, ANTICHAMA BWF-B, 1 CONDUTOR, 450/750 V, SECAO NOMINAL 2,5 MM2 | SINAPI | M | 1.2434 | 2.23 | 2.77
00021127 | FITA ISOLANTE ADESIVA ANTICHAMA, USO ATE 750 V, EM ROLO DE 19 MM X 5 M | SINAPI | UN | 0.0094 | 4.12 | 0.03
|  |  |  | TOTAL Material: |  | 2.8
Mão de Obra com Encargos Complementares |  | FONTE | UNID | COEFICIENTE | PREÇO UNITÁRIO | TOTAL
88247 | AUXILIAR DE ELETRICISTA COM ENCARGOS COMPLEMENTARES | SINAPI | H | 0.029 | 24.39 | 0.7
88264 | ELETRICISTA COM ENCARGOS COMPLEMENTARES | SINAPI | H | 0.029 | 32.69 | 0.94
|  |  |  | TOTAL Mão de Obra com Encargos Complementares: |  | 1.64
|  |  |  | VALOR: |  | 4.44
97886 CAIXA ENTERRADA ELÉTRICA RETANGULAR, EM ALVENARIA COM TIJOLOS CERÂMICOS MACIÇOS, FUNDO COM BRITA, DIMENSÕES INTERNAS: 0,3X0,3X0,3 M. AF_12/2020 (UN)
Material |  | FONTE | UNID | COEFICIENTE | PREÇO UNITÁRIO | TOTAL
00007258 | TIJOLO CERAMICO MACICO COMUM DE *5 X 10 X 20* CM (L X A X C) | SINAPI | UN | 38.691 | 0.64 | 24.76
|  |  |  | TOTAL Material: |  | 24.76
Mão de Obra com Encargos Complementares |  | FONTE | UNID | COEFICIENTE | PREÇO UNITÁRIO | TOTAL
88309 | PEDREIRO COM ENCARGOS COMPLEMENTARES | SINAPI | H | 1.2686 | 32.27 | 40.93
88316 | SERVENTE COM ENCARGOS COMPLEMENTARES | SINAPI | H | 0.9967 | 23.23 | 23.15
|  |  |  | TOTAL Mão de Obra com Encargos Complementares: |  | 64.08
Serviço |  | FONTE | UNID | COEFICIENTE | PREÇO UNITÁRIO | TOTAL
100475 | ARGAMASSA TRAÇO 1:3 (EM VOLUME DE CIMENTO E AREIA MÉDIA ÚMIDA) COM ADIÇÃO DE IMPERMEABILIZANTE, PREPARO MECÂNICO COM BETONEIRA 400 L. AF_08/2019 | SINAPI | M3 | 0.0278 | 794.07 | 22.07
87316 | ARGAMASSA TRAÇO 1:4 (EM VOLUME DE CIMENTO E AREIA GROSSA ÚMIDA) PARA CHAPISCO CONVENCIONAL, PREPARO MECÂNICO COM BETONEIRA 400 L. AF_08/2019 | SINAPI | M3 | 0.0039 | 580.72 | 2.26
97734 | PEÇA RETANGULAR PRÉ-MOLDADA, VOLUME DE CONCRETO DE 10 A 30 LITROS, TAXA DE AÇO APROXIMADA DE 30KG/M³. AF_03/2024 | SINAPI | M3 | 0.0175 | 3242.4 | 56.74
101619 | PREPARO DE FUNDO DE VALA COM LARGURA MENOR QUE 1,5 M, COM CAMADA DE BRITA, LANÇAMENTO MANUAL. AF_08/2020 | SINAPI | M3 | 0.036 | 314.92 | 11.33
|  |  |  | TOTAL Serviço: |  | 92.4
|  |  |  | VALOR: |  | 181.24
91941 CAIXA RETANGULAR 4" X 2" BAIXA (0,30 M DO PISO), PVC, INSTALADA EM PAREDE - FORNECIMENTO E INSTALAÇÃO. AF_03/2023 (UN)
Material |  | FONTE | UNID | COEFICIENTE | PREÇO UNITÁRIO | TOTAL
00001872 | CAIXA DE PASSAGEM, EM PVC, DE 4" X 2", PARA ELETRODUTO FLEXIVEL CORRUGADO | SINAPI | UN | 1 | 2.09 | 2.09
|  |  |  | TOTAL Material: |  | 2.09
Mão de Obra com Encargos Complementares |  | FONTE | UNID | COEFICIENTE | PREÇO UNITÁRIO | TOTAL
88247 | AUXILIAR DE ELETRICISTA COM ENCARGOS COMPLEMENTARES | SINAPI | H | 0.164 | 24.39 | 3.99
88264 | ELETRICISTA COM ENCARGOS COMPLEMENTARES | SINAPI | H | 0.164 | 32.69 | 5.36
|  |  |  | TOTAL Mão de Obra com Encargos Complementares: |  | 9.35
Serviço |  | FONTE | UNID | COEFICIENTE | PREÇO UNITÁRIO | TOTAL
88629 | ARGAMASSA TRAÇO 1:3 (EM VOLUME DE CIMENTO E AREIA MÉDIA ÚMIDA), PREPARO MANUAL. AF_08/2019 | SINAPI | M3 | 0.0009 | 711.11 | 0.63
|  |  |  | TOTAL Serviço: |  | 0.63
|  |  |  | VALOR: |  | 12.07
97087 CAMADA SEPARADORA PARA EXECUÇÃO DE RADIER, PISO DE CONCRETO OU LAJE SOBRE SOLO, EM LONA PLÁSTICA. AF_09/2021 (M2)
Material |  | FONTE | UNID | COEFICIENTE | PREÇO UNITÁRIO | TOTAL
00042408 | LONA PLASTICA EXTRA FORTE PRETA, E = 200 MICRA | SINAPI | M2 | 1.04 | 2.22 | 2.3
|  |  |  | TOTAL Material: |  | 2.3
Mão de Obra com Encargos Complementares |  | FONTE | UNID | COEFICIENTE | PREÇO UNITÁRIO | TOTAL
88309 | PEDREIRO COM ENCARGOS COMPLEMENTARES | SINAPI | H | 0.014 | 32.27 | 0.45
88316 | SERVENTE COM ENCARGOS COMPLEMENTARES | SINAPI | H | 0.005 | 23.23 | 0.11
|  |  |  | TOTAL Mão de Obra com Encargos Complementares: |  | 0.56
|  |  |  | VALOR: |  | 2.86
91387 CAMINHÃO BASCULANTE 10 M3, TRUCADO CABINE SIMPLES, PESO BRUTO TOTAL 23.000 KG, CARGA ÚTIL MÁXIMA 15.935 KG, DISTÂNCIA ENTRE EIXOS 4,80 M, POTÊNCIA 230 CV INCLUSIVE CAÇAMBA METÁLICA - CHI DIURNO. AF_06/2014 (CHI)
Mão de Obra com Encargos Complementares |  | FONTE | UNID | COEFICIENTE | PREÇO UNITÁRIO | TOTAL
88281 | MOTORISTA DE BASCULANTE COM ENCARGOS COMPLEMENTARES | SINAPI | H | 1 | 35.28 | 35.28
|  |  |  | TOTAL Mão de Obra com Encargos Complementares: |  | 35.28
Serviço |  | FONTE | UNID | COEFICIENTE | PREÇO UNITÁRIO | TOTAL
91380 | CAMINHÃO BASCULANTE 10 M3, TRUCADO CABINE SIMPLES, PESO BRUTO TOTAL 23.000 KG, CARGA ÚTIL MÁXIMA 15.935 KG, DISTÂNCIA ENTRE EIXOS 4,80 M, POTÊNCIA 230 CV INCLUSIVE CAÇAMBA METÁLICA - DEPRECIAÇÃO. AF_06/2014 | SINAPI | H | 1 | 27.01 | 27.01
91382 | CAMINHÃO BASCULANTE 10 M3, TRUCADO CABINE SIMPLES, PESO BRUTO TOTAL 23.000 KG, CARGA ÚTIL MÁXIMA 15.935 KG, DISTÂNCIA ENTRE EIXOS 4,80 M, POTÊNCIA 230 CV INCLUSIVE CAÇAMBA METÁLICA - IMPOSTOS E SEGUROS. AF_06/2014 | SINAPI | H | 1 | 4.26 | 4.26
91381 | CAMINHÃO BASCULANTE 10 M3, TRUCADO CABINE SIMPLES, PESO BRUTO TOTAL 23.000 KG, CARGA ÚTIL MÁXIMA 15.935 KG, DISTÂNCIA ENTRE EIXOS 4,80 M, POTÊNCIA 230 CV INCLUSIVE CAÇAMBA METÁLICA - JUROS. AF_06/2014 | SINAPI | H | 1 | 10.56 | 10.56
|  |  |  | TOTAL Serviço: |  | 41.83
|  |  |  | VALOR: |  | 77.11
91386 CAMINHÃO BASCULANTE 10 M3, TRUCADO CABINE SIMPLES, PESO BRUTO TOTAL 23.000 KG, CARGA ÚTIL MÁXIMA 15.935 KG, DISTÂNCIA ENTRE EIXOS 4,80 M, POTÊNCIA 230 CV INCLUSIVE CAÇAMBA METÁLICA - CHP DIURNO. AF_06/2014 (CHP)
Mão de Obra com Encargos Complementares |  | FONTE | UNID | COEFICIENTE | PREÇO UNITÁRIO | TOTAL
88281 | MOTORISTA DE BASCULANTE COM ENCARGOS COMPLEMENTARES | SINAPI | H | 1 | 35.28 | 35.28
|  |  |  | TOTAL Mão de Obra com Encargos Complementares: |  | 35.28
Serviço |  | FONTE | UNID | COEFICIENTE | PREÇO UNITÁRIO | TOTAL
91380 | CAMINHÃO BASCULANTE 10 M3, TRUCADO CABINE SIMPLES, PESO BRUTO TOTAL 23.000 KG, CARGA ÚTIL MÁXIMA 15.935 KG, DISTÂNCIA ENTRE EIXOS 4,80 M, POTÊNCIA 230 CV INCLUSIVE CAÇAMBA METÁLICA - DEPRECIAÇÃO. AF_06/2014 | SINAPI | H | 1 | 27.01 | 27.01
91382 | CAMINHÃO BASCULANTE 10 M3, TRUCADO CABINE SIMPLES, PESO BRUTO TOTAL 23.000 KG, CARGA ÚTIL MÁXIMA 15.935 KG, DISTÂNCIA ENTRE EIXOS 4,80 M, POTÊNCIA 230 CV INCLUSIVE CAÇAMBA METÁLICA - IMPOSTOS E SEGUROS. AF_06/2014 | SINAPI | H | 1 | 4.26 | 4.26
91381 | CAMINHÃO BASCULANTE 10 M3, TRUCADO CABINE SIMPLES, PESO BRUTO TOTAL 23.000 KG, CARGA ÚTIL MÁXIMA 15.935 KG, DISTÂNCIA ENTRE EIXOS 4,80 M, POTÊNCIA 230 CV INCLUSIVE CAÇAMBA METÁLICA - JUROS. AF_06/2014 | SINAPI | H | 1 | 10.56 | 10.56
91383 | CAMINHÃO BASCULANTE 10 M3, TRUCADO CABINE SIMPLES, PESO BRUTO TOTAL 23.000 KG, CARGA ÚTIL MÁXIMA 15.935 KG, DISTÂNCIA ENTRE EIXOS 4,80 M, POTÊNCIA 230 CV INCLUSIVE CAÇAMBA METÁLICA - MANUTENÇÃO. AF_06/2014 | SINAPI | H | 1 | 49.13 | 49.13
91384 | CAMINHÃO BASCULANTE 10 M3, TRUCADO CABINE SIMPLES, PESO BRUTO TOTAL 23.000 KG, CARGA ÚTIL MÁXIMA 15.935 KG, DISTÂNCIA ENTRE EIXOS 4,80 M, POTÊNCIA 230 CV INCLUSIVE CAÇAMBA METÁLICA - MATERIAIS NA OPERAÇÃO. AF_06/2014 | SINAPI | H | 1 | 139.83 | 139.83
|  |  |  | TOTAL Serviço: |  | 230.79
|  |  |  | VALOR: |  | 266.07
91380 CAMINHÃO BASCULANTE 10 M3, TRUCADO CABINE SIMPLES, PESO BRUTO TOTAL 23.000 KG, CARGA ÚTIL MÁXIMA 15.935 KG, DISTÂNCIA ENTRE EIXOS 4,80 M, POTÊNCIA 230 CV INCLUSIVE CAÇAMBA METÁLICA - DEPRECIAÇÃO. AF_06/2014 (H)
Equipamento |  | FONTE | UNID | COEFICIENTE | PREÇO UNITÁRIO | TOTAL
00037734 | CACAMBA METALICA BASCULANTE COM CAPACIDADE DE 10 M3 (INCLUI MONTAGEM, NAO INCLUI CAMINHAO) | SINAPI | UN | 6.03e-05 | 55772.72 | 3.36
00037758 | CAMINHAO TRUCADO, PESO BRUTO TOTAL 23000 KG, CARGA UTIL MAXIMA 15285 KG, DISTANCIA ENTRE EIXOS 4,80 M, POTENCIA 326 CV (INCLUI CABINE E CHASSI, NAO INCLUI CARROCERIA) | SINAPI | UN | 3.42e-05 | 691709.89 | 23.65
|  |  |  | TOTAL Equipamento: |  | 27.01
|  |  |  | VALOR: |  | 27.01
91382 CAMINHÃO BASCULANTE 10 M3, TRUCADO CABINE SIMPLES, PESO BRUTO TOTAL 23.000 KG, CARGA ÚTIL MÁXIMA 15.935 KG, DISTÂNCIA ENTRE EIXOS 4,80 M, POTÊNCIA 230 CV INCLUSIVE CAÇAMBA METÁLICA - IMPOSTOS E SEGUROS. AF_06/2014 (H)
Equipamento |  | FONTE | UNID | COEFICIENTE | PREÇO UNITÁRIO | TOTAL
00037734 | CACAMBA METALICA BASCULANTE COM CAPACIDADE DE 10 M3 (INCLUI MONTAGEM, NAO INCLUI CAMINHAO) | SINAPI | UN | 5.9e-06 | 55772.72 | 0.32
00037758 | CAMINHAO TRUCADO, PESO BRUTO TOTAL 23000 KG, CARGA UTIL MAXIMA 15285 KG, DISTANCIA ENTRE EIXOS 4,80 M, POTENCIA 326 CV (INCLUI CABINE E CHASSI, NAO INCLUI CARROCERIA) | SINAPI | UN | 5.7e-06 | 691709.89 | 3.94
|  |  |  | TOTAL Equipamento: |  | 4.26
|  |  |  | VALOR: |  | 4.26
91381 CAMINHÃO BASCULANTE 10 M3, TRUCADO CABINE SIMPLES, PESO BRUTO TOTAL 23.000 KG, CARGA ÚTIL MÁXIMA 15.935 KG, DISTÂNCIA ENTRE EIXOS 4,80 M, POTÊNCIA 230 CV INCLUSIVE CAÇAMBA METÁLICA - JUROS. AF_06/2014 (H)
Equipamento |  | FONTE | UNID | COEFICIENTE | PREÇO UNITÁRIO | TOTAL
00037734 | CACAMBA METALICA BASCULANTE COM CAPACIDADE DE 10 M3 (INCLUI MONTAGEM, NAO INCLUI CAMINHAO) | SINAPI | UN | 1.46e-05 | 55772.72 | 0.81
00037758 | CAMINHAO TRUCADO, PESO BRUTO TOTAL 23000 KG, CARGA UTIL MAXIMA 15285 KG, DISTANCIA ENTRE EIXOS 4,80 M, POTENCIA 326 CV (INCLUI CABINE E CHASSI, NAO INCLUI CARROCERIA) | SINAPI | UN | 1.41e-05 | 691709.89 | 9.75
|  |  |  | TOTAL Equipamento: |  | 10.56
|  |  |  | VALOR: |  | 10.56
91383 CAMINHÃO BASCULANTE 10 M3, TRUCADO CABINE SIMPLES, PESO BRUTO TOTAL 23.000 KG, CARGA ÚTIL MÁXIMA 15.935 KG, DISTÂNCIA ENTRE EIXOS 4,80 M, POTÊNCIA 230 CV INCLUSIVE CAÇAMBA METÁLICA - MANUTENÇÃO. AF_06/2014 (H)
Equipamento |  | FONTE | UNID | COEFICIENTE | PREÇO UNITÁRIO | TOTAL
00037734 | CACAMBA METALICA BASCULANTE COM CAPACIDADE DE 10 M3 (INCLUI MONTAGEM, NAO INCLUI CAMINHAO) | SINAPI | UN | 8.49e-05 | 55772.72 | 4.73
00037758 | CAMINHAO TRUCADO, PESO BRUTO TOTAL 23000 KG, CARGA UTIL MAXIMA 15285 KG, DISTANCIA ENTRE EIXOS 4,80 M, POTENCIA 326 CV (INCLUI CABINE E CHASSI, NAO INCLUI CARROCERIA) | SINAPI | UN | 6.42e-05 | 691709.89 | 44.4
|  |  |  | TOTAL Equipamento: |  | 49.13
|  |  |  | VALOR: |  | 49.13
91384 CAMINHÃO BASCULANTE 10 M3, TRUCADO CABINE SIMPLES, PESO BRUTO TOTAL 23.000 KG, CARGA ÚTIL MÁXIMA 15.935 KG, DISTÂNCIA ENTRE EIXOS 4,80 M, POTÊNCIA 230 CV INCLUSIVE CAÇAMBA METÁLICA - MATERIAIS NA OPERAÇÃO. AF_06/2014 (H)
Material |  | FONTE | UNID | COEFICIENTE | PREÇO UNITÁRIO | TOTAL
00004221 | OLEO DIESEL COMBUSTIVEL COMUM METROPOLITANO S-10 OU S-500 | SINAPI | L | 23.7 | 5.9 | 139.83
|  |  |  | TOTAL Material: |  | 139.83
|  |  |  | VALOR: |  | 139.83
5903 CAMINHÃO PIPA 10.000 L TRUCADO, PESO BRUTO TOTAL 23.000 KG, CARGA ÚTIL MÁXIMA 15.935 KG, DISTÂNCIA ENTRE EIXOS 4,8 M, POTÊNCIA 230 CV, INCLUSIVE TANQUE DE AÇO PARA TRANSPORTE DE ÁGUA - CHI DIURNO. AF_06/2014 (CHI)
Mão de Obra com Encargos Complementares |  | FONTE | UNID | COEFICIENTE | PREÇO UNITÁRIO | TOTAL
88282 | MOTORISTA DE CAMINHÃO COM ENCARGOS COMPLEMENTARES | SINAPI | H | 1 | 34.25 | 34.25
|  |  |  | TOTAL Mão de Obra com Encargos Complementares: |  | 34.25
Serviço |  | FONTE | UNID | COEFICIENTE | PREÇO UNITÁRIO | TOTAL
91396 | CAMINHÃO PIPA 10.000 L TRUCADO, PESO BRUTO TOTAL 23.000 KG, CARGA ÚTIL MÁXIMA 15.935 KG, DISTÂNCIA ENTRE EIXOS 4,8 M, POTÊNCIA 230 CV, INCLUSIVE TANQUE DE AÇO PARA TRANSPORTE DE ÁGUA - DEPRECIAÇÃO. AF_06/2014 | SINAPI | H | 1 | 28.45 | 28.45
91398 | CAMINHÃO PIPA 10.000 L TRUCADO, PESO BRUTO TOTAL 23.000 KG, CARGA ÚTIL MÁXIMA 15.935 KG, DISTÂNCIA ENTRE EIXOS 4,8 M, POTÊNCIA 230 CV, INCLUSIVE TANQUE DE AÇO PARA TRANSPORTE DE ÁGUA - IMPOSTOS E SEGUROS. AF_06/2014 | SINAPI | H | 1 | 4.43 | 4.43
91397 | CAMINHÃO PIPA 10.000 L TRUCADO, PESO BRUTO TOTAL 23.000 KG, CARGA ÚTIL MÁXIMA 15.935 KG, DISTÂNCIA ENTRE EIXOS 4,8 M, POTÊNCIA 230 CV, INCLUSIVE TANQUE DE AÇO PARA TRANSPORTE DE ÁGUA - JUROS. AF_06/2014 | SINAPI | H | 1 | 10.98 | 10.98
|  |  |  | TOTAL Serviço: |  | 43.86
|  |  |  | VALOR: |  | 78.11
5901 CAMINHÃO PIPA 10.000 L TRUCADO, PESO BRUTO TOTAL 23.000 KG, CARGA ÚTIL MÁXIMA 15.935 KG, DISTÂNCIA ENTRE EIXOS 4,8 M, POTÊNCIA 230 CV, INCLUSIVE TANQUE DE AÇO PARA TRANSPORTE DE ÁGUA - CHP DIURNO. AF_06/2014 (CHP)
Mão de Obra com Encargos Complementares |  | FONTE | UNID | COEFICIENTE | PREÇO UNITÁRIO | TOTAL
88282 | MOTORISTA DE CAMINHÃO COM ENCARGOS COMPLEMENTARES | SINAPI | H | 1 | 34.25 | 34.25
|  |  |  | TOTAL Mão de Obra com Encargos Complementares: |  | 34.25
Serviço |  | FONTE | UNID | COEFICIENTE | PREÇO UNITÁRIO | TOTAL
91396 | CAMINHÃO PIPA 10.000 L TRUCADO, PESO BRUTO TOTAL 23.000 KG, CARGA ÚTIL MÁXIMA 15.935 KG, DISTÂNCIA ENTRE EIXOS 4,8 M, POTÊNCIA 230 CV, INCLUSIVE TANQUE DE AÇO PARA TRANSPORTE DE ÁGUA - DEPRECIAÇÃO. AF_06/2014 | SINAPI | H | 1 | 28.45 | 28.45
91398 | CAMINHÃO PIPA 10.000 L TRUCADO, PESO BRUTO TOTAL 23.000 KG, CARGA ÚTIL MÁXIMA 15.935 KG, DISTÂNCIA ENTRE EIXOS 4,8 M, POTÊNCIA 230 CV, INCLUSIVE TANQUE DE AÇO PARA TRANSPORTE DE ÁGUA - IMPOSTOS E SEGUROS. AF_06/2014 | SINAPI | H | 1 | 4.43 | 4.43
91397 | CAMINHÃO PIPA 10.000 L TRUCADO, PESO BRUTO TOTAL 23.000 KG, CARGA ÚTIL MÁXIMA 15.935 KG, DISTÂNCIA ENTRE EIXOS 4,8 M, POTÊNCIA 230 CV, INCLUSIVE TANQUE DE AÇO PARA TRANSPORTE DE ÁGUA - JUROS. AF_06/2014 | SINAPI | H | 1 | 10.98 | 10.98
5763 | CAMINHÃO PIPA 10.000 L TRUCADO, PESO BRUTO TOTAL 23.000 KG, CARGA ÚTIL MÁXIMA 15.935 KG, DISTÂNCIA ENTRE EIXOS 4,8 M, POTÊNCIA 230 CV, INCLUSIVE TANQUE DE AÇO PARA TRANSPORTE DE ÁGUA - MANUTENÇÃO. AF_06/2014 | SINAPI | H | 1 | 50.39 | 50.39
53831 | CAMINHÃO PIPA 10.000 L TRUCADO, PESO BRUTO TOTAL 23.000 KG, CARGA ÚTIL MÁXIMA 15.935 KG, DISTÂNCIA ENTRE EIXOS 4,8 M, POTÊNCIA 230 CV, INCLUSIVE TANQUE DE AÇO PARA TRANSPORTE DE ÁGUA - MATERIAIS NA OPERAÇÃO. AF_06/2014 | SINAPI | H | 1 | 189.74 | 189.74
|  |  |  | TOTAL Serviço: |  | 283.99
|  |  |  | VALOR: |  | 318.24
91396 CAMINHÃO PIPA 10.000 L TRUCADO, PESO BRUTO TOTAL 23.000 KG, CARGA ÚTIL MÁXIMA 15.935 KG, DISTÂNCIA ENTRE EIXOS 4,8 M, POTÊNCIA 230 CV, INCLUSIVE TANQUE DE AÇO PARA TRANSPORTE DE ÁGUA - DEPRECIAÇÃO. AF_06/2014 (H)
Equipamento |  | FONTE | UNID | COEFICIENTE | PREÇO UNITÁRIO | TOTAL
00037758 | CAMINHAO TRUCADO, PESO BRUTO TOTAL 23000 KG, CARGA UTIL MAXIMA 15285 KG, DISTANCIA ENTRE EIXOS 4,80 M, POTENCIA 326 CV (INCLUI CABINE E CHASSI, NAO INCLUI CARROCERIA) | SINAPI | UN | 3.43e-05 | 691709.89 | 23.72
00037736 | TANQUE DE ACO CARBONO NAO REVESTIDO, PARA TRANSPORTE DE AGUA COM CAPACIDADE DE 10 M3, COM BOMBA CENTRIFUGA POR TOMADA DE FORCA, VAZAO MAXIMA *75* M3/H (INCLUI MONTAGEM, NAO INCLUI CAMINHAO) | SINAPI | UN | 5.51e-05 | 85950 | 4.73
|  |  |  | TOTAL Equipamento: |  | 28.45
|  |  |  | VALOR: |  | 28.45
91398 CAMINHÃO PIPA 10.000 L TRUCADO, PESO BRUTO TOTAL 23.000 KG, CARGA ÚTIL MÁXIMA 15.935 KG, DISTÂNCIA ENTRE EIXOS 4,8 M, POTÊNCIA 230 CV, INCLUSIVE TANQUE DE AÇO PARA TRANSPORTE DE ÁGUA - IMPOSTOS E SEGUROS. AF_06/2014 (H)
Equipamento |  | FONTE | UNID | COEFICIENTE | PREÇO UNITÁRIO | TOTAL
00037758 | CAMINHAO TRUCADO, PESO BRUTO TOTAL 23000 KG, CARGA UTIL MAXIMA 15285 KG, DISTANCIA ENTRE EIXOS 4,80 M, POTENCIA 326 CV (INCLUI CABINE E CHASSI, NAO INCLUI CARROCERIA) | SINAPI | UN | 5.7e-06 | 691709.89 | 3.94
00037736 | TANQUE DE ACO CARBONO NAO REVESTIDO, PARA TRANSPORTE DE AGUA COM CAPACIDADE DE 10 M3, COM BOMBA CENTRIFUGA POR TOMADA DE FORCA, VAZAO MAXIMA *75* M3/H (INCLUI MONTAGEM, NAO INCLUI CAMINHAO) | SINAPI | UN | 5.8e-06 | 85950 | 0.49
|  |  |  | TOTAL Equipamento: |  | 4.43
|  |  |  | VALOR: |  | 4.43
91397 CAMINHÃO PIPA 10.000 L TRUCADO, PESO BRUTO TOTAL 23.000 KG, CARGA ÚTIL MÁXIMA 15.935 KG, DISTÂNCIA ENTRE EIXOS 4,8 M, POTÊNCIA 230 CV, INCLUSIVE TANQUE DE AÇO PARA TRANSPORTE DE ÁGUA - JUROS. AF_06/2014 (H)
Equipamento |  | FONTE | UNID | COEFICIENTE | PREÇO UNITÁRIO | TOTAL
00037758 | CAMINHAO TRUCADO, PESO BRUTO TOTAL 23000 KG, CARGA UTIL MAXIMA 15285 KG, DISTANCIA ENTRE EIXOS 4,80 M, POTENCIA 326 CV (INCLUI CABINE E CHASSI, NAO INCLUI CARROCERIA) | SINAPI | UN | 1.41e-05 | 691709.89 | 9.75
00037736 | TANQUE DE ACO CARBONO NAO REVESTIDO, PARA TRANSPORTE DE AGUA COM CAPACIDADE DE 10 M3, COM BOMBA CENTRIFUGA POR TOMADA DE FORCA, VAZAO MAXIMA *75* M3/H (INCLUI MONTAGEM, NAO INCLUI CAMINHAO) | SINAPI | UN | 1.44e-05 | 85950 | 1.23
|  |  |  | TOTAL Equipamento: |  | 10.98
|  |  |  | VALOR: |  | 10.98
5763 CAMINHÃO PIPA 10.000 L TRUCADO, PESO BRUTO TOTAL 23.000 KG, CARGA ÚTIL MÁXIMA 15.935 KG, DISTÂNCIA ENTRE EIXOS 4,8 M, POTÊNCIA 230 CV, INCLUSIVE TANQUE DE AÇO PARA TRANSPORTE DE ÁGUA - MANUTENÇÃO. AF_06/2014 (H)
Equipamento |  | FONTE | UNID | COEFICIENTE | PREÇO UNITÁRIO | TOTAL
00037758 | CAMINHAO TRUCADO, PESO BRUTO TOTAL 23000 KG, CARGA UTIL MAXIMA 15285 KG, DISTANCIA ENTRE EIXOS 4,80 M, POTENCIA 326 CV (INCLUI CABINE E CHASSI, NAO INCLUI CARROCERIA) | SINAPI | UN | 6.43e-05 | 691709.89 | 44.47
00037736 | TANQUE DE ACO CARBONO NAO REVESTIDO, PARA TRANSPORTE DE AGUA COM CAPACIDADE DE 10 M3, COM BOMBA CENTRIFUGA POR TOMADA DE FORCA, VAZAO MAXIMA *75* M3/H (INCLUI MONTAGEM, NAO INCLUI CAMINHAO) | SINAPI | UN | 6.89e-05 | 85950 | 5.92
|  |  |  | TOTAL Equipamento: |  | 50.39
|  |  |  | VALOR: |  | 50.39
53831 CAMINHÃO PIPA 10.000 L TRUCADO, PESO BRUTO TOTAL 23.000 KG, CARGA ÚTIL MÁXIMA 15.935 KG, DISTÂNCIA ENTRE EIXOS 4,8 M, POTÊNCIA 230 CV, INCLUSIVE TANQUE DE AÇO PARA TRANSPORTE DE ÁGUA - MATERIAIS NA OPERAÇÃO. AF_06/2014 (H)
Material |  | FONTE | UNID | COEFICIENTE | PREÇO UNITÁRIO | TOTAL
00004221 | OLEO DIESEL COMBUSTIVEL COMUM METROPOLITANO S-10 OU S-500 | SINAPI | L | 32.16 | 5.9 | 189.74
|  |  |  | TOTAL Material: |  | 189.74
|  |  |  | VALOR: |  | 189.74
5826 CAMINHÃO TOCO, PBT 16.000 KG, CARGA ÚTIL MÁX. 10.685 KG, DIST. ENTRE EIXOS 4,8 M, POTÊNCIA 189 CV, INCLUSIVE CARROCERIA FIXA ABERTA DE MADEIRA P/ TRANSPORTE GERAL DE CARGA SECA, DIMEN. APROX. 2,5 X 7,00 X 0,50 M - CHI DIURNO. AF_06/2014 (CHI)
Mão de Obra com Encargos Complementares |  | FONTE | UNID | COEFICIENTE | PREÇO UNITÁRIO | TOTAL
88282 | MOTORISTA DE CAMINHÃO COM ENCARGOS COMPLEMENTARES | SINAPI | H | 1 | 34.25 | 34.25
|  |  |  | TOTAL Mão de Obra com Encargos Complementares: |  | 34.25
Serviço |  | FONTE | UNID | COEFICIENTE | PREÇO UNITÁRIO | TOTAL
89264 | CAMINHÃO TOCO, PBT 16.000 KG, CARGA ÚTIL MÁX. 10.685 KG, DIST. ENTRE EIXOS 4,8 M, POTÊNCIA 189 CV, INCLUSIVE CARROCERIA FIXA ABERTA DE MADEIRA P/ TRANSPORTE GERAL DE CARGA SECA, DIMEN. APROX. 2,5 X 7,00 X 0,50 M - DEPRECIAÇÃO. AF_06/2014 | SINAPI | H | 1 | 20.03 | 20.03
89266 | CAMINHÃO TOCO, PBT 16.000 KG, CARGA ÚTIL MÁX. 10.685 KG, DIST. ENTRE EIXOS 4,8 M, POTÊNCIA 189 CV, INCLUSIVE CARROCERIA FIXA ABERTA DE MADEIRA P/ TRANSPORTE GERAL DE CARGA SECA, DIMEN. APROX. 2,5 X 7,00 X 0,50 M - IMPOSTOS E SEGUROS. AF_06/2014 | SINAPI | H | 1 | 3.24 | 3.24
89265 | CAMINHÃO TOCO, PBT 16.000 KG, CARGA ÚTIL MÁX. 10.685 KG, DIST. ENTRE EIXOS 4,8 M, POTÊNCIA 189 CV, INCLUSIVE CARROCERIA FIXA ABERTA DE MADEIRA P/ TRANSPORTE GERAL DE CARGA SECA, DIMEN. APROX. 2,5 X 7,00 X 0,50 M - JUROS. AF_06/2014 | SINAPI | H | 1 | 8.04 | 8.04
|  |  |  | TOTAL Serviço: |  | 31.31
|  |  |  | VALOR: |  | 65.56
5824 CAMINHÃO TOCO, PBT 16.000 KG, CARGA ÚTIL MÁX. 10.685 KG, DIST. ENTRE EIXOS 4,8 M, POTÊNCIA 189 CV, INCLUSIVE CARROCERIA FIXA ABERTA DE MADEIRA P/ TRANSPORTE GERAL DE CARGA SECA, DIMEN. APROX. 2,5 X 7,00 X 0,50 M - CHP DIURNO. AF_06/2014 (CHP)
Mão de Obra com Encargos Complementares |  | FONTE | UNID | COEFICIENTE | PREÇO UNITÁRIO | TOTAL
88282 | MOTORISTA DE CAMINHÃO COM ENCARGOS COMPLEMENTARES | SINAPI | H | 1 | 34.25 | 34.25
|  |  |  | TOTAL Mão de Obra com Encargos Complementares: |  | 34.25
Serviço |  | FONTE | UNID | COEFICIENTE | PREÇO UNITÁRIO | TOTAL
89264 | CAMINHÃO TOCO, PBT 16.000 KG, CARGA ÚTIL MÁX. 10.685 KG, DIST. ENTRE EIXOS 4,8 M, POTÊNCIA 189 CV, INCLUSIVE CARROCERIA FIXA ABERTA DE MADEIRA P/ TRANSPORTE GERAL DE CARGA SECA, DIMEN. APROX. 2,5 X 7,00 X 0,50 M - DEPRECIAÇÃO. AF_06/2014 | SINAPI | H | 1 | 20.03 | 20.03
89266 | CAMINHÃO TOCO, PBT 16.000 KG, CARGA ÚTIL MÁX. 10.685 KG, DIST. ENTRE EIXOS 4,8 M, POTÊNCIA 189 CV, INCLUSIVE CARROCERIA FIXA ABERTA DE MADEIRA P/ TRANSPORTE GERAL DE CARGA SECA, DIMEN. APROX. 2,5 X 7,00 X 0,50 M - IMPOSTOS E SEGUROS. AF_06/2014 | SINAPI | H | 1 | 3.24 | 3.24
89265 | CAMINHÃO TOCO, PBT 16.000 KG, CARGA ÚTIL MÁX. 10.685 KG, DIST. ENTRE EIXOS 4,8 M, POTÊNCIA 189 CV, INCLUSIVE CARROCERIA FIXA ABERTA DE MADEIRA P/ TRANSPORTE GERAL DE CARGA SECA, DIMEN. APROX. 2,5 X 7,00 X 0,50 M - JUROS. AF_06/2014 | SINAPI | H | 1 | 8.04 | 8.04
5705 | CAMINHÃO TOCO, PBT 16.000 KG, CARGA ÚTIL MÁX. 10.685 KG, DIST. ENTRE EIXOS 4,8 M, POTÊNCIA 189 CV, INCLUSIVE CARROCERIA FIXA ABERTA DE MADEIRA P/ TRANSPORTE GERAL DE CARGA SECA, DIMEN. APROX. 2,5 X 7,00 X 0,50 M - MANUTENÇÃO. AF_06/2014 | SINAPI | H | 1 | 36.8 | 36.8
53797 | CAMINHÃO TOCO, PBT 16.000 KG, CARGA ÚTIL MÁX. 10.685 KG, DIST. ENTRE EIXOS 4,8 M, POTÊNCIA 189 CV, INCLUSIVE CARROCERIA FIXA ABERTA DE MADEIRA P/ TRANSPORTE GERAL DE CARGA SECA, DIMEN. APROX. 2,5 X 7,00 X 0,50 M - MATERIAIS NA OPERAÇÃO. AF_06/2014 | SINAPI | H | 1 | 114.87 | 114.87
|  |  |  | TOTAL Serviço: |  | 182.98
|  |  |  | VALOR: |  | 217.23
89264 CAMINHÃO TOCO, PBT 16.000 KG, CARGA ÚTIL MÁX. 10.685 KG, DIST. ENTRE EIXOS 4,8 M, POTÊNCIA 189 CV, INCLUSIVE CARROCERIA FIXA ABERTA DE MADEIRA P/ TRANSPORTE GERAL DE CARGA SECA, DIMEN. APROX. 2,5 X 7,00 X 0,50 M - DEPRECIAÇÃO. AF_06/2014 (H)
Equipamento |  | FONTE | UNID | COEFICIENTE | PREÇO UNITÁRIO | TOTAL
00037752 | CAMINHAO TOCO, PESO BRUTO TOTAL 16000 KG, CARGA UTIL MAXIMA 11030 KG, DISTANCIA ENTRE EIXOS 5,41 M, POTENCIA 185 CV (INCLUI CABINE E CHASSI, NAO INCLUI CARROCERIA) | SINAPI | UN | 3.43e-05 | 548837.82 | 18.82
00037731 | CARROCERIA FIXA ABERTA DE MADEIRA PARA TRANSPORTE GERAL DE CARGA SECA DIMENSOES APROXIMADAS 2,5 X 7,00 X 0,50 M (INCLUI MONTAGEM, NAO INCLUI CAMINHAO) | SINAPI | UN | 5.51e-05 | 22000 | 1.21
|  |  |  | TOTAL Equipamento: |  | 20.03
|  |  |  | VALOR: |  | 20.03
89266 CAMINHÃO TOCO, PBT 16.000 KG, CARGA ÚTIL MÁX. 10.685 KG, DIST. ENTRE EIXOS 4,8 M, POTÊNCIA 189 CV, INCLUSIVE CARROCERIA FIXA ABERTA DE MADEIRA P/ TRANSPORTE GERAL DE CARGA SECA, DIMEN. APROX. 2,5 X 7,00 X 0,50 M - IMPOSTOS E SEGUROS. AF_06/2014 (H)
Equipamento |  | FONTE | UNID | COEFICIENTE | PREÇO UNITÁRIO | TOTAL
00037752 | CAMINHAO TOCO, PESO BRUTO TOTAL 16000 KG, CARGA UTIL MAXIMA 11030 KG, DISTANCIA ENTRE EIXOS 5,41 M, POTENCIA 185 CV (INCLUI CABINE E CHASSI, NAO INCLUI CARROCERIA) | SINAPI | UN | 5.7e-06 | 548837.82 | 3.12
00037731 | CARROCERIA FIXA ABERTA DE MADEIRA PARA TRANSPORTE GERAL DE CARGA SECA DIMENSOES APROXIMADAS 2,5 X 7,00 X 0,50 M (INCLUI MONTAGEM, NAO INCLUI CAMINHAO) | SINAPI | UN | 5.8e-06 | 22000 | 0.12
|  |  |  | TOTAL Equipamento: |  | 3.24
|  |  |  | VALOR: |  | 3.24
89265 CAMINHÃO TOCO, PBT 16.000 KG, CARGA ÚTIL MÁX. 10.685 KG, DIST. ENTRE EIXOS 4,8 M, POTÊNCIA 189 CV, INCLUSIVE CARROCERIA FIXA ABERTA DE MADEIRA P/ TRANSPORTE GERAL DE CARGA SECA, DIMEN. APROX. 2,5 X 7,00 X 0,50 M - JUROS. AF_06/2014 (H)
Equipamento |  | FONTE | UNID | COEFICIENTE | PREÇO UNITÁRIO | TOTAL
00037752 | CAMINHAO TOCO, PESO BRUTO TOTAL 16000 KG, CARGA UTIL MAXIMA 11030 KG, DISTANCIA ENTRE EIXOS 5,41 M, POTENCIA 185 CV (INCLUI CABINE E CHASSI, NAO INCLUI CARROCERIA) | SINAPI | UN | 1.41e-05 | 548837.82 | 7.73
00037731 | CARROCERIA FIXA ABERTA DE MADEIRA PARA TRANSPORTE GERAL DE CARGA SECA DIMENSOES APROXIMADAS 2,5 X 7,00 X 0,50 M (INCLUI MONTAGEM, NAO INCLUI CAMINHAO) | SINAPI | UN | 1.44e-05 | 22000 | 0.31
|  |  |  | TOTAL Equipamento: |  | 8.04
|  |  |  | VALOR: |  | 8.04
5705 CAMINHÃO TOCO, PBT 16.000 KG, CARGA ÚTIL MÁX. 10.685 KG, DIST. ENTRE EIXOS 4,8 M, POTÊNCIA 189 CV, INCLUSIVE CARROCERIA FIXA ABERTA DE MADEIRA P/ TRANSPORTE GERAL DE CARGA SECA, DIMEN. APROX. 2,5 X 7,00 X 0,50 M - MANUTENÇÃO. AF_06/2014 (H)
Equipamento |  | FONTE | UNID | COEFICIENTE | PREÇO UNITÁRIO | TOTAL
00037752 | CAMINHAO TOCO, PESO BRUTO TOTAL 16000 KG, CARGA UTIL MAXIMA 11030 KG, DISTANCIA ENTRE EIXOS 5,41 M, POTENCIA 185 CV (INCLUI CABINE E CHASSI, NAO INCLUI CARROCERIA) | SINAPI | UN | 6.43e-05 | 548837.82 | 35.29
00037731 | CARROCERIA FIXA ABERTA DE MADEIRA PARA TRANSPORTE GERAL DE CARGA SECA DIMENSOES APROXIMADAS 2,5 X 7,00 X 0,50 M (INCLUI MONTAGEM, NAO INCLUI CAMINHAO) | SINAPI | UN | 6.9e-05 | 22000 | 1.51
|  |  |  | TOTAL Equipamento: |  | 36.8
|  |  |  | VALOR: |  | 36.8
53797 CAMINHÃO TOCO, PBT 16.000 KG, CARGA ÚTIL MÁX. 10.685 KG, DIST. ENTRE EIXOS 4,8 M, POTÊNCIA 189 CV, INCLUSIVE CARROCERIA FIXA ABERTA DE MADEIRA P/ TRANSPORTE GERAL DE CARGA SECA, DIMEN. APROX. 2,5 X 7,00 X 0,50 M - MATERIAIS NA OPERAÇÃO. AF_06/2014 (H)
Material |  | FONTE | UNID | COEFICIENTE | PREÇO UNITÁRIO | TOTAL
00004221 | OLEO DIESEL COMBUSTIVEL COMUM METROPOLITANO S-10 OU S-500 | SINAPI | L | 19.47 | 5.9 | 114.87
|  |  |  | TOTAL Material: |  | 114.87
|  |  |  | VALOR: |  | 114.87
88261 CARPINTEIRO DE ESQUADRIA COM ENCARGOS COMPLEMENTARES (H)
Encargos Complementares |  | FONTE | UNID | COEFICIENTE | PREÇO UNITÁRIO | TOTAL
00037370 | ALIMENTACAO - HORISTA (COLETADO CAIXA - ENCARGOS COMPLEMENTARES) | SINAPI | H | 1 | 4.56 | 4.56
00043483 | EPI - FAMILIA CARPINTEIRO DE FORMAS - HORISTA (ENCARGOS COMPLEMENTARES - COLETADO CAIXA) | SINAPI | H | 1 | 1.43 | 1.43
00037372 | EXAMES - HORISTA (COLETADO CAIXA - ENCARGOS COMPLEMENTARES) | SINAPI | H | 1 | 1.34 | 1.34
00043459 | FERRAMENTAS - FAMILIA CARPINTEIRO DE FORMAS - HORISTA (ENCARGOS COMPLEMENTARES - COLETADO CAIXA) | SINAPI | H | 1 | 0.49 | 0.49
00037373 | SEGURO - HORISTA (COLETADO CAIXA - ENCARGOS COMPLEMENTARES) | SINAPI | H | 1 | 0.04 | 0.04
00037371 | TRANSPORTE - HORISTA (COLETADO CAIXA - ENCARGOS COMPLEMENTARES) | SINAPI | H | 1 | 0.8 | 0.8
|  |  |  | TOTAL Encargos Complementares: |  | 8.66
Mão de Obra |  | FONTE | UNID | COEFICIENTE | PREÇO UNITÁRIO | TOTAL
00001214 | CARPINTEIRO DE ESQUADRIAS (HORISTA) | SINAPI | H | 1 | 21.81 | 21.81
|  |  |  | TOTAL Mão de Obra: |  | 21.81
Serviço |  | FONTE | UNID | COEFICIENTE | PREÇO UNITÁRIO | TOTAL
95329 | CURSO DE CAPACITAÇÃO PARA CARPINTEIRO DE ESQUADRIA (ENCARGOS COMPLEMENTARES) - HORISTA | SINAPI | H | 1 | 0.37 | 0.37
|  |  |  | TOTAL Serviço: |  | 0.37
|  |  |  | VALOR: |  | 30.84
88262 CARPINTEIRO DE FORMAS COM ENCARGOS COMPLEMENTARES (H)
Encargos Complementares |  | FONTE | UNID | COEFICIENTE | PREÇO UNITÁRIO | TOTAL
00037370 | ALIMENTACAO - HORISTA (COLETADO CAIXA - ENCARGOS COMPLEMENTARES) | SINAPI | H | 1 | 4.56 | 4.56
00043483 | EPI - FAMILIA CARPINTEIRO DE FORMAS - HORISTA (ENCARGOS COMPLEMENTARES - COLETADO CAIXA) | SINAPI | H | 1 | 1.43 | 1.43
00037372 | EXAMES - HORISTA (COLETADO CAIXA - ENCARGOS COMPLEMENTARES) | SINAPI | H | 1 | 1.34 | 1.34
00043459 | FERRAMENTAS - FAMILIA CARPINTEIRO DE FORMAS - HORISTA (ENCARGOS COMPLEMENTARES - COLETADO CAIXA) | SINAPI | H | 1 | 0.49 | 0.49
00037373 | SEGURO - HORISTA (COLETADO CAIXA - ENCARGOS COMPLEMENTARES) | SINAPI | H | 1 | 0.04 | 0.04
00037371 | TRANSPORTE - HORISTA (COLETADO CAIXA - ENCARGOS COMPLEMENTARES) | SINAPI | H | 1 | 0.8 | 0.8
|  |  |  | TOTAL Encargos Complementares: |  | 8.66
Mão de Obra |  | FONTE | UNID | COEFICIENTE | PREÇO UNITÁRIO | TOTAL
00001213 | CARPINTEIRO DE FORMAS PARA CONCRETO (HORISTA) | SINAPI | H | 1 | 22.92 | 22.92
|  |  |  | TOTAL Mão de Obra: |  | 22.92
Serviço |  | FONTE | UNID | COEFICIENTE | PREÇO UNITÁRIO | TOTAL
95330 | CURSO DE CAPACITAÇÃO PARA CARPINTEIRO DE FÔRMAS (ENCARGOS COMPLEMENTARES) - HORISTA | SINAPI | H | 1 | 0.3 | 0.3
|  |  |  | TOTAL Serviço: |  | 0.3
|  |  |  | VALOR: |  | 31.88
91534 COMPACTADOR DE SOLOS DE PERCUSSÃO (SOQUETE) COM MOTOR A GASOLINA 4 TEMPOS, POTÊNCIA 4 CV - CHI DIURNO. AF_08/2015 (CHI)
Mão de Obra com Encargos Complementares |  | FONTE | UNID | COEFICIENTE | PREÇO UNITÁRIO | TOTAL
88297 | OPERADOR DE MÁQUINAS E EQUIPAMENTOS COM ENCARGOS COMPLEMENTARES | SINAPI | H | 1 | 38.83 | 38.83
|  |  |  | TOTAL Mão de Obra com Encargos Complementares: |  | 38.83
Serviço |  | FONTE | UNID | COEFICIENTE | PREÇO UNITÁRIO | TOTAL
91529 | COMPACTADOR DE SOLOS DE PERCUSSÃO (SOQUETE) COM MOTOR A GASOLINA 4 TEMPOS, POTÊNCIA 4 CV - DEPRECIAÇÃO. AF_08/2015 | SINAPI | H | 1 | 0.82 | 0.82
91530 | COMPACTADOR DE SOLOS DE PERCUSSÃO (SOQUETE) COM MOTOR A GASOLINA 4 TEMPOS, POTÊNCIA 4 CV - JUROS. AF_08/2015 | SINAPI | H | 1 | 0.22 | 0.22
|  |  |  | TOTAL Serviço: |  | 1.04
|  |  |  | VALOR: |  | 39.87
91533 COMPACTADOR DE SOLOS DE PERCUSSÃO (SOQUETE) COM MOTOR A GASOLINA 4 TEMPOS, POTÊNCIA 4 CV - CHP DIURNO. AF_08/2015 (CHP)
Mão de Obra com Encargos Complementares |  | FONTE | UNID | COEFICIENTE | PREÇO UNITÁRIO | TOTAL
88297 | OPERADOR DE MÁQUINAS E EQUIPAMENTOS COM ENCARGOS COMPLEMENTARES | SINAPI | H | 1 | 38.83 | 38.83
|  |  |  | TOTAL Mão de Obra com Encargos Complementares: |  | 38.83
Serviço |  | FONTE | UNID | COEFICIENTE | PREÇO UNITÁRIO | TOTAL
91529 | COMPACTADOR DE SOLOS DE PERCUSSÃO (SOQUETE) COM MOTOR A GASOLINA 4 TEMPOS, POTÊNCIA 4 CV - DEPRECIAÇÃO. AF_08/2015 | SINAPI | H | 1 | 0.82 | 0.82
91530 | COMPACTADOR DE SOLOS DE PERCUSSÃO (SOQUETE) COM MOTOR A GASOLINA 4 TEMPOS, POTÊNCIA 4 CV - JUROS. AF_08/2015 | SINAPI | H | 1 | 0.22 | 0.22
91531 | COMPACTADOR DE SOLOS DE PERCUSSÃO (SOQUETE) COM MOTOR A GASOLINA 4 TEMPOS, POTÊNCIA 4 CV - MANUTENÇÃO. AF_08/2015 | SINAPI | H | 1 | 1.03 | 1.03
91532 | COMPACTADOR DE SOLOS DE PERCUSSÃO (SOQUETE) COM MOTOR A GASOLINA 4 TEMPOS, POTÊNCIA 4 CV - MATERIAIS NA OPERAÇÃO. AF_08/2015 | SINAPI | H | 1 | 6.39 | 6.39
|  |  |  | TOTAL Serviço: |  | 8.46
|  |  |  | VALOR: |  | 47.29
91529 COMPACTADOR DE SOLOS DE PERCUSSÃO (SOQUETE) COM MOTOR A GASOLINA 4 TEMPOS, POTÊNCIA 4 CV - DEPRECIAÇÃO. AF_08/2015 (H)
Equipamento |  | FONTE | UNID | COEFICIENTE | PREÇO UNITÁRIO | TOTAL
00013458 | COMPACTADOR DE SOLOS DE PERCURSAO (SOQUETE) COM MOTOR A GASOLINA 4 TEMPOS DE 4 HP (4 CV) | SINAPI | UN | 5.33e-05 | 15517.56 | 0.82
|  |  |  | TOTAL Equipamento: |  | 0.82
|  |  |  | VALOR: |  | 0.82
91530 COMPACTADOR DE SOLOS DE PERCUSSÃO (SOQUETE) COM MOTOR A GASOLINA 4 TEMPOS, POTÊNCIA 4 CV - JUROS. AF_08/2015 (H)
Equipamento |  | FONTE | UNID | COEFICIENTE | PREÇO UNITÁRIO | TOTAL
00013458 | COMPACTADOR DE SOLOS DE PERCURSAO (SOQUETE) COM MOTOR A GASOLINA 4 TEMPOS DE 4 HP (4 CV) | SINAPI | UN | 1.43e-05 | 15517.56 | 0.22
|  |  |  | TOTAL Equipamento: |  | 0.22
|  |  |  | VALOR: |  | 0.22
91531 COMPACTADOR DE SOLOS DE PERCUSSÃO (SOQUETE) COM MOTOR A GASOLINA 4 TEMPOS, POTÊNCIA 4 CV - MANUTENÇÃO. AF_08/2015 (H)
Equipamento |  | FONTE | UNID | COEFICIENTE | PREÇO UNITÁRIO | TOTAL
00013458 | COMPACTADOR DE SOLOS DE PERCURSAO (SOQUETE) COM MOTOR A GASOLINA 4 TEMPOS DE 4 HP (4 CV) | SINAPI | UN | 6.67e-05 | 15517.56 | 1.03
|  |  |  | TOTAL Equipamento: |  | 1.03
|  |  |  | VALOR: |  | 1.03
91532 COMPACTADOR DE SOLOS DE PERCUSSÃO (SOQUETE) COM MOTOR A GASOLINA 4 TEMPOS, POTÊNCIA 4 CV - MATERIAIS NA OPERAÇÃO. AF_08/2015 (H)
Material |  | FONTE | UNID | COEFICIENTE | PREÇO UNITÁRIO | TOTAL
00004222 | GASOLINA COMUM | SINAPI | L | 1.03 | 6.21 | 6.39
|  |  |  | TOTAL Material: |  | 6.39
|  |  |  | VALOR: |  | 6.39
95265 COMPACTADOR DE SOLOS DE PERCUSÃO (SOQUETE) COM MOTOR A GASOLINA, POTÊNCIA 3 CV - CHI DIURNO. AF_09/2016 (CHI)
Serviço |  | FONTE | UNID | COEFICIENTE | PREÇO UNITÁRIO | TOTAL
95260 | COMPACTADOR DE SOLOS DE PERCUSÃO (SOQUETE) COM MOTOR A GASOLINA, POTÊNCIA 3 CV - DEPRECIAÇÃO. AF_09/2016 | SINAPI | H | 1 | 0.66 | 0.66
95261 | COMPACTADOR DE SOLOS DE PERCUSÃO (SOQUETE) COM MOTOR A GASOLINA, POTÊNCIA 3 CV - JUROS. AF_09/2016 | SINAPI | H | 1 | 0.17 | 0.17
|  |  |  | TOTAL Serviço: |  | 0.83
|  |  |  | VALOR: |  | 0.83
95264 COMPACTADOR DE SOLOS DE PERCUSÃO (SOQUETE) COM MOTOR A GASOLINA, POTÊNCIA 3 CV - CHP DIURNO. AF_09/2016 (CHP)
Serviço |  | FONTE | UNID | COEFICIENTE | PREÇO UNITÁRIO | TOTAL
95260 | COMPACTADOR DE SOLOS DE PERCUSÃO (SOQUETE) COM MOTOR A GASOLINA, POTÊNCIA 3 CV - DEPRECIAÇÃO. AF_09/2016 | SINAPI | H | 1 | 0.66 | 0.66
95261 | COMPACTADOR DE SOLOS DE PERCUSÃO (SOQUETE) COM MOTOR A GASOLINA, POTÊNCIA 3 CV - JUROS. AF_09/2016 | SINAPI | H | 1 | 0.17 | 0.17
95262 | COMPACTADOR DE SOLOS DE PERCUSÃO (SOQUETE) COM MOTOR A GASOLINA, POTÊNCIA 3 CV - MANUTENÇÃO. AF_09/2016 | SINAPI | H | 1 | 0.83 | 0.83
95263 | COMPACTADOR DE SOLOS DE PERCUSÃO (SOQUETE) COM MOTOR A GASOLINA, POTÊNCIA 3 CV - MATERIAIS NA OPERAÇÃO. AF_09/2016 | SINAPI | H | 1 | 4.84 | 4.84
|  |  |  | TOTAL Serviço: |  | 6.5
|  |  |  | VALOR: |  | 6.5
95260 COMPACTADOR DE SOLOS DE PERCUSÃO (SOQUETE) COM MOTOR A GASOLINA, POTÊNCIA 3 CV - DEPRECIAÇÃO. AF_09/2016 (H)
Equipamento |  | FONTE | UNID | COEFICIENTE | PREÇO UNITÁRIO | TOTAL
00011281 | COMPACTADOR DE SOLO A PERCUSSAO (SOQUETE), A GASOLINA 4 TEMPOS, PESO 55 A 65 KG, FORCA DE IMPACTO 1.000 A 1.500 KGF, FREQ. 600 A 700 GOLPES P/ MINUTO, VELOCIDADE TRABALHO DE 10 A 15 M/MIN, POT. DE 2,00 A 3,00 HP | SINAPI | UN | 5.33e-05 | 12522.95 | 0.66
|  |  |  | TOTAL Equipamento: |  | 0.66
|  |  |  | VALOR: |  | 0.66
95261 COMPACTADOR DE SOLOS DE PERCUSÃO (SOQUETE) COM MOTOR A GASOLINA, POTÊNCIA 3 CV - JUROS. AF_09/2016 (H)
Equipamento |  | FONTE | UNID | COEFICIENTE | PREÇO UNITÁRIO | TOTAL
00011281 | COMPACTADOR DE SOLO A PERCUSSAO (SOQUETE), A GASOLINA 4 TEMPOS, PESO 55 A 65 KG, FORCA DE IMPACTO 1.000 A 1.500 KGF, FREQ. 600 A 700 GOLPES P/ MINUTO, VELOCIDADE TRABALHO DE 10 A 15 M/MIN, POT. DE 2,00 A 3,00 HP | SINAPI | UN | 1.43e-05 | 12522.95 | 0.17
|  |  |  | TOTAL Equipamento: |  | 0.17
|  |  |  | VALOR: |  | 0.17
95262 COMPACTADOR DE SOLOS DE PERCUSÃO (SOQUETE) COM MOTOR A GASOLINA, POTÊNCIA 3 CV - MANUTENÇÃO. AF_09/2016 (H)
Equipamento |  | FONTE | UNID | COEFICIENTE | PREÇO UNITÁRIO | TOTAL
00011281 | COMPACTADOR DE SOLO A PERCUSSAO (SOQUETE), A GASOLINA 4 TEMPOS, PESO 55 A 65 KG, FORCA DE IMPACTO 1.000 A 1.500 KGF, FREQ. 600 A 700 GOLPES P/ MINUTO, VELOCIDADE TRABALHO DE 10 A 15 M/MIN, POT. DE 2,00 A 3,00 HP | SINAPI | UN | 6.67e-05 | 12522.95 | 0.83
|  |  |  | TOTAL Equipamento: |  | 0.83
|  |  |  | VALOR: |  | 0.83
95263 COMPACTADOR DE SOLOS DE PERCUSÃO (SOQUETE) COM MOTOR A GASOLINA, POTÊNCIA 3 CV - MATERIAIS NA OPERAÇÃO. AF_09/2016 (H)
Material |  | FONTE | UNID | COEFICIENTE | PREÇO UNITÁRIO | TOTAL
00004222 | GASOLINA COMUM | SINAPI | L | 0.78 | 6.21 | 4.84
|  |  |  | TOTAL Material: |  | 4.84
|  |  |  | VALOR: |  | 4.84
97083 COMPACTAÇÃO MECÂNICA DE SOLO PARA EXECUÇÃO DE RADIER, PISO DE CONCRETO OU LAJE SOBRE SOLO, COM COMPACTADOR DE SOLOS A PERCUSSÃO. AF_09/2021 (M2)
Equipamento Custo Horário |  | FONTE | UNID | COEFICIENTE | PREÇO UNITÁRIO | TOTAL
95265 | COMPACTADOR DE SOLOS DE PERCUSÃO (SOQUETE) COM MOTOR A GASOLINA, POTÊNCIA 3 CV - CHI DIURNO. AF_09/2016 | SINAPI | CHI | 0.042 | 0.83 | 0.03
95264 | COMPACTADOR DE SOLOS DE PERCUSÃO (SOQUETE) COM MOTOR A GASOLINA, POTÊNCIA 3 CV - CHP DIURNO. AF_09/2016 | SINAPI | CHP | 0.025 | 6.5 | 0.16
|  |  |  | TOTAL Equipamento Custo Horário: |  | 0.19
Mão de Obra com Encargos Complementares |  | FONTE | UNID | COEFICIENTE | PREÇO UNITÁRIO | TOTAL
88309 | PEDREIRO COM ENCARGOS COMPLEMENTARES | SINAPI | H | 0.045 | 32.27 | 1.45
88316 | SERVENTE COM ENCARGOS COMPLEMENTARES | SINAPI | H | 0.089 | 23.23 | 2.06
|  |  |  | TOTAL Mão de Obra com Encargos Complementares: |  | 3.51
|  |  |  | VALOR: |  | 3.7
97096 CONCRETAGEM DE RADIER, PISO DE CONCRETO OU LAJE SOBRE SOLO, FCK 30 MPA - LANÇAMENTO, ADENSAMENTO E ACABAMENTO. AF_09/2021 (M3)
Equipamento Custo Horário |  | FONTE | UNID | COEFICIENTE | PREÇO UNITÁRIO | TOTAL
90587 | VIBRADOR DE IMERSÃO, DIÂMETRO DE PONTEIRA 45MM, MOTOR ELÉTRICO TRIFÁSICO POTÊNCIA DE 2 CV - CHI DIURNO. AF_06/2015 | SINAPI | CHI | 0.049 | 0.46 | 0.02
90586 | VIBRADOR DE IMERSÃO, DIÂMETRO DE PONTEIRA 45MM, MOTOR ELÉTRICO TRIFÁSICO POTÊNCIA DE 2 CV - CHP DIURNO. AF_06/2015 | SINAPI | CHP | 0.053 | 1.32 | 0.06
|  |  |  | TOTAL Equipamento Custo Horário: |  | 0.08
Material |  | FONTE | UNID | COEFICIENTE | PREÇO UNITÁRIO | TOTAL
00001525 | CONCRETO USINADO BOMBEAVEL, CLASSE DE RESISTENCIA C30, BRITA 0 E 1, SLUMP = 100 +/- 20 MM, COM BOMBEAMENTO (DISPONIBILIZACAO DE BOMBA), SEM O LANCAMENTO (NBR 8953) | SINAPI | M3 | 1.06 | 562.58 | 596.33
|  |  |  | TOTAL Material: |  | 596.33
Mão de Obra com Encargos Complementares |  | FONTE | UNID | COEFICIENTE | PREÇO UNITÁRIO | TOTAL
88309 | PEDREIRO COM ENCARGOS COMPLEMENTARES | SINAPI | H | 0.411 | 32.27 | 13.26
88316 | SERVENTE COM ENCARGOS COMPLEMENTARES | SINAPI | H | 0.411 | 23.23 | 9.54
|  |  |  | TOTAL Mão de Obra com Encargos Complementares: |  | 22.8
|  |  |  | VALOR: |  | 619.21
94964 CONCRETO FCK = 20MPA, TRAÇO 1:2,7:3 (EM MASSA SECA DE CIMENTO/ AREIA MÉDIA/ BRITA 1) - PREPARO MECÂNICO COM BETONEIRA 400 L. AF_05/2021 (M3)
Equipamento Custo Horário |  | FONTE | UNID | COEFICIENTE | PREÇO UNITÁRIO | TOTAL
88831 | BETONEIRA CAPACIDADE NOMINAL DE 400 L, CAPACIDADE DE MISTURA 280 L, MOTOR ELÉTRICO TRIFÁSICO POTÊNCIA DE 2 CV, SEM CARREGADOR - CHI DIURNO. AF_05/2023 | SINAPI | CHI | 0.7787 | 0.4 | 0.31
88830 | BETONEIRA CAPACIDADE NOMINAL DE 400 L, CAPACIDADE DE MISTURA 280 L, MOTOR ELÉTRICO TRIFÁSICO POTÊNCIA DE 2 CV, SEM CARREGADOR - CHP DIURNO. AF_05/2023 | SINAPI | CHP | 0.8259 | 2.12 | 1.75
|  |  |  | TOTAL Equipamento Custo Horário: |  | 2.06
Material |  | FONTE | UNID | COEFICIENTE | PREÇO UNITÁRIO | TOTAL
00000370 | AREIA MEDIA - POSTO JAZIDA/FORNECEDOR (RETIRADO NA JAZIDA, SEM TRANSPORTE) | SINAPI | M3 | 0.7558 | 117.45 | 88.76
00001379 | CIMENTO PORTLAND COMPOSTO CP II-32 | SINAPI | KG | 322.9777 | 0.8 | 258.38
00004721 | PEDRA BRITADA N. 1 (9,5 A 19 MM) POSTO PEDREIRA/FORNECEDOR, SEM FRETE | SINAPI | M3 | 0.5872 | 111.44 | 65.43
|  |  |  | TOTAL Material: |  | 412.57
Mão de Obra com Encargos Complementares |  | FONTE | UNID | COEFICIENTE | PREÇO UNITÁRIO | TOTAL
88377 | OPERADOR DE BETONEIRA ESTACIONÁRIA/MISTURADOR COM ENCARGOS COMPLEMENTARES | SINAPI | H | 1.6046 | 38.98 | 62.54
88316 | SERVENTE COM ENCARGOS COMPLEMENTARES | SINAPI | H | 2.5333 | 23.23 | 58.84
|  |  |  | TOTAL Mão de Obra com Encargos Complementares: |  | 121.38
|  |  |  | VALOR: |  | 536.01
94970 CONCRETO FCK = 20MPA, TRAÇO 1:2,7:3 (EM MASSA SECA DE CIMENTO/ AREIA MÉDIA/ BRITA 1) - PREPARO MECÂNICO COM BETONEIRA 600 L. AF_05/2021 (M3)
Equipamento Custo Horário |  | FONTE | UNID | COEFICIENTE | PREÇO UNITÁRIO | TOTAL
89226 | BETONEIRA CAPACIDADE NOMINAL DE 600 L, CAPACIDADE DE MISTURA 360 L, MOTOR ELÉTRICO TRIFÁSICO POTÊNCIA DE 4 CV, SEM CARREGADOR - CHI DIURNO. AF_05/2023 | SINAPI | CHI | 0.6197 | 1.64 | 1.01
89225 | BETONEIRA CAPACIDADE NOMINAL DE 600 L, CAPACIDADE DE MISTURA 360 L, MOTOR ELÉTRICO TRIFÁSICO POTÊNCIA DE 4 CV, SEM CARREGADOR - CHP DIURNO. AF_05/2023 | SINAPI | CHP | 0.6572 | 5.88 | 3.86
|  |  |  | TOTAL Equipamento Custo Horário: |  | 4.87
Material |  | FONTE | UNID | COEFICIENTE | PREÇO UNITÁRIO | TOTAL
00000370 | AREIA MEDIA - POSTO JAZIDA/FORNECEDOR (RETIRADO NA JAZIDA, SEM TRANSPORTE) | SINAPI | M3 | 0.7609 | 117.45 | 89.36
00001379 | CIMENTO PORTLAND COMPOSTO CP II-32 | SINAPI | KG | 325.1589 | 0.8 | 260.12
00004721 | PEDRA BRITADA N. 1 (9,5 A 19 MM) POSTO PEDREIRA/FORNECEDOR, SEM FRETE | SINAPI | M3 | 0.5912 | 111.44 | 65.88
|  |  |  | TOTAL Material: |  | 415.36
Mão de Obra com Encargos Complementares |  | FONTE | UNID | COEFICIENTE | PREÇO UNITÁRIO | TOTAL
88377 | OPERADOR DE BETONEIRA ESTACIONÁRIA/MISTURADOR COM ENCARGOS COMPLEMENTARES | SINAPI | H | 1.2768 | 38.98 | 49.76
88316 | SERVENTE COM ENCARGOS COMPLEMENTARES | SINAPI | H | 2.0267 | 23.23 | 47.08
|  |  |  | TOTAL Mão de Obra com Encargos Complementares: |  | 96.84
|  |  |  | VALOR: |  | 517.07
94971 CONCRETO FCK = 25MPA, TRAÇO 1:2,3:2,7 (EM MASSA SECA DE CIMENTO/ AREIA MÉDIA/ BRITA 1) - PREPARO MECÂNICO COM BETONEIRA 600 L. AF_05/2021 (M3)
Equipamento Custo Horário |  | FONTE | UNID | COEFICIENTE | PREÇO UNITÁRIO | TOTAL
89226 | BETONEIRA CAPACIDADE NOMINAL DE 600 L, CAPACIDADE DE MISTURA 360 L, MOTOR ELÉTRICO TRIFÁSICO POTÊNCIA DE 4 CV, SEM CARREGADOR - CHI DIURNO. AF_05/2023 | SINAPI | CHI | 0.6067 | 1.64 | 0.99
89225 | BETONEIRA CAPACIDADE NOMINAL DE 600 L, CAPACIDADE DE MISTURA 360 L, MOTOR ELÉTRICO TRIFÁSICO POTÊNCIA DE 4 CV, SEM CARREGADOR - CHP DIURNO. AF_05/2023 | SINAPI | CHP | 0.6434 | 5.88 | 3.78
|  |  |  | TOTAL Equipamento Custo Horário: |  | 4.77
Material |  | FONTE | UNID | COEFICIENTE | PREÇO UNITÁRIO | TOTAL
00000370 | AREIA MEDIA - POSTO JAZIDA/FORNECEDOR (RETIRADO NA JAZIDA, SEM TRANSPORTE) | SINAPI | M3 | 0.7275 | 117.45 | 85.44
00001379 | CIMENTO PORTLAND COMPOSTO CP II-32 | SINAPI | KG | 364.9433 | 0.8 | 291.95
00004721 | PEDRA BRITADA N. 1 (9,5 A 19 MM) POSTO PEDREIRA/FORNECEDOR, SEM FRETE | SINAPI | M3 | 0.5972 | 111.44 | 66.55
|  |  |  | TOTAL Material: |  | 443.94
Mão de Obra com Encargos Complementares |  | FONTE | UNID | COEFICIENTE | PREÇO UNITÁRIO | TOTAL
88377 | OPERADOR DE BETONEIRA ESTACIONÁRIA/MISTURADOR COM ENCARGOS COMPLEMENTARES | SINAPI | H | 1.2501 | 38.98 | 48.72
88316 | SERVENTE COM ENCARGOS COMPLEMENTARES | SINAPI | H | 1.9792 | 23.23 | 45.97
|  |  |  | TOTAL Mão de Obra com Encargos Complementares: |  | 94.69
|  |  |  | VALOR: |  | 543.4
94972 CONCRETO FCK = 30MPA, TRAÇO 1:2,1:2,5 (EM MASSA SECA DE CIMENTO/ AREIA MÉDIA/ BRITA 1) - PREPARO MECÂNICO COM BETONEIRA 600 L. AF_05/2021 (M3)
Equipamento Custo Horário |  | FONTE | UNID | COEFICIENTE | PREÇO UNITÁRIO | TOTAL
89226 | BETONEIRA CAPACIDADE NOMINAL DE 600 L, CAPACIDADE DE MISTURA 360 L, MOTOR ELÉTRICO TRIFÁSICO POTÊNCIA DE 4 CV, SEM CARREGADOR - CHI DIURNO. AF_05/2023 | SINAPI | CHI | 0.6018 | 1.64 | 0.98
89225 | BETONEIRA CAPACIDADE NOMINAL DE 600 L, CAPACIDADE DE MISTURA 360 L, MOTOR ELÉTRICO TRIFÁSICO POTÊNCIA DE 4 CV, SEM CARREGADOR - CHP DIURNO. AF_05/2023 | SINAPI | CHP | 0.6382 | 5.88 | 3.75
|  |  |  | TOTAL Equipamento Custo Horário: |  | 4.73
Material |  | FONTE | UNID | COEFICIENTE | PREÇO UNITÁRIO | TOTAL
00000370 | AREIA MEDIA - POSTO JAZIDA/FORNECEDOR (RETIRADO NA JAZIDA, SEM TRANSPORTE) | SINAPI | M3 | 0.7119 | 117.45 | 83.61
00001379 | CIMENTO PORTLAND COMPOSTO CP II-32 | SINAPI | KG | 391.1663 | 0.8 | 312.93
00004721 | PEDRA BRITADA N. 1 (9,5 A 19 MM) POSTO PEDREIRA/FORNECEDOR, SEM FRETE | SINAPI | M3 | 0.5927 | 111.44 | 66.05
|  |  |  | TOTAL Material: |  | 462.59
Mão de Obra com Encargos Complementares |  | FONTE | UNID | COEFICIENTE | PREÇO UNITÁRIO | TOTAL
88377 | OPERADOR DE BETONEIRA ESTACIONÁRIA/MISTURADOR COM ENCARGOS COMPLEMENTARES | SINAPI | H | 1.24 | 38.98 | 48.33
88316 | SERVENTE COM ENCARGOS COMPLEMENTARES | SINAPI | H | 1.9633 | 23.23 | 45.6
|  |  |  | TOTAL Mão de Obra com Encargos Complementares: |  | 93.93
|  |  |  | VALOR: |  | 561.25
94974 CONCRETO MAGRO PARA LASTRO, TRAÇO 1:4,5:4,5 (EM MASSA SECA DE CIMENTO/ AREIA MÉDIA/ BRITA 1) - PREPARO MANUAL. AF_05/2021 (M3)
Material |  | FONTE | UNID | COEFICIENTE | PREÇO UNITÁRIO | TOTAL
00000370 | AREIA MEDIA - POSTO JAZIDA/FORNECEDOR (RETIRADO NA JAZIDA, SEM TRANSPORTE) | SINAPI | M3 | 0.8538 | 117.45 | 100.27
00001379 | CIMENTO PORTLAND COMPOSTO CP II-32 | SINAPI | KG | 218.93 | 0.8 | 175.14
00004721 | PEDRA BRITADA N. 1 (9,5 A 19 MM) POSTO PEDREIRA/FORNECEDOR, SEM FRETE | SINAPI | M3 | 0.5971 | 111.44 | 66.54
|  |  |  | TOTAL Material: |  | 341.95
Mão de Obra com Encargos Complementares |  | FONTE | UNID | COEFICIENTE | PREÇO UNITÁRIO | TOTAL
88316 | SERVENTE COM ENCARGOS COMPLEMENTARES | SINAPI | H | 6.2858 | 23.23 | 146.01
|  |  |  | TOTAL Mão de Obra com Encargos Complementares: |  | 146.01
|  |  |  | VALOR: |  | 487.96
94968 CONCRETO MAGRO PARA LASTRO, TRAÇO 1:4,5:4,5 (EM MASSA SECA DE CIMENTO/ AREIA MÉDIA/ BRITA 1) - PREPARO MECÂNICO COM BETONEIRA 600 L. AF_05/2021 (M3)
Equipamento Custo Horário |  | FONTE | UNID | COEFICIENTE | PREÇO UNITÁRIO | TOTAL
89226 | BETONEIRA CAPACIDADE NOMINAL DE 600 L, CAPACIDADE DE MISTURA 360 L, MOTOR ELÉTRICO TRIFÁSICO POTÊNCIA DE 4 CV, SEM CARREGADOR - CHI DIURNO. AF_05/2023 | SINAPI | CHI | 0.6462 | 1.64 | 1.05
89225 | BETONEIRA CAPACIDADE NOMINAL DE 600 L, CAPACIDADE DE MISTURA 360 L, MOTOR ELÉTRICO TRIFÁSICO POTÊNCIA DE 4 CV, SEM CARREGADOR - CHP DIURNO. AF_05/2023 | SINAPI | CHP | 0.6853 | 5.88 | 4.02
|  |  |  | TOTAL Equipamento Custo Horário: |  | 5.07
Material |  | FONTE | UNID | COEFICIENTE | PREÇO UNITÁRIO | TOTAL
00000370 | AREIA MEDIA - POSTO JAZIDA/FORNECEDOR (RETIRADO NA JAZIDA, SEM TRANSPORTE) | SINAPI | M3 | 0.8325 | 117.45 | 97.77
00001379 | CIMENTO PORTLAND COMPOSTO CP II-32 | SINAPI | KG | 213.4531 | 0.8 | 170.76
00004721 | PEDRA BRITADA N. 1 (9,5 A 19 MM) POSTO PEDREIRA/FORNECEDOR, SEM FRETE | SINAPI | M3 | 0.5821 | 111.44 | 64.86
|  |  |  | TOTAL Material: |  | 333.39
Mão de Obra com Encargos Complementares |  | FONTE | UNID | COEFICIENTE | PREÇO UNITÁRIO | TOTAL
88377 | OPERADOR DE BETONEIRA ESTACIONÁRIA/MISTURADOR COM ENCARGOS COMPLEMENTARES | SINAPI | H | 1.3315 | 38.98 | 51.9
88316 | SERVENTE COM ENCARGOS COMPLEMENTARES | SINAPI | H | 2.1058 | 23.23 | 48.91
|  |  |  | TOTAL Mão de Obra com Encargos Complementares: |  | 100.81
|  |  |  | VALOR: |  | 439.27
95801 CONDULETE DE ALUMÍNIO, TIPO X, PARA ELETRODUTO DE AÇO GALVANIZADO DN 20 MM (3/4''), APARENTE - FORNECIMENTO E INSTALAÇÃO. AF_10/2022 (UN)
Material |  | FONTE | UNID | COEFICIENTE | PREÇO UNITÁRIO | TOTAL
00011950 | BUCHA DE NYLON SEM ABA S6, COM PARAFUSO DE 4,20 X 40 MM EM ACO ZINCADO COM ROSCA SOBERBA, CABECA CHATA E FENDA PHILLIPS | SINAPI | UN | 2 | 0.2 | 0.4
00002580 | CONDULETE DE ALUMINIO TIPO X, PARA ELETRODUTO ROSCAVEL DE 3/4", COM TAMPA CEGA | SINAPI | UN | 1 | 19.55 | 19.55
|  |  |  | TOTAL Material: |  | 19.95
Mão de Obra com Encargos Complementares |  | FONTE | UNID | COEFICIENTE | PREÇO UNITÁRIO | TOTAL
88247 | AUXILIAR DE ELETRICISTA COM ENCARGOS COMPLEMENTARES | SINAPI | H | 0.4008 | 24.39 | 9.77
88264 | ELETRICISTA COM ENCARGOS COMPLEMENTARES | SINAPI | H | 0.4008 | 32.69 | 13.1
|  |  |  | TOTAL Mão de Obra com Encargos Complementares: |  | 22.87
|  |  |  | VALOR: |  | 42.82
95805 CONDULETE DE PVC, TIPO B, PARA ELETRODUTO DE PVC SOLDÁVEL DN 25 MM (3/4''), APARENTE - FORNECIMENTO E INSTALAÇÃO. AF_10/2022 (UN)
Material |  | FONTE | UNID | COEFICIENTE | PREÇO UNITÁRIO | TOTAL
00011950 | BUCHA DE NYLON SEM ABA S6, COM PARAFUSO DE 4,20 X 40 MM EM ACO ZINCADO COM ROSCA SOBERBA, CABECA CHATA E FENDA PHILLIPS | SINAPI | UN | 2 | 0.2 | 0.4
00012010 | CONDULETE EM PVC, TIPO "B", SEM TAMPA, DE 1/2" OU 3/4" | SINAPI | UN | 1 | 8.78 | 8.78
|  |  |  | TOTAL Material: |  | 9.18
Mão de Obra com Encargos Complementares |  | FONTE | UNID | COEFICIENTE | PREÇO UNITÁRIO | TOTAL
88247 | AUXILIAR DE ELETRICISTA COM ENCARGOS COMPLEMENTARES | SINAPI | H | 0.2397 | 24.39 | 5.84
88264 | ELETRICISTA COM ENCARGOS COMPLEMENTARES | SINAPI | H | 0.2397 | 32.69 | 7.83
|  |  |  | TOTAL Mão de Obra com Encargos Complementares: |  | 13.67
|  |  |  | VALOR: |  | 22.85
92876 CORTE E DOBRA DE AÇO CA-25, DIÂMETRO DE 8,0 MM. AF_06/2022 (KG)
Material |  | FONTE | UNID | COEFICIENTE | PREÇO UNITÁRIO | TOTAL
00043053 | ACO CA-25, 6,3 MM OU 8,0 MM, VERGALHAO | SINAPI | KG | 1.11 | 8.13 | 9.02
|  |  |  | TOTAL Material: |  | 9.02
Mão de Obra com Encargos Complementares |  | FONTE | UNID | COEFICIENTE | PREÇO UNITÁRIO | TOTAL
88238 | AJUDANTE DE ARMADOR COM ENCARGOS COMPLEMENTARES | SINAPI | H | 0.0032 | 23.95 | 0.07
88245 | ARMADOR COM ENCARGOS COMPLEMENTARES | SINAPI | H | 0.0224 | 32.02 | 0.71
|  |  |  | TOTAL Mão de Obra com Encargos Complementares: |  | 0.78
|  |  |  | VALOR: |  | 9.8
92803 CORTE E DOBRA DE AÇO CA-50, DIÂMETRO DE 10,0 MM. AF_06/2022 (KG)
Material |  | FONTE | UNID | COEFICIENTE | PREÇO UNITÁRIO | TOTAL
00000034 | ACO CA-50, 10,0 MM, VERGALHAO | SINAPI | KG | 1.11 | 8.47 | 9.4
|  |  |  | TOTAL Material: |  | 9.4
Mão de Obra com Encargos Complementares |  | FONTE | UNID | COEFICIENTE | PREÇO UNITÁRIO | TOTAL
88238 | AJUDANTE DE ARMADOR COM ENCARGOS COMPLEMENTARES | SINAPI | H | 0.0014 | 23.95 | 0.03
88245 | ARMADOR COM ENCARGOS COMPLEMENTARES | SINAPI | H | 0.0088 | 32.02 | 0.28
|  |  |  | TOTAL Mão de Obra com Encargos Complementares: |  | 0.31
|  |  |  | VALOR: |  | 9.71
92804 CORTE E DOBRA DE AÇO CA-50, DIÂMETRO DE 12,5 MM. AF_06/2022 (KG)
Material |  | FONTE | UNID | COEFICIENTE | PREÇO UNITÁRIO | TOTAL
00043055 | ACO CA-50, 12,5 MM OU 16,0 MM, VERGALHAO | SINAPI | KG | 1.11 | 7.34 | 8.14
|  |  |  | TOTAL Material: |  | 8.14
Mão de Obra com Encargos Complementares |  | FONTE | UNID | COEFICIENTE | PREÇO UNITÁRIO | TOTAL
88238 | AJUDANTE DE ARMADOR COM ENCARGOS COMPLEMENTARES | SINAPI | H | 0.0008 | 23.95 | 0.01
88245 | ARMADOR COM ENCARGOS COMPLEMENTARES | SINAPI | H | 0.0048 | 32.02 | 0.15
|  |  |  | TOTAL Mão de Obra com Encargos Complementares: |  | 0.16
|  |  |  | VALOR: |  | 8.3
92805 CORTE E DOBRA DE AÇO CA-50, DIÂMETRO DE 16,0 MM. AF_06/2022 (KG)
Material |  | FONTE | UNID | COEFICIENTE | PREÇO UNITÁRIO | TOTAL
00043055 | ACO CA-50, 12,5 MM OU 16,0 MM, VERGALHAO | SINAPI | KG | 1.11 | 7.34 | 8.14
|  |  |  | TOTAL Material: |  | 8.14
Mão de Obra com Encargos Complementares |  | FONTE | UNID | COEFICIENTE | PREÇO UNITÁRIO | TOTAL
88245 | ARMADOR COM ENCARGOS COMPLEMENTARES | SINAPI | H | 0.0025 | 32.02 | 0.08
|  |  |  | TOTAL Mão de Obra com Encargos Complementares: |  | 0.08
|  |  |  | VALOR: |  | 8.22
92801 CORTE E DOBRA DE AÇO CA-50, DIÂMETRO DE 6,3 MM. AF_06/2022 (KG)
Material |  | FONTE | UNID | COEFICIENTE | PREÇO UNITÁRIO | TOTAL
00000032 | ACO CA-50, 6,3 MM, VERGALHAO | SINAPI | KG | 1.07 | 8.94 | 9.56
|  |  |  | TOTAL Material: |  | 9.56
Mão de Obra com Encargos Complementares |  | FONTE | UNID | COEFICIENTE | PREÇO UNITÁRIO | TOTAL
88238 | AJUDANTE DE ARMADOR COM ENCARGOS COMPLEMENTARES | SINAPI | H | 0.0051 | 23.95 | 0.12
88245 | ARMADOR COM ENCARGOS COMPLEMENTARES | SINAPI | H | 0.031 | 32.02 | 0.99
|  |  |  | TOTAL Mão de Obra com Encargos Complementares: |  | 1.11
|  |  |  | VALOR: |  | 10.67
92802 CORTE E DOBRA DE AÇO CA-50, DIÂMETRO DE 8,0 MM. AF_06/2022 (KG)
Material |  | FONTE | UNID | COEFICIENTE | PREÇO UNITÁRIO | TOTAL
00000033 | ACO CA-50, 8,0 MM, VERGALHAO | SINAPI | KG | 1.11 | 8.99 | 9.97
|  |  |  | TOTAL Material: |  | 9.97
Mão de Obra com Encargos Complementares |  | FONTE | UNID | COEFICIENTE | PREÇO UNITÁRIO | TOTAL
88238 | AJUDANTE DE ARMADOR COM ENCARGOS COMPLEMENTARES | SINAPI | H | 0.0026 | 23.95 | 0.06
88245 | ARMADOR COM ENCARGOS COMPLEMENTARES | SINAPI | H | 0.0162 | 32.02 | 0.51
|  |  |  | TOTAL Mão de Obra com Encargos Complementares: |  | 0.57
|  |  |  | VALOR: |  | 10.54
92799 CORTE E DOBRA DE AÇO CA-60, DIÂMETRO DE 4,2 MM. AF_06/2022 (KG)
Material |  | FONTE | UNID | COEFICIENTE | PREÇO UNITÁRIO | TOTAL
00043059 | ACO CA-60, 4,2 MM, OU 5,0 MM, OU 6,0 MM, OU 7,0 MM, VERGALHAO | SINAPI | KG | 1.07 | 8.02 | 8.58
|  |  |  | TOTAL Material: |  | 8.58
Mão de Obra com Encargos Complementares |  | FONTE | UNID | COEFICIENTE | PREÇO UNITÁRIO | TOTAL
88238 | AJUDANTE DE ARMADOR COM ENCARGOS COMPLEMENTARES | SINAPI | H | 0.0152 | 23.95 | 0.36
88245 | ARMADOR COM ENCARGOS COMPLEMENTARES | SINAPI | H | 0.0933 | 32.02 | 2.98
|  |  |  | TOTAL Mão de Obra com Encargos Complementares: |  | 3.34
|  |  |  | VALOR: |  | 11.92
92800 CORTE E DOBRA DE AÇO CA-60, DIÂMETRO DE 5,0 MM. AF_06/2022 (KG)
Material |  | FONTE | UNID | COEFICIENTE | PREÇO UNITÁRIO | TOTAL
00043059 | ACO CA-60, 4,2 MM, OU 5,0 MM, OU 6,0 MM, OU 7,0 MM, VERGALHAO | SINAPI | KG | 1.07 | 8.02 | 8.58
|  |  |  | TOTAL Material: |  | 8.58
Mão de Obra com Encargos Complementares |  | FONTE | UNID | COEFICIENTE | PREÇO UNITÁRIO | TOTAL
88238 | AJUDANTE DE ARMADOR COM ENCARGOS COMPLEMENTARES | SINAPI | H | 0.0095 | 23.95 | 0.22
88245 | ARMADOR COM ENCARGOS COMPLEMENTARES | SINAPI | H | 0.0581 | 32.02 | 1.86
|  |  |  | TOTAL Mão de Obra com Encargos Complementares: |  | 2.08
|  |  |  | VALOR: |  | 10.66
95308 CURSO DE CAPACITAÇÃO PARA AJUDANTE DE ARMADOR (ENCARGOS COMPLEMENTARES) - HORISTA (H)
Mão de Obra |  | FONTE | UNID | COEFICIENTE | PREÇO UNITÁRIO | TOTAL
00006114 | AJUDANTE DE ARMADOR (HORISTA) | SINAPI | H | 0.01328 | 14.96 | 0.19
|  |  |  | TOTAL Mão de Obra: |  | 0.19
|  |  |  | VALOR: |  | 0.19
95309 CURSO DE CAPACITAÇÃO PARA AJUDANTE DE CARPINTEIRO (ENCARGOS COMPLEMENTARES) - HORISTA (H)
Mão de Obra |  | FONTE | UNID | COEFICIENTE | PREÇO UNITÁRIO | TOTAL
00006117 | CARPINTEIRO AUXILIAR (HORISTA) | SINAPI | H | 0.01699 | 14.96 | 0.25
|  |  |  | TOTAL Mão de Obra: |  | 0.25
|  |  |  | VALOR: |  | 0.25
95310 CURSO DE CAPACITAÇÃO PARA AJUDANTE DE ESTRUTURA METÁLICA (ENCARGOS COMPLEMENTARES) - HORISTA (H)
Mão de Obra |  | FONTE | UNID | COEFICIENTE | PREÇO UNITÁRIO | TOTAL
00044499 | AJUDANTE DE ESTRUTURAS METALICAS (HORISTA) | SINAPI | H | 0.01328 | 14.96 | 0.19
|  |  |  | TOTAL Mão de Obra: |  | 0.19
|  |  |  | VALOR: |  | 0.19
95313 CURSO DE CAPACITAÇÃO PARA AJUDANTE ESPECIALIZADO (ENCARGOS COMPLEMENTARES) - HORISTA (H)
Mão de Obra |  | FONTE | UNID | COEFICIENTE | PREÇO UNITÁRIO | TOTAL
00000242 | AJUDANTE ESPECIALIZADO (HORISTA) | SINAPI | H | 0.01328 | 15.74 | 0.2
|  |  |  | TOTAL Mão de Obra: |  | 0.2
|  |  |  | VALOR: |  | 0.2
95413 CURSO DE CAPACITAÇÃO PARA ALMOXARIFE (ENCARGOS COMPLEMENTARES) - MENSALISTA (MES)
Mão de Obra |  | FONTE | UNID | COEFICIENTE | PREÇO UNITÁRIO | TOTAL
00040809 | ALMOXARIFE (MENSALISTA) | SINAPI | MES | 0.00438 | 4528.31 | 19.83
|  |  |  | TOTAL Mão de Obra: |  | 19.83
|  |  |  | VALOR: |  | 19.83
95314 CURSO DE CAPACITAÇÃO PARA ARMADOR (ENCARGOS COMPLEMENTARES) - HORISTA (H)
Mão de Obra |  | FONTE | UNID | COEFICIENTE | PREÇO UNITÁRIO | TOTAL
00000378 | ARMADOR (HORISTA) | SINAPI | H | 0.01328 | 22.92 | 0.3
|  |  |  | TOTAL Mão de Obra: |  | 0.3
|  |  |  | VALOR: |  | 0.3
95315 CURSO DE CAPACITAÇÃO PARA ASSENTADOR DE TUBOS (ENCARGOS COMPLEMENTARES) - HORISTA (H)
Mão de Obra |  | FONTE | UNID | COEFICIENTE | PREÇO UNITÁRIO | TOTAL
00040331 | ASSENTADOR DE MANILHAS (HORISTA) | SINAPI | H | 0.01699 | 19.28 | 0.32
|  |  |  | TOTAL Mão de Obra: |  | 0.32
|  |  |  | VALOR: |  | 0.32
95316 CURSO DE CAPACITAÇÃO PARA AUXILIAR DE ELETRICISTA (ENCARGOS COMPLEMENTARES) - HORISTA (H)
Mão de Obra |  | FONTE | UNID | COEFICIENTE | PREÇO UNITÁRIO | TOTAL
00000247 | AJUDANTE DE ELETRICISTA (HORISTA) | SINAPI | H | 0.04297 | 14.96 | 0.64
|  |  |  | TOTAL Mão de Obra: |  | 0.64
|  |  |  | VALOR: |  | 0.64
95317 CURSO DE CAPACITAÇÃO PARA AUXILIAR DE ENCANADOR OU BOMBEIRO HIDRÁULICO (ENCARGOS COMPLEMENTARES) - HORISTA (H)
Mão de Obra |  | FONTE | UNID | COEFICIENTE | PREÇO UNITÁRIO | TOTAL
00000246 | AUXILIAR DE ENCANADOR OU BOMBEIRO HIDRAULICO (HORISTA) | SINAPI | H | 0.0207 | 14.96 | 0.3
|  |  |  | TOTAL Mão de Obra: |  | 0.3
|  |  |  | VALOR: |  | 0.3
95319 CURSO DE CAPACITAÇÃO PARA AUXILIAR DE MECÂNICO (ENCARGOS COMPLEMENTARES) - HORISTA (H)
Mão de Obra |  | FONTE | UNID | COEFICIENTE | PREÇO UNITÁRIO | TOTAL
00000251 | AUXILIAR DE MECANICO (HORISTA) | SINAPI | H | 0.01328 | 14.96 | 0.19
|  |  |  | TOTAL Mão de Obra: |  | 0.19
|  |  |  | VALOR: |  | 0.19
95324 CURSO DE CAPACITAÇÃO PARA AZULEJISTA OU LADRILHISTA (ENCARGOS COMPLEMENTARES) - HORISTA (H)
Mão de Obra |  | FONTE | UNID | COEFICIENTE | PREÇO UNITÁRIO | TOTAL
00004760 | AZULEJISTA OU LADRILHEIRO (HORISTA) | SINAPI | H | 0.01699 | 22.92 | 0.38
|  |  |  | TOTAL Mão de Obra: |  | 0.38
|  |  |  | VALOR: |  | 0.38
95329 CURSO DE CAPACITAÇÃO PARA CARPINTEIRO DE ESQUADRIA (ENCARGOS COMPLEMENTARES) - HORISTA (H)
Mão de Obra |  | FONTE | UNID | COEFICIENTE | PREÇO UNITÁRIO | TOTAL
00001214 | CARPINTEIRO DE ESQUADRIAS (HORISTA) | SINAPI | H | 0.01699 | 21.81 | 0.37
|  |  |  | TOTAL Mão de Obra: |  | 0.37
|  |  |  | VALOR: |  | 0.37
95330 CURSO DE CAPACITAÇÃO PARA CARPINTEIRO DE FÔRMAS (ENCARGOS COMPLEMENTARES) - HORISTA (H)
Mão de Obra |  | FONTE | UNID | COEFICIENTE | PREÇO UNITÁRIO | TOTAL
00001213 | CARPINTEIRO DE FORMAS PARA CONCRETO (HORISTA) | SINAPI | H | 0.01328 | 22.92 | 0.3
|  |  |  | TOTAL Mão de Obra: |  | 0.3
|  |  |  | VALOR: |  | 0.3
95332 CURSO DE CAPACITAÇÃO PARA ELETRICISTA (ENCARGOS COMPLEMENTARES) - HORISTA (H)
Mão de Obra |  | FONTE | UNID | COEFICIENTE | PREÇO UNITÁRIO | TOTAL
00002436 | ELETRICISTA (HORISTA) | SINAPI | H | 0.04297 | 22.92 | 0.98
|  |  |  | TOTAL Mão de Obra: |  | 0.98
|  |  |  | VALOR: |  | 0.98
95335 CURSO DE CAPACITAÇÃO PARA ENCANADOR OU BOMBEIRO HIDRÁULICO (ENCARGOS COMPLEMENTARES) - HORISTA (H)
Mão de Obra |  | FONTE | UNID | COEFICIENTE | PREÇO UNITÁRIO | TOTAL
00002696 | ENCANADOR OU BOMBEIRO HIDRAULICO (HORISTA) | SINAPI | H | 0.0207 | 22.92 | 0.47
|  |  |  | TOTAL Mão de Obra: |  | 0.47
|  |  |  | VALOR: |  | 0.47
95422 CURSO DE CAPACITAÇÃO PARA ENCARREGADO GERAL DE OBRAS (ENCARGOS COMPLEMENTARES) - MENSALISTA (MES)
Mão de Obra |  | FONTE | UNID | COEFICIENTE | PREÇO UNITÁRIO | TOTAL
00040818 | ENCARREGADO GERAL DE OBRAS (MENSALISTA) | SINAPI | MES | 0.01826 | 6148.53 | 112.27
|  |  |  | TOTAL Mão de Obra: |  | 112.27
|  |  |  | VALOR: |  | 112.27
95417 CURSO DE CAPACITAÇÃO PARA ENGENHEIRO CIVIL DE OBRA PLENO (ENCARGOS COMPLEMENTARES) - MENSALISTA (MES)
Mão de Obra |  | FONTE | UNID | COEFICIENTE | PREÇO UNITÁRIO | TOTAL
00040813 | ENGENHEIRO CIVIL DE OBRA PLENO (MENSALISTA) | SINAPI | MES | 0.01271 | 21325.46 | 271.04
|  |  |  | TOTAL Mão de Obra: |  | 271.04
|  |  |  | VALOR: |  | 271.04
95338 CURSO DE CAPACITAÇÃO PARA IMPERMEABILIZADOR (ENCARGOS COMPLEMENTARES) - HORISTA (H)
Mão de Obra |  | FONTE | UNID | COEFICIENTE | PREÇO UNITÁRIO | TOTAL
00012873 | IMPERMEABILIZADOR (HORISTA) | SINAPI | H | 0.02442 | 24.32 | 0.59
|  |  |  | TOTAL Mão de Obra: |  | 0.59
|  |  |  | VALOR: |  | 0.59
95390 CURSO DE CAPACITAÇÃO PARA JARDINEIRO (ENCARGOS COMPLEMENTARES) - HORISTA (H)
Mão de Obra |  | FONTE | UNID | COEFICIENTE | PREÇO UNITÁRIO | TOTAL
00044503 | JARDINEIRO (HORISTA) | SINAPI | H | 0.00586 | 15.22 | 0.08
|  |  |  | TOTAL Mão de Obra: |  | 0.08
|  |  |  | VALOR: |  | 0.08
95341 CURSO DE CAPACITAÇÃO PARA MARMORISTA/GRANITEIRO (ENCARGOS COMPLEMENTARES) - HORISTA (H)
Mão de Obra |  | FONTE | UNID | COEFICIENTE | PREÇO UNITÁRIO | TOTAL
00004755 | MARMORISTA / GRANITEIRO (HORISTA) | SINAPI | H | 0.01699 | 22.92 | 0.38
|  |  |  | TOTAL Mão de Obra: |  | 0.38
|  |  |  | VALOR: |  | 0.38
100298 CURSO DE CAPACITAÇÃO PARA MECÂNICO DE REFRIGERAÇÃO (ENCARGOS COMPLEMENTARES) - HORISTA (H)
Mão de Obra |  | FONTE | UNID | COEFICIENTE | PREÇO UNITÁRIO | TOTAL
00034794 | MECANICO DE REFRIGERACAO (HORISTA) | SINAPI | H | 0.03184 | 20.97 | 0.66
|  |  |  | TOTAL Mão de Obra: |  | 0.66
|  |  |  | VALOR: |  | 0.66
95344 CURSO DE CAPACITAÇÃO PARA MONTADOR DE ESTRUTURA METÁLICA (ENCARGOS COMPLEMENTARES) - HORISTA (H)
Mão de Obra |  | FONTE | UNID | COEFICIENTE | PREÇO UNITÁRIO | TOTAL
00044497 | MONTADOR DE ESTRUTURAS METALICAS HORISTA | SINAPI | H | 0.01328 | 25.93 | 0.34
|  |  |  | TOTAL Mão de Obra: |  | 0.34
|  |  |  | VALOR: |  | 0.34
95346 CURSO DE CAPACITAÇÃO PARA MOTORISTA DE BASCULANTE (ENCARGOS COMPLEMENTARES) - HORISTA (H)
Mão de Obra |  | FONTE | UNID | COEFICIENTE | PREÇO UNITÁRIO | TOTAL
00020020 | MOTORISTA DE CAMINHAO-BASCULANTE (HORISTA) | SINAPI | H | 0.00586 | 27.51 | 0.16
|  |  |  | TOTAL Mão de Obra: |  | 0.16
|  |  |  | VALOR: |  | 0.16
95347 CURSO DE CAPACITAÇÃO PARA MOTORISTA DE CAMINHÃO (ENCARGOS COMPLEMENTARES) - HORISTA (H)
Mão de Obra |  | FONTE | UNID | COEFICIENTE | PREÇO UNITÁRIO | TOTAL
00004093 | MOTORISTA DE CAMINHAO (HORISTA) | SINAPI | H | 0.00586 | 26.49 | 0.15
|  |  |  | TOTAL Mão de Obra: |  | 0.15
|  |  |  | VALOR: |  | 0.15
95389 CURSO DE CAPACITAÇÃO PARA OPERADOR DE BETONEIRA ESTACIONÁRIA/MISTURADOR (ENCARGOS COMPLEMENTARES) - HORISTA (H)
Mão de Obra |  | FONTE | UNID | COEFICIENTE | PREÇO UNITÁRIO | TOTAL
00037666 | OPERADOR DE BETONEIRA ESTACIONARIA / MISTURADOR (HORISTA) | SINAPI | H | 0.00957 | 31.08 | 0.29
|  |  |  | TOTAL Mão de Obra: |  | 0.29
|  |  |  | VALOR: |  | 0.29
95357 CURSO DE CAPACITAÇÃO PARA OPERADOR DE ESCAVADEIRA (ENCARGOS COMPLEMENTARES) - HORISTA (H)
Mão de Obra |  | FONTE | UNID | COEFICIENTE | PREÇO UNITÁRIO | TOTAL
00004234 | OPERADOR DE ESCAVADEIRA (HORISTA) | SINAPI | H | 0.01328 | 33.77 | 0.44
|  |  |  | TOTAL Mão de Obra: |  | 0.44
|  |  |  | VALOR: |  | 0.44
95358 CURSO DE CAPACITAÇÃO PARA OPERADOR DE GUINCHO (ENCARGOS COMPLEMENTARES) - HORISTA (H)
Mão de Obra |  | FONTE | UNID | COEFICIENTE | PREÇO UNITÁRIO | TOTAL
00004253 | OPERADOR DE GUINCHO OU GUINCHEIRO (HORISTA) | SINAPI | H | 0.01885 | 27.57 | 0.51
|  |  |  | TOTAL Mão de Obra: |  | 0.51
|  |  |  | VALOR: |  | 0.51
95359 CURSO DE CAPACITAÇÃO PARA OPERADOR DE GUINDASTE (ENCARGOS COMPLEMENTARES) - HORISTA (H)
Mão de Obra |  | FONTE | UNID | COEFICIENTE | PREÇO UNITÁRIO | TOTAL
00004254 | OPERADOR DE GUINDASTE (HORISTA) | SINAPI | H | 0.01885 | 40.27 | 0.75
|  |  |  | TOTAL Mão de Obra: |  | 0.75
|  |  |  | VALOR: |  | 0.75
95360 CURSO DE CAPACITAÇÃO PARA OPERADOR DE MÁQUINAS E EQUIPAMENTOS (ENCARGOS COMPLEMENTARES) - HORISTA (H)
Mão de Obra |  | FONTE | UNID | COEFICIENTE | PREÇO UNITÁRIO | TOTAL
00004230 | OPERADOR DE MAQUINAS E TRATORES DIVERSOS - TERRAPLANAGEM (HORISTA) | SINAPI | H | 0.01328 | 30.82 | 0.4
|  |  |  | TOTAL Mão de Obra: |  | 0.4
|  |  |  | VALOR: |  | 0.4
95368 CURSO DE CAPACITAÇÃO PARA OPERADOR JATO DE AREIA OU JATISTA (ENCARGOS COMPLEMENTARES) - HORISTA (H)
Mão de Obra |  | FONTE | UNID | COEFICIENTE | PREÇO UNITÁRIO | TOTAL
00004251 | OPERADOR DE JATO ABRASIVO OU JATISTA (HORISTA) | SINAPI | H | 0.01328 | 26.47 | 0.35
|  |  |  | TOTAL Mão de Obra: |  | 0.35
|  |  |  | VALOR: |  | 0.35
95371 CURSO DE CAPACITAÇÃO PARA PEDREIRO (ENCARGOS COMPLEMENTARES) - HORISTA (H)
Mão de Obra |  | FONTE | UNID | COEFICIENTE | PREÇO UNITÁRIO | TOTAL
00004750 | PEDREIRO (HORISTA) | SINAPI | H | 0.02442 | 22.92 | 0.55
|  |  |  | TOTAL Mão de Obra: |  | 0.55
|  |  |  | VALOR: |  | 0.55
95372 CURSO DE CAPACITAÇÃO PARA PINTOR (ENCARGOS COMPLEMENTARES) - HORISTA (H)
Mão de Obra |  | FONTE | UNID | COEFICIENTE | PREÇO UNITÁRIO | TOTAL
00004783 | PINTOR (HORISTA) | SINAPI | H | 0.01699 | 22.92 | 0.38
|  |  |  | TOTAL Mão de Obra: |  | 0.38
|  |  |  | VALOR: |  | 0.38
95378 CURSO DE CAPACITAÇÃO PARA SERVENTE (ENCARGOS COMPLEMENTARES) - HORISTA (H)
Mão de Obra |  | FONTE | UNID | COEFICIENTE | PREÇO UNITÁRIO | TOTAL
00006111 | SERVENTE DE OBRAS (HORISTA) | SINAPI | H | 0.02442 | 14.21 | 0.34
|  |  |  | TOTAL Mão de Obra: |  | 0.34
|  |  |  | VALOR: |  | 0.34
95379 CURSO DE CAPACITAÇÃO PARA SOLDADOR (ENCARGOS COMPLEMENTARES) - HORISTA (H)
Mão de Obra |  | FONTE | UNID | COEFICIENTE | PREÇO UNITÁRIO | TOTAL
00006160 | SOLDADOR (HORISTA) | SINAPI | H | 0.01328 | 29.61 | 0.39
|  |  |  | TOTAL Mão de Obra: |  | 0.39
|  |  |  | VALOR: |  | 0.39
95385 CURSO DE CAPACITAÇÃO PARA TELHADISTA (ENCARGOS COMPLEMENTARES) - HORISTA (H)
Mão de Obra |  | FONTE | UNID | COEFICIENTE | PREÇO UNITÁRIO | TOTAL
00012869 | TELHADOR / TELHADISTA (HORISTA) | SINAPI | H | 0.01328 | 22.63 | 0.3
|  |  |  | TOTAL Mão de Obra: |  | 0.3
|  |  |  | VALOR: |  | 0.3
95386 CURSO DE CAPACITAÇÃO PARA TRATORISTA (ENCARGOS COMPLEMENTARES) - HORISTA (H)
Mão de Obra |  | FONTE | UNID | COEFICIENTE | PREÇO UNITÁRIO | TOTAL
00004230 | OPERADOR DE MAQUINAS E TRATORES DIVERSOS - TERRAPLANAGEM (HORISTA) | SINAPI | H | 0.01328 | 30.82 | 0.4
|  |  |  | TOTAL Mão de Obra: |  | 0.4
|  |  |  | VALOR: |  | 0.4
95387 CURSO DE CAPACITAÇÃO PARA VIDRACEIRO (ENCARGOS COMPLEMENTARES) - HORISTA (H)
Mão de Obra |  | FONTE | UNID | COEFICIENTE | PREÇO UNITÁRIO | TOTAL
00010489 | VIDRACEIRO (HORISTA) | SINAPI | H | 0.01699 | 15.22 | 0.25
|  |  |  | TOTAL Mão de Obra: |  | 0.25
|  |  |  | VALOR: |  | 0.25
101372 CURSO DE CAPACITAÇÃO PARA VIGIA DIURNO (ENCARGOS COMPLEMENTARES) - MENSALISTA (MES)
Mão de Obra |  | FONTE | UNID | COEFICIENTE | PREÇO UNITÁRIO | TOTAL
00041096 | VIGIA DIURNO (MENSALISTA) | SINAPI | MES | 0.00438 | 2588.09 | 11.33
|  |  |  | TOTAL Mão de Obra: |  | 11.33
|  |  |  | VALOR: |  | 11.33
101891 DISJUNTOR MONOPOLAR TIPO NEMA, CORRENTE NOMINAL DE 35 ATÉ 50A - FORNECIMENTO E INSTALAÇÃO. AF_10/2020 (UN)
Material |  | FONTE | UNID | COEFICIENTE | PREÇO UNITÁRIO | TOTAL
00002386 | DISJUNTOR TIPO NEMA, MONOPOLAR 35 ATE 50 A, TENSAO MAXIMA DE 240 V | SINAPI | UN | 1 | 18.35 | 18.35
00001574 | TERMINAL A COMPRESSAO EM COBRE ESTANHADO PARA CABO 10 MM2, 1 FURO E 1 COMPRESSAO, PARA PARAFUSO DE FIXACAO M6 | SINAPI | UN | 1 | 1.54 | 1.54
|  |  |  | TOTAL Material: |  | 19.89
Mão de Obra com Encargos Complementares |  | FONTE | UNID | COEFICIENTE | PREÇO UNITÁRIO | TOTAL
88247 | AUXILIAR DE ELETRICISTA COM ENCARGOS COMPLEMENTARES | SINAPI | H | 0.1352 | 24.39 | 3.29
88264 | ELETRICISTA COM ENCARGOS COMPLEMENTARES | SINAPI | H | 0.1352 | 32.69 | 4.41
|  |  |  | TOTAL Mão de Obra com Encargos Complementares: |  | 7.7
|  |  |  | VALOR: |  | 27.59
88264 ELETRICISTA COM ENCARGOS COMPLEMENTARES (H)
Encargos Complementares |  | FONTE | UNID | COEFICIENTE | PREÇO UNITÁRIO | TOTAL
00037370 | ALIMENTACAO - HORISTA (COLETADO CAIXA - ENCARGOS COMPLEMENTARES) | SINAPI | H | 1 | 4.56 | 4.56
00043484 | EPI - FAMILIA ELETRICISTA - HORISTA (ENCARGOS COMPLEMENTARES - COLETADO CAIXA) | SINAPI | H | 1 | 1.2 | 1.2
00037372 | EXAMES - HORISTA (COLETADO CAIXA - ENCARGOS COMPLEMENTARES) | SINAPI | H | 1 | 1.34 | 1.34
00043460 | FERRAMENTAS - FAMILIA ELETRICISTA - HORISTA (ENCARGOS COMPLEMENTARES - COLETADO CAIXA) | SINAPI | H | 1 | 0.85 | 0.85
00037373 | SEGURO - HORISTA (COLETADO CAIXA - ENCARGOS COMPLEMENTARES) | SINAPI | H | 1 | 0.04 | 0.04
00037371 | TRANSPORTE - HORISTA (COLETADO CAIXA - ENCARGOS COMPLEMENTARES) | SINAPI | H | 1 | 0.8 | 0.8
|  |  |  | TOTAL Encargos Complementares: |  | 8.79
Mão de Obra |  | FONTE | UNID | COEFICIENTE | PREÇO UNITÁRIO | TOTAL
00002436 | ELETRICISTA (HORISTA) | SINAPI | H | 1 | 22.92 | 22.92
|  |  |  | TOTAL Mão de Obra: |  | 22.92
Serviço |  | FONTE | UNID | COEFICIENTE | PREÇO UNITÁRIO | TOTAL
95332 | CURSO DE CAPACITAÇÃO PARA ELETRICISTA (ENCARGOS COMPLEMENTARES) - HORISTA | SINAPI | H | 1 | 0.98 | 0.98
|  |  |  | TOTAL Serviço: |  | 0.98
|  |  |  | VALOR: |  | 32.69
91862 ELETRODUTO RÍGIDO ROSCÁVEL, PVC, DN 20 MM (1/2"), PARA CIRCUITOS TERMINAIS, INSTALADO EM FORRO - FORNECIMENTO E INSTALAÇÃO. AF_03/2023 (M)
Material |  | FONTE | UNID | COEFICIENTE | PREÇO UNITÁRIO | TOTAL
00002673 | ELETRODUTO DE PVC RIGIDO ROSCAVEL DE 1/2 ", SEM LUVA | SINAPI | M | 1.017 | 3.63 | 3.69
|  |  |  | TOTAL Material: |  | 3.69
Mão de Obra com Encargos Complementares |  | FONTE | UNID | COEFICIENTE | PREÇO UNITÁRIO | TOTAL
88247 | AUXILIAR DE ELETRICISTA COM ENCARGOS COMPLEMENTARES | SINAPI | H | 0.105 | 24.39 | 2.56
88264 | ELETRICISTA COM ENCARGOS COMPLEMENTARES | SINAPI | H | 0.105 | 32.69 | 3.43
|  |  |  | TOTAL Mão de Obra com Encargos Complementares: |  | 5.99
|  |  |  | VALOR: |  | 9.68
91870 ELETRODUTO RÍGIDO ROSCÁVEL, PVC, DN 20 MM (1/2"), PARA CIRCUITOS TERMINAIS, INSTALADO EM PAREDE - FORNECIMENTO E INSTALAÇÃO. AF_03/2023 (M)
Material |  | FONTE | UNID | COEFICIENTE | PREÇO UNITÁRIO | TOTAL
00002673 | ELETRODUTO DE PVC RIGIDO ROSCAVEL DE 1/2 ", SEM LUVA | SINAPI | M | 1.017 | 3.63 | 3.69
|  |  |  | TOTAL Material: |  | 3.69
Mão de Obra com Encargos Complementares |  | FONTE | UNID | COEFICIENTE | PREÇO UNITÁRIO | TOTAL
88247 | AUXILIAR DE ELETRICISTA COM ENCARGOS COMPLEMENTARES | SINAPI | H | 0.163 | 24.39 | 3.97
88264 | ELETRICISTA COM ENCARGOS COMPLEMENTARES | SINAPI | H | 0.163 | 32.69 | 5.32
|  |  |  | TOTAL Mão de Obra com Encargos Complementares: |  | 9.29
|  |  |  | VALOR: |  | 12.98
88267 ENCANADOR OU BOMBEIRO HIDRÁULICO COM ENCARGOS COMPLEMENTARES (H)
Encargos Complementares |  | FONTE | UNID | COEFICIENTE | PREÇO UNITÁRIO | TOTAL
00037370 | ALIMENTACAO - HORISTA (COLETADO CAIXA - ENCARGOS COMPLEMENTARES) | SINAPI | H | 1 | 4.56 | 4.56
00043485 | EPI - FAMILIA ENCANADOR - HORISTA (ENCARGOS COMPLEMENTARES - COLETADO CAIXA) | SINAPI | H | 1 | 1.06 | 1.06
00037372 | EXAMES - HORISTA (COLETADO CAIXA - ENCARGOS COMPLEMENTARES) | SINAPI | H | 1 | 1.34 | 1.34
00043461 | FERRAMENTAS - FAMILIA ENCANADOR - HORISTA (ENCARGOS COMPLEMENTARES - COLETADO CAIXA) | SINAPI | H | 1 | 0.31 | 0.31
00037373 | SEGURO - HORISTA (COLETADO CAIXA - ENCARGOS COMPLEMENTARES) | SINAPI | H | 1 | 0.04 | 0.04
00037371 | TRANSPORTE - HORISTA (COLETADO CAIXA - ENCARGOS COMPLEMENTARES) | SINAPI | H | 1 | 0.8 | 0.8
|  |  |  | TOTAL Encargos Complementares: |  | 8.11
Mão de Obra |  | FONTE | UNID | COEFICIENTE | PREÇO UNITÁRIO | TOTAL
00002696 | ENCANADOR OU BOMBEIRO HIDRAULICO (HORISTA) | SINAPI | H | 1 | 22.92 | 22.92
|  |  |  | TOTAL Mão de Obra: |  | 22.92
Serviço |  | FONTE | UNID | COEFICIENTE | PREÇO UNITÁRIO | TOTAL
95335 | CURSO DE CAPACITAÇÃO PARA ENCANADOR OU BOMBEIRO HIDRÁULICO (ENCARGOS COMPLEMENTARES) - HORISTA | SINAPI | H | 1 | 0.47 | 0.47
|  |  |  | TOTAL Serviço: |  | 0.47
|  |  |  | VALOR: |  | 31.5
86887 ENGATE FLEXÍVEL EM INOX, 1/2 X 40CM - FORNECIMENTO E INSTALAÇÃO. AF_01/2020 (UN)
Material |  | FONTE | UNID | COEFICIENTE | PREÇO UNITÁRIO | TOTAL
00011684 | ENGATE / RABICHO FLEXIVEL INOX 1/2" X 40 CM | SINAPI | UN | 1 | 33.79 | 33.79
00003146 | FITA VEDA ROSCA EM ROLOS DE 18 MM X 10 M (L X C) | SINAPI | UN | 0.021 | 3.07 | 0.06
|  |  |  | TOTAL Material: |  | 33.85
Mão de Obra com Encargos Complementares |  | FONTE | UNID | COEFICIENTE | PREÇO UNITÁRIO | TOTAL
88267 | ENCANADOR OU BOMBEIRO HIDRÁULICO COM ENCARGOS COMPLEMENTARES | SINAPI | H | 0.1525 | 31.5 | 4.8
88316 | SERVENTE COM ENCARGOS COMPLEMENTARES | SINAPI | H | 0.0481 | 23.23 | 1.11
|  |  |  | TOTAL Mão de Obra com Encargos Complementares: |  | 5.91
|  |  |  | VALOR: |  | 39.76
88908 ESCAVADEIRA HIDRÁULICA SOBRE ESTEIRAS, CAÇAMBA 1,20 M3, PESO OPERACIONAL 21 T, POTÊNCIA BRUTA 155 HP - CHI DIURNO. AF_06/2014 (CHI)
Mão de Obra com Encargos Complementares |  | FONTE | UNID | COEFICIENTE | PREÇO UNITÁRIO | TOTAL
88294 | OPERADOR DE ESCAVADEIRA COM ENCARGOS COMPLEMENTARES | SINAPI | H | 1 | 41.82 | 41.82
|  |  |  | TOTAL Mão de Obra com Encargos Complementares: |  | 41.82
Serviço |  | FONTE | UNID | COEFICIENTE | PREÇO UNITÁRIO | TOTAL
88900 | ESCAVADEIRA HIDRÁULICA SOBRE ESTEIRAS, CAÇAMBA 1,20 M3, PESO OPERACIONAL 21 T, POTÊNCIA BRUTA 155 HP - DEPRECIAÇÃO. AF_06/2014 | SINAPI | H | 1 | 51.08 | 51.08
88902 | ESCAVADEIRA HIDRÁULICA SOBRE ESTEIRAS, CAÇAMBA 1,20 M3, PESO OPERACIONAL 21 T, POTÊNCIA BRUTA 155 HP - JUROS. AF_06/2014 | SINAPI | H | 1 | 13.5 | 13.5
|  |  |  | TOTAL Serviço: |  | 64.58
|  |  |  | VALOR: |  | 106.4
88907 ESCAVADEIRA HIDRÁULICA SOBRE ESTEIRAS, CAÇAMBA 1,20 M3, PESO OPERACIONAL 21 T, POTÊNCIA BRUTA 155 HP - CHP DIURNO. AF_06/2014 (CHP)
Mão de Obra com Encargos Complementares |  | FONTE | UNID | COEFICIENTE | PREÇO UNITÁRIO | TOTAL
88294 | OPERADOR DE ESCAVADEIRA COM ENCARGOS COMPLEMENTARES | SINAPI | H | 1 | 41.82 | 41.82
|  |  |  | TOTAL Mão de Obra com Encargos Complementares: |  | 41.82
Serviço |  | FONTE | UNID | COEFICIENTE | PREÇO UNITÁRIO | TOTAL
88900 | ESCAVADEIRA HIDRÁULICA SOBRE ESTEIRAS, CAÇAMBA 1,20 M3, PESO OPERACIONAL 21 T, POTÊNCIA BRUTA 155 HP - DEPRECIAÇÃO. AF_06/2014 | SINAPI | H | 1 | 51.08 | 51.08
88902 | ESCAVADEIRA HIDRÁULICA SOBRE ESTEIRAS, CAÇAMBA 1,20 M3, PESO OPERACIONAL 21 T, POTÊNCIA BRUTA 155 HP - JUROS. AF_06/2014 | SINAPI | H | 1 | 13.5 | 13.5
88903 | ESCAVADEIRA HIDRÁULICA SOBRE ESTEIRAS, CAÇAMBA 1,20 M3, PESO OPERACIONAL 21 T, POTÊNCIA BRUTA 155 HP - MANUTENÇÃO. AF_06/2014 | SINAPI | H | 1 | 63.85 | 63.85
88904 | ESCAVADEIRA HIDRÁULICA SOBRE ESTEIRAS, CAÇAMBA 1,20 M3, PESO OPERACIONAL 21 T, POTÊNCIA BRUTA 155 HP - MATERIAIS NA OPERAÇÃO. AF_06/2014 | SINAPI | H | 1 | 88.67 | 88.67
|  |  |  | TOTAL Serviço: |  | 217.1
|  |  |  | VALOR: |  | 258.92
88900 ESCAVADEIRA HIDRÁULICA SOBRE ESTEIRAS, CAÇAMBA 1,20 M3, PESO OPERACIONAL 21 T, POTÊNCIA BRUTA 155 HP - DEPRECIAÇÃO. AF_06/2014 (H)
Equipamento |  | FONTE | UNID | COEFICIENTE | PREÇO UNITÁRIO | TOTAL
00014525 | ESCAVADEIRA HIDRAULICA SOBRE ESTEIRAS COM CACAMBA DE 1,20 M3, PESO OPERACIONAL 21 T, POTENCIA BRUTA 155 HP | SINAPI | UN | 5.6e-05 | 912250 | 51.08
|  |  |  | TOTAL Equipamento: |  | 51.08
|  |  |  | VALOR: |  | 51.08
88902 ESCAVADEIRA HIDRÁULICA SOBRE ESTEIRAS, CAÇAMBA 1,20 M3, PESO OPERACIONAL 21 T, POTÊNCIA BRUTA 155 HP - JUROS. AF_06/2014 (H)
Equipamento |  | FONTE | UNID | COEFICIENTE | PREÇO UNITÁRIO | TOTAL
00014525 | ESCAVADEIRA HIDRAULICA SOBRE ESTEIRAS COM CACAMBA DE 1,20 M3, PESO OPERACIONAL 21 T, POTENCIA BRUTA 155 HP | SINAPI | UN | 1.48e-05 | 912250 | 13.5
|  |  |  | TOTAL Equipamento: |  | 13.5
|  |  |  | VALOR: |  | 13.5
88903 ESCAVADEIRA HIDRÁULICA SOBRE ESTEIRAS, CAÇAMBA 1,20 M3, PESO OPERACIONAL 21 T, POTÊNCIA BRUTA 155 HP - MANUTENÇÃO. AF_06/2014 (H)
Equipamento |  | FONTE | UNID | COEFICIENTE | PREÇO UNITÁRIO | TOTAL
00014525 | ESCAVADEIRA HIDRAULICA SOBRE ESTEIRAS COM CACAMBA DE 1,20 M3, PESO OPERACIONAL 21 T, POTENCIA BRUTA 155 HP | SINAPI | UN | 7e-05 | 912250 | 63.85
|  |  |  | TOTAL Equipamento: |  | 63.85
|  |  |  | VALOR: |  | 63.85
88904 ESCAVADEIRA HIDRÁULICA SOBRE ESTEIRAS, CAÇAMBA 1,20 M3, PESO OPERACIONAL 21 T, POTÊNCIA BRUTA 155 HP - MATERIAIS NA OPERAÇÃO. AF_06/2014 (H)
Material |  | FONTE | UNID | COEFICIENTE | PREÇO UNITÁRIO | TOTAL
00004221 | OLEO DIESEL COMBUSTIVEL COMUM METROPOLITANO S-10 OU S-500 | SINAPI | L | 15.03 | 5.9 | 88.67
|  |  |  | TOTAL Material: |  | 88.67
|  |  |  | VALOR: |  | 88.67
93358 ESCAVAÇÃO MANUAL DE VALA. AF_09/2024 (M3)
Mão de Obra com Encargos Complementares |  | FONTE | UNID | COEFICIENTE | PREÇO UNITÁRIO | TOTAL
88316 | SERVENTE COM ENCARGOS COMPLEMENTARES | SINAPI | H | 3.9558 | 23.23 | 91.89
|  |  |  | TOTAL Mão de Obra com Encargos Complementares: |  | 91.89
|  |  |  | VALOR: |  | 91.89
97082 ESCAVAÇÃO MANUAL DE VIGA DE BORDA PARA RADIER. AF_09/2021 (M3)
Mão de Obra com Encargos Complementares |  | FONTE | UNID | COEFICIENTE | PREÇO UNITÁRIO | TOTAL
88316 | SERVENTE COM ENCARGOS COMPLEMENTARES | SINAPI | H | 2.904 | 23.23 | 67.45
|  |  |  | TOTAL Mão de Obra com Encargos Complementares: |  | 67.45
|  |  |  | VALOR: |  | 67.45
97101 EXECUÇÃO DE RADIER, ESPESSURA DE 10 CM, FCK = 30 MPA, COM USO DE FORMAS EM MADEIRA SERRADA. AF_09/2021 (M2)
Serviço |  | FONTE | UNID | COEFICIENTE | PREÇO UNITÁRIO | TOTAL
97089 | ARMAÇÃO PARA EXECUÇÃO DE RADIER, PISO DE CONCRETO OU LAJE SOBRE SOLO, COM USO DE TELA Q-113. AF_09/2021 | SINAPI | KG | 3.6 | 15 | 54
97087 | CAMADA SEPARADORA PARA EXECUÇÃO DE RADIER, PISO DE CONCRETO OU LAJE SOBRE SOLO, EM LONA PLÁSTICA. AF_09/2021 | SINAPI | M2 | 1.24 | 2.86 | 3.54
97083 | COMPACTAÇÃO MECÂNICA DE SOLO PARA EXECUÇÃO DE RADIER, PISO DE CONCRETO OU LAJE SOBRE SOLO, COM COMPACTADOR DE SOLOS A PERCUSSÃO. AF_09/2021 | SINAPI | M2 | 1 | 3.7 | 3.7
97096 | CONCRETAGEM DE RADIER, PISO DE CONCRETO OU LAJE SOBRE SOLO, FCK 30 MPA - LANÇAMENTO, ADENSAMENTO E ACABAMENTO. AF_09/2021 | SINAPI | M3 | 0.135 | 619.21 | 83.59
97082 | ESCAVAÇÃO MANUAL DE VIGA DE BORDA PARA RADIER. AF_09/2021 | SINAPI | M3 | 0.035 | 67.45 | 2.36
97086 | FABRICAÇÃO, MONTAGEM E DESMONTAGEM DE FORMA PARA RADIER, PISO DE CONCRETO OU LAJE SOBRE SOLO, EM MADEIRA SERRADA, 4 UTILIZAÇÕES. AF_09/2021 | SINAPI | M2 | 0.08 | 142.22 | 11.37
96624 | LASTRO COM MATERIAL GRANULAR (PEDRA BRITADA N.2), APLICADO EM PISOS OU LAJES SOBRE SOLO, ESPESSURA DE *10 CM*. AF_01/2024 | SINAPI | M3 | 0.1 | 199.33 | 19.93
|  |  |  | TOTAL Serviço: |  | 178.49
|  |  |  | VALOR: |  | 178.49
S10552 Encargos Complementares - Eletricista (h)
Encargos Complementares |  | FONTE | UNID | COEFICIENTE | PREÇO UNITÁRIO | TOTAL
I11240 | Alicate com isolamento | ORSE | un | 0.0002 | 47.69 | 0.01
I11241 | Alicate volt-amperimetro | ORSE | un | 0.0002 | 163 | 0.03
I00158 | Almoço (Participação do empregador) | ORSE | un | 0.1018 | 14 | 1.43
I12893S | Bota de seguranca com biqueira de aco e colarinho acolchoado | ORSE | par | 0.0007 | 64.56 | 0.05
I12894S | Capa para chuva em pvc com forro de poliester, com capuz (amarela ou azul) | ORSE | un | 0.0002 | 17.48 | 0
I12895S | Capacete de seguranca aba frontal com suspensao de polietileno, sem jugular (classe b) | ORSE | un | 0.0006 | 13.45 | 0.01
I10492 | Cesta Básica | ORSE | un | 0.0045 | 190 | 0.86
I10579 | Chave de fenda chata 30 cm | ORSE | un | 0.0002 | 26.89 | 0.01
I11242 | Chave inglesa 12" | ORSE | un | 0.0001 | 34 | 0
I10517 | Exames admissionais/demissionais (checkup) | ORSE | cj | 0.0004 | 300 | 0.12
I00941 | Fardamento com mangas curta | ORSE | un | 0.0015 | 190.76 | 0.29
I12892S | Luva raspa de couro, cano curto (punho *7* cm) | ORSE | par | 0.0023 | 12.1 | 0.03
I01651 | Óculos branco proteção | ORSE | pr | 0.0008 | 6.7 | 0.01
I10596 | Protetor auricular | ORSE | un | 0.0045 | 4.9 | 0.02
I10599 | Protetor solar fps 30 com 120ml | ORSE | un | 0.0018 | 18 | 0.03
I10761 | Refeição - café da manhã ( café com leite e dois pães com manteiga) | ORSE | un | 0.1018 | 5 | 0.51
I10362 | Seguro de vida e acidente em grupo | ORSE | un | 0.0045 | 12.54 | 0.06
I02378 | Vale transporte | ORSE | un | 0.0654 | 4.5 | 0.29
|  |  |  | TOTAL Encargos Complementares: |  | 3.76
|  |  |  | VALOR: |  | 3.76
S10550 Encargos Complementares - Pedreiro (h)
Encargos Complementares |  | FONTE | UNID | COEFICIENTE | PREÇO UNITÁRIO | TOTAL
I00158 | Almoço (Participação do empregador) | ORSE | un | 0.1018 | 14 | 1.43
I12893S | Bota de seguranca com biqueira de aco e colarinho acolchoado | ORSE | par | 0.0008 | 64.56 | 0.05
I12894S | Capa para chuva em pvc com forro de poliester, com capuz (amarela ou azul) | ORSE | un | 0.0002 | 17.48 | 0
I12895S | Capacete de seguranca aba frontal com suspensao de polietileno, sem jugular (classe b) | ORSE | un | 0.0006 | 13.45 | 0.01
I10492 | Cesta Básica | ORSE | un | 0.0045 | 190 | 0.86
I04722 | Colher de pedreiro | ORSE | un | 0.0004 | 18.8 | 0.01
I04174 | Desempenadeira de aço lisa, cabo madeira, ref:143, Atlas ou similar | ORSE | un | 0.0005 | 12 | 0.01
I11245 | Desempoladeira de madeira 12x22 | ORSE | un | 0.0007 | 11.6 | 0.01
I11246 | Escala métrica de bambú | ORSE | Un | 0.0007 | 10.22 | 0.01
I10517 | Exames admissionais/demissionais (checkup) | ORSE | cj | 0.0004 | 300 | 0.12
I00941 | Fardamento com mangas curta | ORSE | un | 0.0015 | 190.76 | 0.29
I12892S | Luva raspa de couro, cano curto (punho *7* cm) | ORSE | par | 0.0023 | 12.1 | 0.03
I11264 | Marreta de 1/2 kg com cabo | ORSE | un | 0.0002 | 13.52 | 0
I11265 | Martelo de borracha com cabo | ORSE | un | 0.0004 | 18.75 | 0.01
I11243 | Martelo sem unha | ORSE | un | 0.0001 | 28 | 0
I10789 | Nível de bolha de madeira | ORSE | un | 0.0002 | 15.4 | 0
I01651 | Óculos branco proteção | ORSE | pr | 0.0008 | 6.7 | 0.01
I10596 | Protetor auricular | ORSE | un | 0.0045 | 4.9 | 0.02
I10599 | Protetor solar fps 30 com 120ml | ORSE | un | 0.0018 | 18 | 0.03
I10790 | Prumo de face | ORSE | un | 0.0001 | 25.95 | 0
I10761 | Refeição - café da manhã ( café com leite e dois pães com manteiga) | ORSE | un | 0.1018 | 5 | 0.51
I10282 | Regua de alumínio c/ 2,00m (para pedreiro) | ORSE | un | 0.0002 | 45 | 0.01
I10362 | Seguro de vida e acidente em grupo | ORSE | un | 0.0045 | 12.54 | 0.06
I11247 | Serra mármore | ORSE | un | 0.0001 | 327.8 | 0.03
I02378 | Vale transporte | ORSE | un | 0.0654 | 4.5 | 0.29
|  |  |  | TOTAL Encargos Complementares: |  | 3.8
|  |  |  | VALOR: |  | 3.8
S10549 Encargos Complementares - Servente (h)
Encargos Complementares |  | FONTE | UNID | COEFICIENTE | PREÇO UNITÁRIO | TOTAL
I00158 | Almoço (Participação do empregador) | ORSE | un | 0.1018 | 14 | 1.43
I12893S | Bota de seguranca com biqueira de aco e colarinho acolchoado | ORSE | par | 0.0008 | 64.56 | 0.05
I12894S | Capa para chuva em pvc com forro de poliester, com capuz (amarela ou azul) | ORSE | un | 0.0002 | 17.48 | 0
I12895S | Capacete de seguranca aba frontal com suspensao de polietileno, sem jugular (classe b) | ORSE | un | 0.0006 | 13.45 | 0.01
I02711S | Carrinho de mao de aco capacidade 50 a 60 l, pneu com camara | ORSE | un | 0.0002 | 166 | 0.03
I10492 | Cesta Básica | ORSE | un | 0.0045 | 190 | 0.86
I10517 | Exames admissionais/demissionais (checkup) | ORSE | cj | 0.0004 | 300 | 0.12
I00941 | Fardamento com mangas curta | ORSE | un | 0.0015 | 190.76 | 0.29
I12892S | Luva raspa de couro, cano curto (punho *7* cm) | ORSE | par | 0.0023 | 12.1 | 0.03
I04729 | Marreta 1 kg com cabo | ORSE | un | 0.0001 | 37.8 | 0
I01651 | Óculos branco proteção | ORSE | pr | 0.0008 | 6.7 | 0.01
I10788 | Pá quadrada | ORSE | un | 0.0002 | 36.9 | 0.01
I10596 | Protetor auricular | ORSE | un | 0.0045 | 4.9 | 0.02
I10599 | Protetor solar fps 30 com 120ml | ORSE | un | 0.0018 | 18 | 0.03
I10761 | Refeição - café da manhã ( café com leite e dois pães com manteiga) | ORSE | un | 0.1018 | 5 | 0.51
I10362 | Seguro de vida e acidente em grupo | ORSE | un | 0.0045 | 12.54 | 0.06
I04728 | Talhadeira chata 10" | ORSE | un | 0.0003 | 18.58 | 0.01
I02378 | Vale transporte | ORSE | un | 0.0941 | 4.5 | 0.42
|  |  |  | TOTAL Encargos Complementares: |  | 3.89
|  |  |  | VALOR: |  | 3.89
92273 FABRICAÇÃO DE ESCORAS DO TIPO PONTALETE, EM MADEIRA, PARA PÉ-DIREITO SIMPLES. AF_09/2020 (M)
Equipamento Custo Horário |  | FONTE | UNID | COEFICIENTE | PREÇO UNITÁRIO | TOTAL
91693 | SERRA CIRCULAR DE BANCADA COM MOTOR ELÉTRICO POTÊNCIA DE 5HP, COM COIFA PARA DISCO 10" - CHI DIURNO. AF_08/2015 | SINAPI | CHI | 0.03 | 38.95 | 1.16
91692 | SERRA CIRCULAR DE BANCADA COM MOTOR ELÉTRICO POTÊNCIA DE 5HP, COM COIFA PARA DISCO 10" - CHP DIURNO. AF_08/2015 | SINAPI | CHP | 0.007 | 40.48 | 0.28
|  |  |  | TOTAL Equipamento Custo Horário: |  | 1.44
Material |  | FONTE | UNID | COEFICIENTE | PREÇO UNITÁRIO | TOTAL
00004491 | PONTALETE *7,5 X 7,5* CM EM PINUS, MISTA OU EQUIVALENTE DA REGIAO - BRUTA | SINAPI | M | 1.31 | 9.5 | 12.44
00005068 | PREGO DE ACO POLIDO COM CABECA 17 X 21 (2 X 11) | SINAPI | KG | 0.023 | 17.76 | 0.4
|  |  |  | TOTAL Material: |  | 12.84
Mão de Obra com Encargos Complementares |  | FONTE | UNID | COEFICIENTE | PREÇO UNITÁRIO | TOTAL
88239 | AJUDANTE DE CARPINTEIRO COM ENCARGOS COMPLEMENTARES | SINAPI | H | 0.021 | 23.87 | 0.5
88262 | CARPINTEIRO DE FORMAS COM ENCARGOS COMPLEMENTARES | SINAPI | H | 0.091 | 31.88 | 2.9
|  |  |  | TOTAL Mão de Obra com Encargos Complementares: |  | 3.4
|  |  |  | VALOR: |  | 17.68
92267 FABRICAÇÃO DE FÔRMA PARA LAJES, EM CHAPA DE MADEIRA COMPENSADA RESINADA, E = 17 MM. AF_09/2020 (M2)
Equipamento Custo Horário |  | FONTE | UNID | COEFICIENTE | PREÇO UNITÁRIO | TOTAL
91693 | SERRA CIRCULAR DE BANCADA COM MOTOR ELÉTRICO POTÊNCIA DE 5HP, COM COIFA PARA DISCO 10" - CHI DIURNO. AF_08/2015 | SINAPI | CHI | 0.022 | 38.95 | 0.85
91692 | SERRA CIRCULAR DE BANCADA COM MOTOR ELÉTRICO POTÊNCIA DE 5HP, COM COIFA PARA DISCO 10" - CHP DIURNO. AF_08/2015 | SINAPI | CHP | 0.005 | 40.48 | 0.2
|  |  |  | TOTAL Equipamento Custo Horário: |  | 1.05
Material |  | FONTE | UNID | COEFICIENTE | PREÇO UNITÁRIO | TOTAL
00001358 | CHAPA/PAINEL DE MADEIRA COMPENSADA RESINADA (MADEIRITE RESINADO ROSA) PARA FORMA DE CONCRETO, DE 2200 X 1100 MM, E = 17 MM | SINAPI | M2 | 1.05 | 38.33 | 40.24
|  |  |  | TOTAL Material: |  | 40.24
Mão de Obra com Encargos Complementares |  | FONTE | UNID | COEFICIENTE | PREÇO UNITÁRIO | TOTAL
88239 | AJUDANTE DE CARPINTEIRO COM ENCARGOS COMPLEMENTARES | SINAPI | H | 0.005 | 23.87 | 0.11
88262 | CARPINTEIRO DE FORMAS COM ENCARGOS COMPLEMENTARES | SINAPI | H | 0.005 | 31.88 | 0.15
|  |  |  | TOTAL Mão de Obra com Encargos Complementares: |  | 0.26
|  |  |  | VALOR: |  | 41.55
96252 FABRICAÇÃO DE FÔRMA PARA PILARES CIRCULARES, EM CHAPA DE MADEIRA COMPENSADA RESINADA, PÉ-DIREITO SIMPLES. AF_05/2024 (M2)
Equipamento Custo Horário |  | FONTE | UNID | COEFICIENTE | PREÇO UNITÁRIO | TOTAL
91693 | SERRA CIRCULAR DE BANCADA COM MOTOR ELÉTRICO POTÊNCIA DE 5HP, COM COIFA PARA DISCO 10" - CHI DIURNO. AF_08/2015 | SINAPI | CHI | 0.301 | 38.95 | 11.72
91692 | SERRA CIRCULAR DE BANCADA COM MOTOR ELÉTRICO POTÊNCIA DE 5HP, COM COIFA PARA DISCO 10" - CHP DIURNO. AF_08/2015 | SINAPI | CHP | 0.075 | 40.48 | 3.03
|  |  |  | TOTAL Equipamento Custo Horário: |  | 14.75
Material |  | FONTE | UNID | COEFICIENTE | PREÇO UNITÁRIO | TOTAL
00001358 | CHAPA/PAINEL DE MADEIRA COMPENSADA RESINADA (MADEIRITE RESINADO ROSA) PARA FORMA DE CONCRETO, DE 2200 X 1100 MM, E = 17 MM | SINAPI | M2 | 0.83 | 38.33 | 31.81
00043682 | CHAPA/PAINEL DE MADEIRA COMPENSADA RESINADA (MADEIRITE RESINADO ROSA) PARA FORMA DE CONCRETO, DE 2200 X 1100 MM, E = 6 MM | SINAPI | M2 | 1.05 | 14.58 | 15.3
00020247 | PREGO DE ACO POLIDO COM CABECA 15 X 15 (1 1/4 X 13) | SINAPI | KG | 0.01 | 19.66 | 0.19
00005068 | PREGO DE ACO POLIDO COM CABECA 17 X 21 (2 X 11) | SINAPI | KG | 0.356 | 17.76 | 6.32
00004512 | SARRAFO *2,5 X 5* CM EM PINUS, MISTA OU EQUIVALENTE DA REGIAO - BRUTA | SINAPI | M | 22.176 | 2.3 | 51
00006194 | TABUA *2,5 X 15 CM EM PINUS, MISTA OU EQUIVALENTE DA REGIAO - BRUTA | SINAPI | M | 2.614 | 6.78 | 17.72
|  |  |  | TOTAL Material: |  | 122.34
Mão de Obra com Encargos Complementares |  | FONTE | UNID | COEFICIENTE | PREÇO UNITÁRIO | TOTAL
88239 | AJUDANTE DE CARPINTEIRO COM ENCARGOS COMPLEMENTARES | SINAPI | H | 0.131 | 23.87 | 3.12
88262 | CARPINTEIRO DE FORMAS COM ENCARGOS COMPLEMENTARES | SINAPI | H | 0.408 | 31.88 | 13
|  |  |  | TOTAL Mão de Obra com Encargos Complementares: |  | 16.12
|  |  |  | VALOR: |  | 153.21
92263 FABRICAÇÃO DE FÔRMA PARA PILARES E ESTRUTURAS SIMILARES, EM CHAPA DE MADEIRA COMPENSADA RESINADA, E = 17 MM. AF_09/2020 (M2)
Equipamento Custo Horário |  | FONTE | UNID | COEFICIENTE | PREÇO UNITÁRIO | TOTAL
91693 | SERRA CIRCULAR DE BANCADA COM MOTOR ELÉTRICO POTÊNCIA DE 5HP, COM COIFA PARA DISCO 10" - CHI DIURNO. AF_08/2015 | SINAPI | CHI | 0.255 | 38.95 | 9.93
91692 | SERRA CIRCULAR DE BANCADA COM MOTOR ELÉTRICO POTÊNCIA DE 5HP, COM COIFA PARA DISCO 10" - CHP DIURNO. AF_08/2015 | SINAPI | CHP | 0.063 | 40.48 | 2.55
|  |  |  | TOTAL Equipamento Custo Horário: |  | 12.48
Material |  | FONTE | UNID | COEFICIENTE | PREÇO UNITÁRIO | TOTAL
00001358 | CHAPA/PAINEL DE MADEIRA COMPENSADA RESINADA (MADEIRITE RESINADO ROSA) PARA FORMA DE CONCRETO, DE 2200 X 1100 MM, E = 17 MM | SINAPI | M2 | 1.336 | 38.33 | 51.2
00004491 | PONTALETE *7,5 X 7,5* CM EM PINUS, MISTA OU EQUIVALENTE DA REGIAO - BRUTA | SINAPI | M | 2.308 | 9.5 | 21.92
00005068 | PREGO DE ACO POLIDO COM CABECA 17 X 21 (2 X 11) | SINAPI | KG | 0.208 | 17.76 | 3.69
00004517 | SARRAFO *2,5 X 7,5* CM EM PINUS, MISTA OU EQUIVALENTE DA REGIAO - BRUTA | SINAPI | M | 9.237 | 3.32 | 30.66
|  |  |  | TOTAL Material: |  | 107.47
Mão de Obra com Encargos Complementares |  | FONTE | UNID | COEFICIENTE | PREÇO UNITÁRIO | TOTAL
88239 | AJUDANTE DE CARPINTEIRO COM ENCARGOS COMPLEMENTARES | SINAPI | H | 0.25 | 23.87 | 5.96
88262 | CARPINTEIRO DE FORMAS COM ENCARGOS COMPLEMENTARES | SINAPI | H | 1.18 | 31.88 | 37.61
|  |  |  | TOTAL Mão de Obra com Encargos Complementares: |  | 43.57
|  |  |  | VALOR: |  | 163.52
92269 FABRICAÇÃO DE FÔRMA PARA PILARES E ESTRUTURAS SIMILARES, EM MADEIRA SERRADA, E=25 MM. AF_09/2020 (M2)
Equipamento Custo Horário |  | FONTE | UNID | COEFICIENTE | PREÇO UNITÁRIO | TOTAL
91693 | SERRA CIRCULAR DE BANCADA COM MOTOR ELÉTRICO POTÊNCIA DE 5HP, COM COIFA PARA DISCO 10" - CHI DIURNO. AF_08/2015 | SINAPI | CHI | 0.201 | 38.95 | 7.82
91692 | SERRA CIRCULAR DE BANCADA COM MOTOR ELÉTRICO POTÊNCIA DE 5HP, COM COIFA PARA DISCO 10" - CHP DIURNO. AF_08/2015 | SINAPI | CHP | 0.05 | 40.48 | 2.02
|  |  |  | TOTAL Equipamento Custo Horário: |  | 9.84
Material |  | FONTE | UNID | COEFICIENTE | PREÇO UNITÁRIO | TOTAL
00005068 | PREGO DE ACO POLIDO COM CABECA 17 X 21 (2 X 11) | SINAPI | KG | 0.086 | 17.76 | 1.52
00004517 | SARRAFO *2,5 X 7,5* CM EM PINUS, MISTA OU EQUIVALENTE DA REGIAO - BRUTA | SINAPI | M | 4.432 | 3.32 | 14.71
00006212 | TABUA *2,5 X 30 CM EM PINUS, MISTA OU EQUIVALENTE DA REGIAO - BRUTA | SINAPI | M | 6.53 | 15.75 | 102.84
|  |  |  | TOTAL Material: |  | 119.07
Mão de Obra com Encargos Complementares |  | FONTE | UNID | COEFICIENTE | PREÇO UNITÁRIO | TOTAL
88239 | AJUDANTE DE CARPINTEIRO COM ENCARGOS COMPLEMENTARES | SINAPI | H | 0.143 | 23.87 | 3.41
88262 | CARPINTEIRO DE FORMAS COM ENCARGOS COMPLEMENTARES | SINAPI | H | 0.607 | 31.88 | 19.35
|  |  |  | TOTAL Mão de Obra com Encargos Complementares: |  | 22.76
|  |  |  | VALOR: |  | 151.67
92270 FABRICAÇÃO DE FÔRMA PARA VIGAS, COM MADEIRA SERRADA, E = 25 MM. AF_09/2020 (M2)
Equipamento Custo Horário |  | FONTE | UNID | COEFICIENTE | PREÇO UNITÁRIO | TOTAL
91693 | SERRA CIRCULAR DE BANCADA COM MOTOR ELÉTRICO POTÊNCIA DE 5HP, COM COIFA PARA DISCO 10" - CHI DIURNO. AF_08/2015 | SINAPI | CHI | 0.224 | 38.95 | 8.72
91692 | SERRA CIRCULAR DE BANCADA COM MOTOR ELÉTRICO POTÊNCIA DE 5HP, COM COIFA PARA DISCO 10" - CHP DIURNO. AF_08/2015 | SINAPI | CHP | 0.056 | 40.48 | 2.26
|  |  |  | TOTAL Equipamento Custo Horário: |  | 10.98
Material |  | FONTE | UNID | COEFICIENTE | PREÇO UNITÁRIO | TOTAL
00005068 | PREGO DE ACO POLIDO COM CABECA 17 X 21 (2 X 11) | SINAPI | KG | 0.128 | 17.76 | 2.27
00004517 | SARRAFO *2,5 X 7,5* CM EM PINUS, MISTA OU EQUIVALENTE DA REGIAO - BRUTA | SINAPI | M | 4.228 | 3.32 | 14.03
00006189 | TABUA NAO APARELHADA *2,5 X 30* CM, EM MACARANDUBA/MASSARANDUBA, ANGELIM OU EQUIVALENTE DA REGIAO - BRUTA | SINAPI | M | 4.448 | 27.37 | 121.74
|  |  |  | TOTAL Material: |  | 138.04
Mão de Obra com Encargos Complementares |  | FONTE | UNID | COEFICIENTE | PREÇO UNITÁRIO | TOTAL
88239 | AJUDANTE DE CARPINTEIRO COM ENCARGOS COMPLEMENTARES | SINAPI | H | 0.179 | 23.87 | 4.27
88262 | CARPINTEIRO DE FORMAS COM ENCARGOS COMPLEMENTARES | SINAPI | H | 0.792 | 31.88 | 25.24
|  |  |  | TOTAL Mão de Obra com Encargos Complementares: |  | 29.51
|  |  |  | VALOR: |  | 178.53
92265 FABRICAÇÃO DE FÔRMA PARA VIGAS, EM CHAPA DE MADEIRA COMPENSADA RESINADA, E = 17 MM. AF_09/2020 (M2)
Equipamento Custo Horário |  | FONTE | UNID | COEFICIENTE | PREÇO UNITÁRIO | TOTAL
91693 | SERRA CIRCULAR DE BANCADA COM MOTOR ELÉTRICO POTÊNCIA DE 5HP, COM COIFA PARA DISCO 10" - CHI DIURNO. AF_08/2015 | SINAPI | CHI | 0.237 | 38.95 | 9.23
91692 | SERRA CIRCULAR DE BANCADA COM MOTOR ELÉTRICO POTÊNCIA DE 5HP, COM COIFA PARA DISCO 10" - CHP DIURNO. AF_08/2015 | SINAPI | CHP | 0.05 | 40.48 | 2.02
|  |  |  | TOTAL Equipamento Custo Horário: |  | 11.25
Material |  | FONTE | UNID | COEFICIENTE | PREÇO UNITÁRIO | TOTAL
00001358 | CHAPA/PAINEL DE MADEIRA COMPENSADA RESINADA (MADEIRITE RESINADO ROSA) PARA FORMA DE CONCRETO, DE 2200 X 1100 MM, E = 17 MM | SINAPI | M2 | 1.146 | 38.33 | 43.92
00004491 | PONTALETE *7,5 X 7,5* CM EM PINUS, MISTA OU EQUIVALENTE DA REGIAO - BRUTA | SINAPI | M | 0.166 | 9.5 | 1.57
00005068 | PREGO DE ACO POLIDO COM CABECA 17 X 21 (2 X 11) | SINAPI | KG | 0.159 | 17.76 | 2.82
00004517 | SARRAFO *2,5 X 7,5* CM EM PINUS, MISTA OU EQUIVALENTE DA REGIAO - BRUTA | SINAPI | M | 6.952 | 3.32 | 23.08
|  |  |  | TOTAL Material: |  | 71.39
Mão de Obra com Encargos Complementares |  | FONTE | UNID | COEFICIENTE | PREÇO UNITÁRIO | TOTAL
88239 | AJUDANTE DE CARPINTEIRO COM ENCARGOS COMPLEMENTARES | SINAPI | H | 0.202 | 23.87 | 4.82
88262 | CARPINTEIRO DE FORMAS COM ENCARGOS COMPLEMENTARES | SINAPI | H | 0.911 | 31.88 | 29.04
|  |  |  | TOTAL Mão de Obra com Encargos Complementares: |  | 33.86
|  |  |  | VALOR: |  | 116.5
97086 FABRICAÇÃO, MONTAGEM E DESMONTAGEM DE FORMA PARA RADIER, PISO DE CONCRETO OU LAJE SOBRE SOLO, EM MADEIRA SERRADA, 4 UTILIZAÇÕES. AF_09/2021 (M2)
Material |  | FONTE | UNID | COEFICIENTE | PREÇO UNITÁRIO | TOTAL
00002692 | DESMOLDANTE PROTETOR PARA FORMAS DE MADEIRA, DE BASE OLEOSA EMULSIONADA EM AGUA | SINAPI | L | 0.017 | 6.39 | 0.1
00004491 | PONTALETE *7,5 X 7,5* CM EM PINUS, MISTA OU EQUIVALENTE DA REGIAO - BRUTA | SINAPI | M | 0.37 | 9.5 | 3.51
00005068 | PREGO DE ACO POLIDO COM CABECA 17 X 21 (2 X 11) | SINAPI | KG | 0.095 | 17.76 | 1.68
00004517 | SARRAFO *2,5 X 7,5* CM EM PINUS, MISTA OU EQUIVALENTE DA REGIAO - BRUTA | SINAPI | M | 0.44 | 3.32 | 1.46
00006193 | TABUA NAO APARELHADA *2,5 X 20* CM, EM MACARANDUBA/MASSARANDUBA, ANGELIM OU EQUIVALENTE DA REGIAO - BRUTA | SINAPI | M | 1.38 | 18.75 | 25.87
|  |  |  | TOTAL Material: |  | 32.62
Mão de Obra com Encargos Complementares |  | FONTE | UNID | COEFICIENTE | PREÇO UNITÁRIO | TOTAL
88239 | AJUDANTE DE CARPINTEIRO COM ENCARGOS COMPLEMENTARES | SINAPI | H | 1.444 | 23.87 | 34.46
88262 | CARPINTEIRO DE FORMAS COM ENCARGOS COMPLEMENTARES | SINAPI | H | 2.357 | 31.88 | 75.14
|  |  |  | TOTAL Mão de Obra com Encargos Complementares: |  | 109.6
|  |  |  | VALOR: |  | 142.22
96536 FABRICAÇÃO, MONTAGEM E DESMONTAGEM DE FÔRMA PARA VIGA BALDRAME, EM MADEIRA SERRADA, E=25 MM, 4 UTILIZAÇÕES. AF_01/2024 (M2)
Equipamento Custo Horário |  | FONTE | UNID | COEFICIENTE | PREÇO UNITÁRIO | TOTAL
91693 | SERRA CIRCULAR DE BANCADA COM MOTOR ELÉTRICO POTÊNCIA DE 5HP, COM COIFA PARA DISCO 10" - CHI DIURNO. AF_08/2015 | SINAPI | CHI | 0.053 | 38.95 | 2.06
91692 | SERRA CIRCULAR DE BANCADA COM MOTOR ELÉTRICO POTÊNCIA DE 5HP, COM COIFA PARA DISCO 10" - CHP DIURNO. AF_08/2015 | SINAPI | CHP | 0.013 | 40.48 | 0.52
|  |  |  | TOTAL Equipamento Custo Horário: |  | 2.58
Material |  | FONTE | UNID | COEFICIENTE | PREÇO UNITÁRIO | TOTAL
00002692 | DESMOLDANTE PROTETOR PARA FORMAS DE MADEIRA, DE BASE OLEOSA EMULSIONADA EM AGUA | SINAPI | L | 0.0167 | 6.39 | 0.1
00004491 | PONTALETE *7,5 X 7,5* CM EM PINUS, MISTA OU EQUIVALENTE DA REGIAO - BRUTA | SINAPI | M | 0.605 | 9.5 | 5.74
00005073 | PREGO DE ACO POLIDO COM CABECA 17 X 24 (2 1/4 X 11) | SINAPI | KG | 0.026 | 18.1 | 0.47
00040304 | PREGO DE ACO POLIDO COM CABECA DUPLA 17 X 27 (2 1/2 X 11) | SINAPI | KG | 0.053 | 21.92 | 1.16
00004517 | SARRAFO *2,5 X 7,5* CM EM PINUS, MISTA OU EQUIVALENTE DA REGIAO - BRUTA | SINAPI | M | 0.547 | 3.32 | 1.81
00006212 | TABUA *2,5 X 30 CM EM PINUS, MISTA OU EQUIVALENTE DA REGIAO - BRUTA | SINAPI | M | 1.134 | 15.75 | 17.86
|  |  |  | TOTAL Material: |  | 27.14
Mão de Obra com Encargos Complementares |  | FONTE | UNID | COEFICIENTE | PREÇO UNITÁRIO | TOTAL
88239 | AJUDANTE DE CARPINTEIRO COM ENCARGOS COMPLEMENTARES | SINAPI | H | 0.477 | 23.87 | 11.38
88262 | CARPINTEIRO DE FORMAS COM ENCARGOS COMPLEMENTARES | SINAPI | H | 1.088 | 31.88 | 34.68
|  |  |  | TOTAL Mão de Obra com Encargos Complementares: |  | 46.06
|  |  |  | VALOR: |  | 75.78
91170 FIXAÇÃO DE TUBOS HORIZONTAIS DE PVC ÁGUA, PVC ESGOTO, PVC ÁGUA PLUVIAL, CPVC, PPR, COBRE OU AÇO, DIÂMETROS MENORES OU IGUAIS A 40 MM, COM ABRAÇADEIRA METÁLICA RÍGIDA TIPO U PERFIL 1 1/4", FIXADA EM PERFILADO EM LAJE. AF_09/2023_PS (M)
Material |  | FONTE | UNID | COEFICIENTE | PREÇO UNITÁRIO | TOTAL
00000392 | ABRACADEIRA EM ACO PARA AMARRACAO DE ELETRODUTOS, TIPO D, COM 1/2" E PARAFUSO DE FIXACAO | SINAPI | UN | 1.7857 | 1.92 | 3.42
|  |  |  | TOTAL Material: |  | 3.42
Mão de Obra com Encargos Complementares |  | FONTE | UNID | COEFICIENTE | PREÇO UNITÁRIO | TOTAL
88248 | AUXILIAR DE ENCANADOR OU BOMBEIRO HIDRÁULICO COM ENCARGOS COMPLEMENTARES | SINAPI | H | 0.048 | 23.37 | 1.12
88267 | ENCANADOR OU BOMBEIRO HIDRÁULICO COM ENCARGOS COMPLEMENTARES | SINAPI | H | 0.2114 | 31.5 | 6.65
|  |  |  | TOTAL Mão de Obra com Encargos Complementares: |  | 7.77
|  |  |  | VALOR: |  | 11.19
91173 FIXAÇÃO DE TUBOS VERTICAIS DE PVC ÁGUA, PVC ESGOTO, PVC ÁGUA PLUVIAL, CPVC, PPR, COBRE OU AÇO, DIÂMETROS MENORES OU IGUAIS A 40 MM, COM ABRAÇADEIRA METÁLICA RÍGIDA TIPO U PERFIL 1 1/4", FIXADA EM PERFILADO EM PAREDE. AF_09/2023_PS (M)
Material |  | FONTE | UNID | COEFICIENTE | PREÇO UNITÁRIO | TOTAL
00000392 | ABRACADEIRA EM ACO PARA AMARRACAO DE ELETRODUTOS, TIPO D, COM 1/2" E PARAFUSO DE FIXACAO | SINAPI | UN | 0.6667 | 1.92 | 1.28
|  |  |  | TOTAL Material: |  | 1.28
Mão de Obra com Encargos Complementares |  | FONTE | UNID | COEFICIENTE | PREÇO UNITÁRIO | TOTAL
88248 | AUXILIAR DE ENCANADOR OU BOMBEIRO HIDRÁULICO COM ENCARGOS COMPLEMENTARES | SINAPI | H | 0.0179 | 23.37 | 0.41
88267 | ENCANADOR OU BOMBEIRO HIDRÁULICO COM ENCARGOS COMPLEMENTARES | SINAPI | H | 0.0789 | 31.5 | 2.48
|  |  |  | TOTAL Mão de Obra com Encargos Complementares: |  | 2.89
|  |  |  | VALOR: |  | 4.17
104773 FURO MECANIZADO EM CONCRETO, COM PERFURATRIZ, PARA INSTALAÇÕES HIDRÁULICAS, DIÂMETROS MENORES OU IGUAIS A 40 MM. AF_09/2023 (UN)
Equipamento Custo Horário |  | FONTE | UNID | COEFICIENTE | PREÇO UNITÁRIO | TOTAL
90626 | PERFURATRIZ MANUAL, TORQUE MÁXIMO 83 N.M, POTÊNCIA 5 CV, COM DIÂMETRO MÁXIMO 4" - CHI DIURNO. AF_06/2015 | SINAPI | CHI | 0.0408 | 2.62 | 0.1
90625 | PERFURATRIZ MANUAL, TORQUE MÁXIMO 83 N.M, POTÊNCIA 5 CV, COM DIÂMETRO MÁXIMO 4" - CHP DIURNO. AF_06/2015 | SINAPI | CHP | 0.0167 | 8.67 | 0.14
|  |  |  | TOTAL Equipamento Custo Horário: |  | 0.24
Mão de Obra com Encargos Complementares |  | FONTE | UNID | COEFICIENTE | PREÇO UNITÁRIO | TOTAL
88248 | AUXILIAR DE ENCANADOR OU BOMBEIRO HIDRÁULICO COM ENCARGOS COMPLEMENTARES | SINAPI | H | 0.0162 | 23.37 | 0.37
88267 | ENCANADOR OU BOMBEIRO HIDRÁULICO COM ENCARGOS COMPLEMENTARES | SINAPI | H | 0.0575 | 31.5 | 1.81
|  |  |  | TOTAL Mão de Obra com Encargos Complementares: |  | 2.18
|  |  |  | VALOR: |  | 2.42
90279 GRAUTE FGK=20 MPA; TRAÇO 1:0,04:1,8:2,1 (EM MASSA SECA DE CIMENTO/ CAL/ AREIA GROSSA/ BRITA 0) - PREPARO MECÂNICO COM BETONEIRA 400 L. AF_09/2021 (M3)
Equipamento Custo Horário |  | FONTE | UNID | COEFICIENTE | PREÇO UNITÁRIO | TOTAL
88831 | BETONEIRA CAPACIDADE NOMINAL DE 400 L, CAPACIDADE DE MISTURA 280 L, MOTOR ELÉTRICO TRIFÁSICO POTÊNCIA DE 2 CV, SEM CARREGADOR - CHI DIURNO. AF_05/2023 | SINAPI | CHI | 0.4931 | 0.4 | 0.19
88830 | BETONEIRA CAPACIDADE NOMINAL DE 400 L, CAPACIDADE DE MISTURA 280 L, MOTOR ELÉTRICO TRIFÁSICO POTÊNCIA DE 2 CV, SEM CARREGADOR - CHP DIURNO. AF_05/2023 | SINAPI | CHP | 1.1138 | 2.12 | 2.36
|  |  |  | TOTAL Equipamento Custo Horário: |  | 2.55
Material |  | FONTE | UNID | COEFICIENTE | PREÇO UNITÁRIO | TOTAL
00000367 | AREIA GROSSA - POSTO JAZIDA/FORNECEDOR (RETIRADO NA JAZIDA, SEM TRANSPORTE) | SINAPI | M3 | 0.6302 | 118.98 | 74.98
00001106 | CAL HIDRATADA CH-I PARA ARGAMASSAS | SINAPI | KG | 15.1255 | 1.53 | 23.14
00001379 | CIMENTO PORTLAND COMPOSTO CP II-32 | SINAPI | KG | 420.1527 | 0.8 | 336.12
00004720 | PEDRA BRITADA N. 0, OU PEDRISCO (4,8 A 9,5 MM) POSTO PEDREIRA/FORNECEDOR, SEM FRETE | SINAPI | M3 | 0.5882 | 128.66 | 75.67
|  |  |  | TOTAL Material: |  | 509.91
Mão de Obra com Encargos Complementares |  | FONTE | UNID | COEFICIENTE | PREÇO UNITÁRIO | TOTAL
88377 | OPERADOR DE BETONEIRA ESTACIONÁRIA/MISTURADOR COM ENCARGOS COMPLEMENTARES | SINAPI | H | 1.6069 | 38.98 | 62.63
88316 | SERVENTE COM ENCARGOS COMPLEMENTARES | SINAPI | H | 2.5492 | 23.23 | 59.21
|  |  |  | TOTAL Mão de Obra com Encargos Complementares: |  | 121.84
|  |  |  | VALOR: |  | 634.3
89995 GRAUTEAMENTO DE CINTA SUPERIOR OU DE VERGA EM ALVENARIA ESTRUTURAL. AF_09/2021 (M3)
Mão de Obra com Encargos Complementares |  | FONTE | UNID | COEFICIENTE | PREÇO UNITÁRIO | TOTAL
88309 | PEDREIRO COM ENCARGOS COMPLEMENTARES | SINAPI | H | 7.4148 | 32.27 | 239.27
88316 | SERVENTE COM ENCARGOS COMPLEMENTARES | SINAPI | H | 4.9432 | 23.23 | 114.83
|  |  |  | TOTAL Mão de Obra com Encargos Complementares: |  | 354.1
Serviço |  | FONTE | UNID | COEFICIENTE | PREÇO UNITÁRIO | TOTAL
90279 | GRAUTE FGK=20 MPA; TRAÇO 1:0,04:1,8:2,1 (EM MASSA SECA DE CIMENTO/ CAL/ AREIA GROSSA/ BRITA 0) - PREPARO MECÂNICO COM BETONEIRA 400 L. AF_09/2021 | SINAPI | M3 | 1.203 | 634.3 | 763.06
|  |  |  | TOTAL Serviço: |  | 763.06
|  |  |  | VALOR: |  | 1117.16
93282 GUINCHO ELÉTRICO DE COLUNA, CAPACIDADE 400 KG, COM MOTO FREIO, MOTOR TRIFÁSICO DE 1,25 CV - CHI DIURNO. AF_03/2016 (CHI)
Mão de Obra com Encargos Complementares |  | FONTE | UNID | COEFICIENTE | PREÇO UNITÁRIO | TOTAL
88295 | OPERADOR DE GUINCHO COM ENCARGOS COMPLEMENTARES | SINAPI | H | 1 | 35.69 | 35.69
|  |  |  | TOTAL Mão de Obra com Encargos Complementares: |  | 35.69
Serviço |  | FONTE | UNID | COEFICIENTE | PREÇO UNITÁRIO | TOTAL
93277 | GUINCHO ELÉTRICO DE COLUNA, CAPACIDADE 400 KG, COM MOTO FREIO, MOTOR TRIFÁSICO DE 1,25 CV - DEPRECIAÇÃO. AF_03/2016 | SINAPI | H | 1 | 0.39 | 0.39
93278 | GUINCHO ELÉTRICO DE COLUNA, CAPACIDADE 400 KG, COM MOTO FREIO, MOTOR TRIFÁSICO DE 1,25 CV - JUROS. AF_03/2016 | SINAPI | H | 1 | 0.09 | 0.09
|  |  |  | TOTAL Serviço: |  | 0.48
|  |  |  | VALOR: |  | 36.17
93281 GUINCHO ELÉTRICO DE COLUNA, CAPACIDADE 400 KG, COM MOTO FREIO, MOTOR TRIFÁSICO DE 1,25 CV - CHP DIURNO. AF_03/2016 (CHP)
Mão de Obra com Encargos Complementares |  | FONTE | UNID | COEFICIENTE | PREÇO UNITÁRIO | TOTAL
88295 | OPERADOR DE GUINCHO COM ENCARGOS COMPLEMENTARES | SINAPI | H | 1 | 35.69 | 35.69
|  |  |  | TOTAL Mão de Obra com Encargos Complementares: |  | 35.69
Serviço |  | FONTE | UNID | COEFICIENTE | PREÇO UNITÁRIO | TOTAL
93277 | GUINCHO ELÉTRICO DE COLUNA, CAPACIDADE 400 KG, COM MOTO FREIO, MOTOR TRIFÁSICO DE 1,25 CV - DEPRECIAÇÃO. AF_03/2016 | SINAPI | H | 1 | 0.39 | 0.39
93278 | GUINCHO ELÉTRICO DE COLUNA, CAPACIDADE 400 KG, COM MOTO FREIO, MOTOR TRIFÁSICO DE 1,25 CV - JUROS. AF_03/2016 | SINAPI | H | 1 | 0.09 | 0.09
93279 | GUINCHO ELÉTRICO DE COLUNA, CAPACIDADE 400 KG, COM MOTO FREIO, MOTOR TRIFÁSICO DE 1,25 CV - MANUTENÇÃO. AF_03/2016 | SINAPI | H | 1 | 0.36 | 0.36
93280 | GUINCHO ELÉTRICO DE COLUNA, CAPACIDADE 400 KG, COM MOTO FREIO, MOTOR TRIFÁSICO DE 1,25 CV - MATERIAIS NA OPERAÇÃO. AF_03/2016 | SINAPI | H | 1 | 0.84 | 0.84
|  |  |  | TOTAL Serviço: |  | 1.68
|  |  |  | VALOR: |  | 37.37
93277 GUINCHO ELÉTRICO DE COLUNA, CAPACIDADE 400 KG, COM MOTO FREIO, MOTOR TRIFÁSICO DE 1,25 CV - DEPRECIAÇÃO. AF_03/2016 (H)
Equipamento |  | FONTE | UNID | COEFICIENTE | PREÇO UNITÁRIO | TOTAL
00036487 | GUINCHO ELETRICO DE COLUNA, CAPACIDADE 400 KG, COM MOTO FREIO, MOTOR TRIFASICO DE 1,25 CV | SINAPI | UN | 6.4e-05 | 6162.23 | 0.39
|  |  |  | TOTAL Equipamento: |  | 0.39
|  |  |  | VALOR: |  | 0.39
93278 GUINCHO ELÉTRICO DE COLUNA, CAPACIDADE 400 KG, COM MOTO FREIO, MOTOR TRIFÁSICO DE 1,25 CV - JUROS. AF_03/2016 (H)
Equipamento |  | FONTE | UNID | COEFICIENTE | PREÇO UNITÁRIO | TOTAL
00036487 | GUINCHO ELETRICO DE COLUNA, CAPACIDADE 400 KG, COM MOTO FREIO, MOTOR TRIFASICO DE 1,25 CV | SINAPI | UN | 1.48e-05 | 6162.23 | 0.09
|  |  |  | TOTAL Equipamento: |  | 0.09
|  |  |  | VALOR: |  | 0.09
93279 GUINCHO ELÉTRICO DE COLUNA, CAPACIDADE 400 KG, COM MOTO FREIO, MOTOR TRIFÁSICO DE 1,25 CV - MANUTENÇÃO. AF_03/2016 (H)
Equipamento |  | FONTE | UNID | COEFICIENTE | PREÇO UNITÁRIO | TOTAL
00036487 | GUINCHO ELETRICO DE COLUNA, CAPACIDADE 400 KG, COM MOTO FREIO, MOTOR TRIFASICO DE 1,25 CV | SINAPI | UN | 6e-05 | 6162.23 | 0.36
|  |  |  | TOTAL Equipamento: |  | 0.36
|  |  |  | VALOR: |  | 0.36
93280 GUINCHO ELÉTRICO DE COLUNA, CAPACIDADE 400 KG, COM MOTO FREIO, MOTOR TRIFÁSICO DE 1,25 CV - MATERIAIS NA OPERAÇÃO. AF_03/2016 (H)
Especiais |  | FONTE | UNID | COEFICIENTE | PREÇO UNITÁRIO | TOTAL
00002705 | ENERGIA ELETRICA ATE 2000 KWH INDUSTRIAL, SEM DEMANDA | SINAPI | KWH | 0.78 | 1.08 | 0.84
|  |  |  | TOTAL Especiais: |  | 0.84
|  |  |  | VALOR: |  | 0.84
93288 GUINDASTE HIDRÁULICO AUTOPROPELIDO, COM LANÇA TELESCÓPICA 40 M, CAPACIDADE MÁXIMA 60 T, POTÊNCIA 260 KW - CHI DIURNO. AF_03/2016 (CHI)
Mão de Obra com Encargos Complementares |  | FONTE | UNID | COEFICIENTE | PREÇO UNITÁRIO | TOTAL
88296 | OPERADOR DE GUINDASTE COM ENCARGOS COMPLEMENTARES | SINAPI | H | 1 | 48.63 | 48.63
|  |  |  | TOTAL Mão de Obra com Encargos Complementares: |  | 48.63
Serviço |  | FONTE | UNID | COEFICIENTE | PREÇO UNITÁRIO | TOTAL
93283 | GUINDASTE HIDRÁULICO AUTOPROPELIDO, COM LANÇA TELESCÓPICA 40 M, CAPACIDADE MÁXIMA 60 T, POTÊNCIA 260 KW - DEPRECIAÇÃO. AF_03/2016 | SINAPI | H | 1 | 100.42 | 100.42
93296 | GUINDASTE HIDRÁULICO AUTOPROPELIDO, COM LANÇA TELESCÓPICA 40 M, CAPACIDADE MÁXIMA 60 T, POTÊNCIA 260 KW - IMPOSTOS E SEGUROS. AF_03/2016 | SINAPI | H | 1 | 14.3 | 14.3
93284 | GUINDASTE HIDRÁULICO AUTOPROPELIDO, COM LANÇA TELESCÓPICA 40 M, CAPACIDADE MÁXIMA 60 T, POTÊNCIA 260 KW - JUROS. AF_03/2016 | SINAPI | H | 1 | 35.39 | 35.39
|  |  |  | TOTAL Serviço: |  | 150.11
|  |  |  | VALOR: |  | 198.74
93287 GUINDASTE HIDRÁULICO AUTOPROPELIDO, COM LANÇA TELESCÓPICA 40 M, CAPACIDADE MÁXIMA 60 T, POTÊNCIA 260 KW - CHP DIURNO. AF_03/2016 (CHP)
Mão de Obra com Encargos Complementares |  | FONTE | UNID | COEFICIENTE | PREÇO UNITÁRIO | TOTAL
88296 | OPERADOR DE GUINDASTE COM ENCARGOS COMPLEMENTARES | SINAPI | H | 1 | 48.63 | 48.63
|  |  |  | TOTAL Mão de Obra com Encargos Complementares: |  | 48.63
Serviço |  | FONTE | UNID | COEFICIENTE | PREÇO UNITÁRIO | TOTAL
93283 | GUINDASTE HIDRÁULICO AUTOPROPELIDO, COM LANÇA TELESCÓPICA 40 M, CAPACIDADE MÁXIMA 60 T, POTÊNCIA 260 KW - DEPRECIAÇÃO. AF_03/2016 | SINAPI | H | 1 | 100.42 | 100.42
93296 | GUINDASTE HIDRÁULICO AUTOPROPELIDO, COM LANÇA TELESCÓPICA 40 M, CAPACIDADE MÁXIMA 60 T, POTÊNCIA 260 KW - IMPOSTOS E SEGUROS. AF_03/2016 | SINAPI | H | 1 | 14.3 | 14.3
93284 | GUINDASTE HIDRÁULICO AUTOPROPELIDO, COM LANÇA TELESCÓPICA 40 M, CAPACIDADE MÁXIMA 60 T, POTÊNCIA 260 KW - JUROS. AF_03/2016 | SINAPI | H | 1 | 35.39 | 35.39
93285 | GUINDASTE HIDRÁULICO AUTOPROPELIDO, COM LANÇA TELESCÓPICA 40 M, CAPACIDADE MÁXIMA 60 T, POTÊNCIA 260 KW - MANUTENÇÃO. AF_03/2016 | SINAPI | H | 1 | 161.42 | 161.42
93286 | GUINDASTE HIDRÁULICO AUTOPROPELIDO, COM LANÇA TELESCÓPICA 40 M, CAPACIDADE MÁXIMA 60 T, POTÊNCIA 260 KW - MATERIAIS NA OPERAÇÃO. AF_03/2016 | SINAPI | H | 1 | 14.04 | 14.04
|  |  |  | TOTAL Serviço: |  | 325.57
|  |  |  | VALOR: |  | 374.2
93283 GUINDASTE HIDRÁULICO AUTOPROPELIDO, COM LANÇA TELESCÓPICA 40 M, CAPACIDADE MÁXIMA 60 T, POTÊNCIA 260 KW - DEPRECIAÇÃO. AF_03/2016 (H)
Equipamento |  | FONTE | UNID | COEFICIENTE | PREÇO UNITÁRIO | TOTAL
00044474 | GUINDASTE HIDRAULICO AUTOPROPELIDO, COM LANCA TELESCOPICA 40 M, CAPACIDADE MAXIMA 60 T, POTENCIA 260 KW, TRACAO 6 X 6 | SINAPI | UN | 4e-05 | 2510525.3 | 100.42
|  |  |  | TOTAL Equipamento: |  | 100.42
|  |  |  | VALOR: |  | 100.42
93296 GUINDASTE HIDRÁULICO AUTOPROPELIDO, COM LANÇA TELESCÓPICA 40 M, CAPACIDADE MÁXIMA 60 T, POTÊNCIA 260 KW - IMPOSTOS E SEGUROS. AF_03/2016 (H)
Equipamento |  | FONTE | UNID | COEFICIENTE | PREÇO UNITÁRIO | TOTAL
00044474 | GUINDASTE HIDRAULICO AUTOPROPELIDO, COM LANCA TELESCOPICA 40 M, CAPACIDADE MAXIMA 60 T, POTENCIA 260 KW, TRACAO 6 X 6 | SINAPI | UN | 5.7e-06 | 2510525.3 | 14.3
|  |  |  | TOTAL Equipamento: |  | 14.3
|  |  |  | VALOR: |  | 14.3
93284 GUINDASTE HIDRÁULICO AUTOPROPELIDO, COM LANÇA TELESCÓPICA 40 M, CAPACIDADE MÁXIMA 60 T, POTÊNCIA 260 KW - JUROS. AF_03/2016 (H)
Equipamento |  | FONTE | UNID | COEFICIENTE | PREÇO UNITÁRIO | TOTAL
00044474 | GUINDASTE HIDRAULICO AUTOPROPELIDO, COM LANCA TELESCOPICA 40 M, CAPACIDADE MAXIMA 60 T, POTENCIA 260 KW, TRACAO 6 X 6 | SINAPI | UN | 1.41e-05 | 2510525.3 | 35.39
|  |  |  | TOTAL Equipamento: |  | 35.39
|  |  |  | VALOR: |  | 35.39
93285 GUINDASTE HIDRÁULICO AUTOPROPELIDO, COM LANÇA TELESCÓPICA 40 M, CAPACIDADE MÁXIMA 60 T, POTÊNCIA 260 KW - MANUTENÇÃO. AF_03/2016 (H)
Equipamento |  | FONTE | UNID | COEFICIENTE | PREÇO UNITÁRIO | TOTAL
00044474 | GUINDASTE HIDRAULICO AUTOPROPELIDO, COM LANCA TELESCOPICA 40 M, CAPACIDADE MAXIMA 60 T, POTENCIA 260 KW, TRACAO 6 X 6 | SINAPI | UN | 6.43e-05 | 2510525.3 | 161.42
|  |  |  | TOTAL Equipamento: |  | 161.42
|  |  |  | VALOR: |  | 161.42
93286 GUINDASTE HIDRÁULICO AUTOPROPELIDO, COM LANÇA TELESCÓPICA 40 M, CAPACIDADE MÁXIMA 60 T, POTÊNCIA 260 KW - MATERIAIS NA OPERAÇÃO. AF_03/2016 (H)
Especiais |  | FONTE | UNID | COEFICIENTE | PREÇO UNITÁRIO | TOTAL
00002705 | ENERGIA ELETRICA ATE 2000 KWH INDUSTRIAL, SEM DEMANDA | SINAPI | KWH | 13 | 1.08 | 14.04
|  |  |  | TOTAL Especiais: |  | 14.04
|  |  |  | VALOR: |  | 14.04
96985 HASTE DE ATERRAMENTO, DIÂMETRO 5/8", COM 3 METROS - FORNECIMENTO E INSTALAÇÃO. AF_08/2023 (UN)
Material |  | FONTE | UNID | COEFICIENTE | PREÇO UNITÁRIO | TOTAL
00003379 | HASTE DE ATERRAMENTO EM ACO COM 3,00 M DE COMPRIMENTO E DN = 5/8", REVESTIDA COM BAIXA CAMADA DE COBRE, SEM CONECTOR | SINAPI | UN | 1 | 81.66 | 81.66
|  |  |  | TOTAL Material: |  | 81.66
Mão de Obra com Encargos Complementares |  | FONTE | UNID | COEFICIENTE | PREÇO UNITÁRIO | TOTAL
88247 | AUXILIAR DE ELETRICISTA COM ENCARGOS COMPLEMENTARES | SINAPI | H | 0.2484 | 24.39 | 6.05
88264 | ELETRICISTA COM ENCARGOS COMPLEMENTARES | SINAPI | H | 0.2484 | 32.69 | 8.12
|  |  |  | TOTAL Mão de Obra com Encargos Complementares: |  | 14.17
|  |  |  | VALOR: |  | 95.83
88270 IMPERMEABILIZADOR COM ENCARGOS COMPLEMENTARES (H)
Encargos Complementares |  | FONTE | UNID | COEFICIENTE | PREÇO UNITÁRIO | TOTAL
00037370 | ALIMENTACAO - HORISTA (COLETADO CAIXA - ENCARGOS COMPLEMENTARES) | SINAPI | H | 1 | 4.56 | 4.56
00043489 | EPI - FAMILIA PEDREIRO - HORISTA (ENCARGOS COMPLEMENTARES - COLETADO CAIXA) | SINAPI | H | 1 | 1.24 | 1.24
00037372 | EXAMES - HORISTA (COLETADO CAIXA - ENCARGOS COMPLEMENTARES) | SINAPI | H | 1 | 1.34 | 1.34
00043465 | FERRAMENTAS - FAMILIA PEDREIRO - HORISTA (ENCARGOS COMPLEMENTARES - COLETADO CAIXA) | SINAPI | H | 1 | 0.82 | 0.82
00037373 | SEGURO - HORISTA (COLETADO CAIXA - ENCARGOS COMPLEMENTARES) | SINAPI | H | 1 | 0.04 | 0.04
00037371 | TRANSPORTE - HORISTA (COLETADO CAIXA - ENCARGOS COMPLEMENTARES) | SINAPI | H | 1 | 0.8 | 0.8
|  |  |  | TOTAL Encargos Complementares: |  | 8.8
Mão de Obra |  | FONTE | UNID | COEFICIENTE | PREÇO UNITÁRIO | TOTAL
00012873 | IMPERMEABILIZADOR (HORISTA) | SINAPI | H | 1 | 24.32 | 24.32
|  |  |  | TOTAL Mão de Obra: |  | 24.32
Serviço |  | FONTE | UNID | COEFICIENTE | PREÇO UNITÁRIO | TOTAL
95338 | CURSO DE CAPACITAÇÃO PARA IMPERMEABILIZADOR (ENCARGOS COMPLEMENTARES) - HORISTA | SINAPI | H | 1 | 0.59 | 0.59
|  |  |  | TOTAL Serviço: |  | 0.59
|  |  |  | VALOR: |  | 33.71
102179 INSTALAÇÃO DE VIDRO TEMPERADO, E = 6 MM, ENCAIXADO EM PERFIL U. AF_01/2021_PS (M2)
Material |  | FONTE | UNID | COEFICIENTE | PREÇO UNITÁRIO | TOTAL
00011950 | BUCHA DE NYLON SEM ABA S6, COM PARAFUSO DE 4,20 X 40 MM EM ACO ZINCADO COM ROSCA SOBERBA, CABECA CHATA E FENDA PHILLIPS | SINAPI | UN | 2.196 | 0.2 | 0.43
00039432 | FITA DE PAPEL REFORCADA COM LAMINA DE METAL PARA REFORCO DE CANTOS DE CHAPA DE GESSO PARA DRYWALL | SINAPI | M | 2.992 | 2.66 | 7.95
00034360 | PERFIL DE ALUMINIO ANODIZADO | SINAPI | KG | 0.964 | 61.9 | 59.67
00039961 | SILICONE ACETICO USO GERAL INCOLOR 280 G | SINAPI | UN | 0.397 | 21.07 | 8.36
00010505 | VIDRO TEMPERADO INCOLOR E = 6 MM, SEM COLOCACAO | SINAPI | M2 | 1 | 233.22 | 233.22
|  |  |  | TOTAL Material: |  | 309.63
Mão de Obra com Encargos Complementares |  | FONTE | UNID | COEFICIENTE | PREÇO UNITÁRIO | TOTAL
88316 | SERVENTE COM ENCARGOS COMPLEMENTARES | SINAPI | H | 1.542 | 23.23 | 35.82
88325 | VIDRACEIRO COM ENCARGOS COMPLEMENTARES | SINAPI | H | 1.586 | 24.27 | 38.49
|  |  |  | TOTAL Mão de Obra com Encargos Complementares: |  | 74.31
|  |  |  | VALOR: |  | 383.94
91960 INTERRUPTOR PARALELO (2 MÓDULOS), 10A/250V, SEM SUPORTE E SEM PLACA - FORNECIMENTO E INSTALAÇÃO. AF_03/2023 (UN)
Material |  | FONTE | UNID | COEFICIENTE | PREÇO UNITÁRIO | TOTAL
00038113 | INTERRUPTOR PARALELO 10A, 250V (APENAS MODULO) | SINAPI | UN | 2 | 6.28 | 12.56
|  |  |  | TOTAL Material: |  | 12.56
Mão de Obra com Encargos Complementares |  | FONTE | UNID | COEFICIENTE | PREÇO UNITÁRIO | TOTAL
88247 | AUXILIAR DE ELETRICISTA COM ENCARGOS COMPLEMENTARES | SINAPI | H | 0.572 | 24.39 | 13.95
88264 | ELETRICISTA COM ENCARGOS COMPLEMENTARES | SINAPI | H | 0.572 | 32.69 | 18.69
|  |  |  | TOTAL Mão de Obra com Encargos Complementares: |  | 32.64
|  |  |  | VALOR: |  | 45.2
92023 INTERRUPTOR SIMPLES (1 MÓDULO) COM 1 TOMADA DE EMBUTIR 2P+T 10 A, INCLUINDO SUPORTE E PLACA - FORNECIMENTO E INSTALAÇÃO. AF_03/2023 (UN)
Serviço |  | FONTE | UNID | COEFICIENTE | PREÇO UNITÁRIO | TOTAL
92022 | INTERRUPTOR SIMPLES (1 MÓDULO) COM 1 TOMADA DE EMBUTIR 2P+T 10 A, SEM SUPORTE E SEM PLACA - FORNECIMENTO E INSTALAÇÃO. AF_03/2023 | SINAPI | UN | 1 | 38.04 | 38.04
91946 | SUPORTE PARAFUSADO COM PLACA DE ENCAIXE 4" X 2" MÉDIO (1,30 M DO PISO) PARA PONTO ELÉTRICO - FORNECIMENTO E INSTALAÇÃO. AF_03/2023 | SINAPI | UN | 1 | 10.4 | 10.4
|  |  |  | TOTAL Serviço: |  | 48.44
|  |  |  | VALOR: |  | 48.44
92022 INTERRUPTOR SIMPLES (1 MÓDULO) COM 1 TOMADA DE EMBUTIR 2P+T 10 A, SEM SUPORTE E SEM PLACA - FORNECIMENTO E INSTALAÇÃO. AF_03/2023 (UN)
Material |  | FONTE | UNID | COEFICIENTE | PREÇO UNITÁRIO | TOTAL
00038112 | INTERRUPTOR SIMPLES 10A, 250V (APENAS MODULO) | SINAPI | UN | 1 | 4.82 | 4.82
00038101 | TOMADA 2P+T 10A, 250V (APENAS MODULO) | SINAPI | UN | 1 | 5.49 | 5.49
|  |  |  | TOTAL Material: |  | 10.31
Mão de Obra com Encargos Complementares |  | FONTE | UNID | COEFICIENTE | PREÇO UNITÁRIO | TOTAL
88247 | AUXILIAR DE ELETRICISTA COM ENCARGOS COMPLEMENTARES | SINAPI | H | 0.486 | 24.39 | 11.85
88264 | ELETRICISTA COM ENCARGOS COMPLEMENTARES | SINAPI | H | 0.486 | 32.69 | 15.88
|  |  |  | TOTAL Mão de Obra com Encargos Complementares: |  | 27.73
|  |  |  | VALOR: |  | 38.04
91952 INTERRUPTOR SIMPLES (1 MÓDULO), 10A/250V, SEM SUPORTE E SEM PLACA - FORNECIMENTO E INSTALAÇÃO. AF_03/2023 (UN)
Material |  | FONTE | UNID | COEFICIENTE | PREÇO UNITÁRIO | TOTAL
00038112 | INTERRUPTOR SIMPLES 10A, 250V (APENAS MODULO) | SINAPI | UN | 1 | 4.82 | 4.82
|  |  |  | TOTAL Material: |  | 4.82
Mão de Obra com Encargos Complementares |  | FONTE | UNID | COEFICIENTE | PREÇO UNITÁRIO | TOTAL
88247 | AUXILIAR DE ELETRICISTA COM ENCARGOS COMPLEMENTARES | SINAPI | H | 0.232 | 24.39 | 5.65
88264 | ELETRICISTA COM ENCARGOS COMPLEMENTARES | SINAPI | H | 0.232 | 32.69 | 7.58
|  |  |  | TOTAL Mão de Obra com Encargos Complementares: |  | 13.23
|  |  |  | VALOR: |  | 18.05
91959 INTERRUPTOR SIMPLES (2 MÓDULOS), 10A/250V, INCLUINDO SUPORTE E PLACA - FORNECIMENTO E INSTALAÇÃO. AF_03/2023 (UN)
Serviço |  | FONTE | UNID | COEFICIENTE | PREÇO UNITÁRIO | TOTAL
91958 | INTERRUPTOR SIMPLES (2 MÓDULOS), 10A/250V, SEM SUPORTE E SEM PLACA - FORNECIMENTO E INSTALAÇÃO. AF_03/2023 | SINAPI | UN | 1 | 32.58 | 32.58
91946 | SUPORTE PARAFUSADO COM PLACA DE ENCAIXE 4" X 2" MÉDIO (1,30 M DO PISO) PARA PONTO ELÉTRICO - FORNECIMENTO E INSTALAÇÃO. AF_03/2023 | SINAPI | UN | 1 | 10.4 | 10.4
|  |  |  | TOTAL Serviço: |  | 42.98
|  |  |  | VALOR: |  | 42.98
91958 INTERRUPTOR SIMPLES (2 MÓDULOS), 10A/250V, SEM SUPORTE E SEM PLACA - FORNECIMENTO E INSTALAÇÃO. AF_03/2023 (UN)
Material |  | FONTE | UNID | COEFICIENTE | PREÇO UNITÁRIO | TOTAL
00038112 | INTERRUPTOR SIMPLES 10A, 250V (APENAS MODULO) | SINAPI | UN | 2 | 4.82 | 9.64
|  |  |  | TOTAL Material: |  | 9.64
Mão de Obra com Encargos Complementares |  | FONTE | UNID | COEFICIENTE | PREÇO UNITÁRIO | TOTAL
88247 | AUXILIAR DE ELETRICISTA COM ENCARGOS COMPLEMENTARES | SINAPI | H | 0.402 | 24.39 | 9.8
88264 | ELETRICISTA COM ENCARGOS COMPLEMENTARES | SINAPI | H | 0.402 | 32.69 | 13.14
|  |  |  | TOTAL Mão de Obra com Encargos Complementares: |  | 22.94
|  |  |  | VALOR: |  | 32.58
88441 JARDINEIRO COM ENCARGOS COMPLEMENTARES (H)
Encargos Complementares |  | FONTE | UNID | COEFICIENTE | PREÇO UNITÁRIO | TOTAL
00037370 | ALIMENTACAO - HORISTA (COLETADO CAIXA - ENCARGOS COMPLEMENTARES) | SINAPI | H | 1 | 4.56 | 4.56
00043489 | EPI - FAMILIA PEDREIRO - HORISTA (ENCARGOS COMPLEMENTARES - COLETADO CAIXA) | SINAPI | H | 1 | 1.24 | 1.24
00037372 | EXAMES - HORISTA (COLETADO CAIXA - ENCARGOS COMPLEMENTARES) | SINAPI | H | 1 | 1.34 | 1.34
00043465 | FERRAMENTAS - FAMILIA PEDREIRO - HORISTA (ENCARGOS COMPLEMENTARES - COLETADO CAIXA) | SINAPI | H | 1 | 0.82 | 0.82
00037373 | SEGURO - HORISTA (COLETADO CAIXA - ENCARGOS COMPLEMENTARES) | SINAPI | H | 1 | 0.04 | 0.04
00037371 | TRANSPORTE - HORISTA (COLETADO CAIXA - ENCARGOS COMPLEMENTARES) | SINAPI | H | 1 | 0.8 | 0.8
|  |  |  | TOTAL Encargos Complementares: |  | 8.8
Mão de Obra |  | FONTE | UNID | COEFICIENTE | PREÇO UNITÁRIO | TOTAL
00044503 | JARDINEIRO (HORISTA) | SINAPI | H | 1 | 15.22 | 15.22
|  |  |  | TOTAL Mão de Obra: |  | 15.22
Serviço |  | FONTE | UNID | COEFICIENTE | PREÇO UNITÁRIO | TOTAL
95390 | CURSO DE CAPACITAÇÃO PARA JARDINEIRO (ENCARGOS COMPLEMENTARES) - HORISTA | SINAPI | H | 1 | 0.08 | 0.08
|  |  |  | TOTAL Serviço: |  | 0.08
|  |  |  | VALOR: |  | 24.1
100716 JATEAMENTO ABRASIVO COM GRANALHA DE AÇO EM PERFIL METÁLICO EM FÁBRICA. AF_01/2020 (M2)
Equipamento Custo Horário |  | FONTE | UNID | COEFICIENTE | PREÇO UNITÁRIO | TOTAL
93409 | MÁQUINA JATO DE PRESSAO PORTÁTIL, CAMARA DE 1 SAIDA, CAPACIDADE 280 L, DIAMETRO 670 MM, BICO DE JATO CURTO VENTURI DE 5/16" , MANGUEIRA DE 1" COM COMPRESSOR DE AR REBOCÁVEL 189 PCM E MOTOR DIESEL 63 CV - CHI DIURNO. AF_05/2023 | SINAPI | CHI | 0.0382 | 43.59 | 1.66
93408 | MÁQUINA JATO DE PRESSAO PORTÁTIL, CAMARA DE 1 SAIDA, CAPACIDADE 280 L, DIAMETRO 670 MM, BICO DE JATO CURTO VENTURI DE 5/16" , MANGUEIRA DE 1" COM COMPRESSOR DE AR REBOCÁVEL 189 PCM E MOTOR DIESEL 63 CV - CHP DIURNO. AF_05/2023 | SINAPI | CHP | 0.0157 | 99.64 | 1.56
|  |  |  | TOTAL Equipamento Custo Horário: |  | 3.22
Material |  | FONTE | UNID | COEFICIENTE | PREÇO UNITÁRIO | TOTAL
00036785 | GRANALHA DE ACO, ANGULAR (GRIT), PARA JATEAMENTO, PENEIRA 1,41 A 1,19 MM (SAE G16) | SINAPI | SC25K | 0.16 | 134.38 | 21.5
|  |  |  | TOTAL Material: |  | 21.5
Mão de Obra com Encargos Complementares |  | FONTE | UNID | COEFICIENTE | PREÇO UNITÁRIO | TOTAL
88306 | OPERADOR JATO DE AREIA OU JATISTA COM ENCARGOS COMPLEMENTARES | SINAPI | H | 0.0539 | 34.43 | 1.85
88316 | SERVENTE COM ENCARGOS COMPLEMENTARES | SINAPI | H | 0.0535 | 23.23 | 1.24
|  |  |  | TOTAL Mão de Obra com Encargos Complementares: |  | 3.09
|  |  |  | VALOR: |  | 27.81
96624 LASTRO COM MATERIAL GRANULAR (PEDRA BRITADA N.2), APLICADO EM PISOS OU LAJES SOBRE SOLO, ESPESSURA DE *10 CM*. AF_01/2024 (M3)
Equipamento Custo Horário |  | FONTE | UNID | COEFICIENTE | PREÇO UNITÁRIO | TOTAL
91278 | PLACA VIBRATÓRIA REVERSÍVEL COM MOTOR 4 TEMPOS A GASOLINA, FORÇA CENTRÍFUGA DE 25 KN (2500 KGF), POTÊNCIA 5,5 CV - CHI DIURNO. AF_08/2015 | SINAPI | CHI | 0.03 | 0.71 | 0.02
91277 | PLACA VIBRATÓRIA REVERSÍVEL COM MOTOR 4 TEMPOS A GASOLINA, FORÇA CENTRÍFUGA DE 25 KN (2500 KGF), POTÊNCIA 5,5 CV - CHP DIURNO. AF_08/2015 | SINAPI | CHP | 0.032 | 10.35 | 0.33
|  |  |  | TOTAL Equipamento Custo Horário: |  | 0.35
Material |  | FONTE | UNID | COEFICIENTE | PREÇO UNITÁRIO | TOTAL
00004718 | PEDRA BRITADA N. 2 (19 A 38 MM) POSTO PEDREIRA/FORNECEDOR, SEM FRETE | SINAPI | M3 | 1.19 | 112.03 | 133.31
|  |  |  | TOTAL Material: |  | 133.31
Mão de Obra com Encargos Complementares |  | FONTE | UNID | COEFICIENTE | PREÇO UNITÁRIO | TOTAL
88309 | PEDREIRO COM ENCARGOS COMPLEMENTARES | SINAPI | H | 1.579 | 32.27 | 50.95
88316 | SERVENTE COM ENCARGOS COMPLEMENTARES | SINAPI | H | 0.634 | 23.23 | 14.72
|  |  |  | TOTAL Mão de Obra com Encargos Complementares: |  | 65.67
|  |  |  | VALOR: |  | 199.33
95241 LASTRO DE CONCRETO MAGRO, APLICADO EM PISOS, LAJES SOBRE SOLO OU RADIERS, ESPESSURA DE 5 CM. AF_01/2024 (M2)
Mão de Obra com Encargos Complementares |  | FONTE | UNID | COEFICIENTE | PREÇO UNITÁRIO | TOTAL
88309 | PEDREIRO COM ENCARGOS COMPLEMENTARES | SINAPI | H | 0.25415 | 32.27 | 8.2
88316 | SERVENTE COM ENCARGOS COMPLEMENTARES | SINAPI | H | 0.0919 | 23.23 | 2.13
|  |  |  | TOTAL Mão de Obra com Encargos Complementares: |  | 10.33
Serviço |  | FONTE | UNID | COEFICIENTE | PREÇO UNITÁRIO | TOTAL
94968 | CONCRETO MAGRO PARA LASTRO, TRAÇO 1:4,5:4,5 (EM MASSA SECA DE CIMENTO/ AREIA MÉDIA/ BRITA 1) - PREPARO MECÂNICO COM BETONEIRA 600 L. AF_05/2021 | SINAPI | M3 | 0.069 | 439.27 | 30.3
|  |  |  | TOTAL Serviço: |  | 30.3
|  |  |  | VALOR: |  | 40.63
100903 LÂMPADA TUBULAR LED DE 18/20 W, COM SOQUETE, BASE G13 - FORNECIMENTO E INSTALAÇÃO. AF_09/2024_PS (UN)
Material |  | FONTE | UNID | COEFICIENTE | PREÇO UNITÁRIO | TOTAL
00039387 | LAMPADA LED TUBULAR BIVOLT 18/20 W, BASE G13 | SINAPI | UN | 1 | 9.58 | 9.58
00012295 | SOQUETE DE BAQUELITE BASE E27, PARA LAMPADAS | SINAPI | UN | 2 | 2.16 | 4.32
|  |  |  | TOTAL Material: |  | 13.9
Mão de Obra com Encargos Complementares |  | FONTE | UNID | COEFICIENTE | PREÇO UNITÁRIO | TOTAL
88247 | AUXILIAR DE ELETRICISTA COM ENCARGOS COMPLEMENTARES | SINAPI | H | 0.12503 | 24.39 | 3.04
88264 | ELETRICISTA COM ENCARGOS COMPLEMENTARES | SINAPI | H | 0.4001 | 32.69 | 13.07
|  |  |  | TOTAL Mão de Obra com Encargos Complementares: |  | 16.11
|  |  |  | VALOR: |  | 30.01
88274 MARMORISTA/GRANITEIRO COM ENCARGOS COMPLEMENTARES (H)
Encargos Complementares |  | FONTE | UNID | COEFICIENTE | PREÇO UNITÁRIO | TOTAL
00037370 | ALIMENTACAO - HORISTA (COLETADO CAIXA - ENCARGOS COMPLEMENTARES) | SINAPI | H | 1 | 4.56 | 4.56
00043489 | EPI - FAMILIA PEDREIRO - HORISTA (ENCARGOS COMPLEMENTARES - COLETADO CAIXA) | SINAPI | H | 1 | 1.24 | 1.24
00037372 | EXAMES - HORISTA (COLETADO CAIXA - ENCARGOS COMPLEMENTARES) | SINAPI | H | 1 | 1.34 | 1.34
00043465 | FERRAMENTAS - FAMILIA PEDREIRO - HORISTA (ENCARGOS COMPLEMENTARES - COLETADO CAIXA) | SINAPI | H | 1 | 0.82 | 0.82
00037373 | SEGURO - HORISTA (COLETADO CAIXA - ENCARGOS COMPLEMENTARES) | SINAPI | H | 1 | 0.04 | 0.04
00037371 | TRANSPORTE - HORISTA (COLETADO CAIXA - ENCARGOS COMPLEMENTARES) | SINAPI | H | 1 | 0.8 | 0.8
|  |  |  | TOTAL Encargos Complementares: |  | 8.8
Mão de Obra |  | FONTE | UNID | COEFICIENTE | PREÇO UNITÁRIO | TOTAL
00004755 | MARMORISTA / GRANITEIRO (HORISTA) | SINAPI | H | 1 | 22.92 | 22.92
|  |  |  | TOTAL Mão de Obra: |  | 22.92
Serviço |  | FONTE | UNID | COEFICIENTE | PREÇO UNITÁRIO | TOTAL
95341 | CURSO DE CAPACITAÇÃO PARA MARMORISTA/GRANITEIRO (ENCARGOS COMPLEMENTARES) - HORISTA | SINAPI | H | 1 | 0.38 | 0.38
|  |  |  | TOTAL Serviço: |  | 0.38
|  |  |  | VALOR: |  | 32.1
100308 MECÂNICO DE REFRIGERAÇÃO COM ENCARGOS COMPLEMENTARES (H)
Encargos Complementares |  | FONTE | UNID | COEFICIENTE | PREÇO UNITÁRIO | TOTAL
00037370 | ALIMENTACAO - HORISTA (COLETADO CAIXA - ENCARGOS COMPLEMENTARES) | SINAPI | H | 1 | 4.56 | 4.56
00043484 | EPI - FAMILIA ELETRICISTA - HORISTA (ENCARGOS COMPLEMENTARES - COLETADO CAIXA) | SINAPI | H | 1 | 1.2 | 1.2
00037372 | EXAMES - HORISTA (COLETADO CAIXA - ENCARGOS COMPLEMENTARES) | SINAPI | H | 1 | 1.34 | 1.34
00043460 | FERRAMENTAS - FAMILIA ELETRICISTA - HORISTA (ENCARGOS COMPLEMENTARES - COLETADO CAIXA) | SINAPI | H | 1 | 0.85 | 0.85
00037373 | SEGURO - HORISTA (COLETADO CAIXA - ENCARGOS COMPLEMENTARES) | SINAPI | H | 1 | 0.04 | 0.04
00037371 | TRANSPORTE - HORISTA (COLETADO CAIXA - ENCARGOS COMPLEMENTARES) | SINAPI | H | 1 | 0.8 | 0.8
|  |  |  | TOTAL Encargos Complementares: |  | 8.79
Mão de Obra |  | FONTE | UNID | COEFICIENTE | PREÇO UNITÁRIO | TOTAL
00034794 | MECANICO DE REFRIGERACAO (HORISTA) | SINAPI | H | 1 | 20.97 | 20.97
|  |  |  | TOTAL Mão de Obra: |  | 20.97
Serviço |  | FONTE | UNID | COEFICIENTE | PREÇO UNITÁRIO | TOTAL
100298 | CURSO DE CAPACITAÇÃO PARA MECÂNICO DE REFRIGERAÇÃO (ENCARGOS COMPLEMENTARES) - HORISTA | SINAPI | H | 1 | 0.66 | 0.66
|  |  |  | TOTAL Serviço: |  | 0.66
|  |  |  | VALOR: |  | 30.42
88398 MISTURADOR DE ARGAMASSA, EIXO HORIZONTAL, CAPACIDADE DE MISTURA 600 KG, MOTOR ELÉTRICO POTÊNCIA 7,5 CV - CHI DIURNO. AF_05/2023 (CHI)
Serviço |  | FONTE | UNID | COEFICIENTE | PREÇO UNITÁRIO | TOTAL
88394 | MISTURADOR DE ARGAMASSA, EIXO HORIZONTAL, CAPACIDADE DE MISTURA 600 KG, MOTOR ELÉTRICO POTÊNCIA 7,5 CV - DEPRECIAÇÃO. AF_05/2023 | SINAPI | H | 1 | 1.02 | 1.02
88395 | MISTURADOR DE ARGAMASSA, EIXO HORIZONTAL, CAPACIDADE DE MISTURA 600 KG, MOTOR ELÉTRICO POTÊNCIA 7,5 CV - JUROS. AF_05/2023 | SINAPI | H | 1 | 0.25 | 0.25
|  |  |  | TOTAL Serviço: |  | 1.27
|  |  |  | VALOR: |  | 1.27
88393 MISTURADOR DE ARGAMASSA, EIXO HORIZONTAL, CAPACIDADE DE MISTURA 600 KG, MOTOR ELÉTRICO POTÊNCIA 7,5 CV - CHP DIURNO. AF_05/2023 (CHP)
Serviço |  | FONTE | UNID | COEFICIENTE | PREÇO UNITÁRIO | TOTAL
88394 | MISTURADOR DE ARGAMASSA, EIXO HORIZONTAL, CAPACIDADE DE MISTURA 600 KG, MOTOR ELÉTRICO POTÊNCIA 7,5 CV - DEPRECIAÇÃO. AF_05/2023 | SINAPI | H | 1 | 1.02 | 1.02
88395 | MISTURADOR DE ARGAMASSA, EIXO HORIZONTAL, CAPACIDADE DE MISTURA 600 KG, MOTOR ELÉTRICO POTÊNCIA 7,5 CV - JUROS. AF_05/2023 | SINAPI | H | 1 | 0.25 | 0.25
88396 | MISTURADOR DE ARGAMASSA, EIXO HORIZONTAL, CAPACIDADE DE MISTURA 600 KG, MOTOR ELÉTRICO POTÊNCIA 7,5 CV - MANUTENÇÃO. AF_05/2023 | SINAPI | H | 1 | 1.19 | 1.19
88397 | MISTURADOR DE ARGAMASSA, EIXO HORIZONTAL, CAPACIDADE DE MISTURA 600 KG, MOTOR ELÉTRICO POTÊNCIA 7,5 CV - MATERIAIS NA OPERAÇÃO. AF_05/2023 | SINAPI | H | 1 | 5.06 | 5.06
|  |  |  | TOTAL Serviço: |  | 7.52
|  |  |  | VALOR: |  | 7.52
88394 MISTURADOR DE ARGAMASSA, EIXO HORIZONTAL, CAPACIDADE DE MISTURA 600 KG, MOTOR ELÉTRICO POTÊNCIA 7,5 CV - DEPRECIAÇÃO. AF_05/2023 (H)
Equipamento |  | FONTE | UNID | COEFICIENTE | PREÇO UNITÁRIO | TOTAL
00037545 | MISTURADOR DE ARGAMASSA, EIXO HORIZONTAL, CAPACIDADE DE MISTURA 600 KG, MOTOR ELETRICO TRIFASICO 220/380 V, POTENCIA 7,5 CV | SINAPI | UN | 6e-05 | 17059.74 | 1.02
|  |  |  | TOTAL Equipamento: |  | 1.02
|  |  |  | VALOR: |  | 1.02
88395 MISTURADOR DE ARGAMASSA, EIXO HORIZONTAL, CAPACIDADE DE MISTURA 600 KG, MOTOR ELÉTRICO POTÊNCIA 7,5 CV - JUROS. AF_05/2023 (H)
Equipamento |  | FONTE | UNID | COEFICIENTE | PREÇO UNITÁRIO | TOTAL
00037545 | MISTURADOR DE ARGAMASSA, EIXO HORIZONTAL, CAPACIDADE DE MISTURA 600 KG, MOTOR ELETRICO TRIFASICO 220/380 V, POTENCIA 7,5 CV | SINAPI | UN | 1.48e-05 | 17059.74 | 0.25
|  |  |  | TOTAL Equipamento: |  | 0.25
|  |  |  | VALOR: |  | 0.25
88396 MISTURADOR DE ARGAMASSA, EIXO HORIZONTAL, CAPACIDADE DE MISTURA 600 KG, MOTOR ELÉTRICO POTÊNCIA 7,5 CV - MANUTENÇÃO. AF_05/2023 (H)
Equipamento |  | FONTE | UNID | COEFICIENTE | PREÇO UNITÁRIO | TOTAL
00037545 | MISTURADOR DE ARGAMASSA, EIXO HORIZONTAL, CAPACIDADE DE MISTURA 600 KG, MOTOR ELETRICO TRIFASICO 220/380 V, POTENCIA 7,5 CV | SINAPI | UN | 7e-05 | 17059.74 | 1.19
|  |  |  | TOTAL Equipamento: |  | 1.19
|  |  |  | VALOR: |  | 1.19
88397 MISTURADOR DE ARGAMASSA, EIXO HORIZONTAL, CAPACIDADE DE MISTURA 600 KG, MOTOR ELÉTRICO POTÊNCIA 7,5 CV - MATERIAIS NA OPERAÇÃO. AF_05/2023 (H)
Especiais |  | FONTE | UNID | COEFICIENTE | PREÇO UNITÁRIO | TOTAL
00002705 | ENERGIA ELETRICA ATE 2000 KWH INDUSTRIAL, SEM DEMANDA | SINAPI | KWH | 4.692 | 1.08 | 5.06
|  |  |  | TOTAL Especiais: |  | 5.06
|  |  |  | VALOR: |  | 5.06
88278 MONTADOR DE ESTRUTURA METÁLICA COM ENCARGOS COMPLEMENTARES (H)
Encargos Complementares |  | FONTE | UNID | COEFICIENTE | PREÇO UNITÁRIO | TOTAL
00037370 | ALIMENTACAO - HORISTA (COLETADO CAIXA - ENCARGOS COMPLEMENTARES) | SINAPI | H | 1 | 4.56 | 4.56
00043488 | EPI - FAMILIA OPERADOR ESCAVADEIRA - HORISTA (ENCARGOS COMPLEMENTARES - COLETADO CAIXA) | SINAPI | H | 1 | 0.86 | 0.86
00037372 | EXAMES - HORISTA (COLETADO CAIXA - ENCARGOS COMPLEMENTARES) | SINAPI | H | 1 | 1.34 | 1.34
00043464 | FERRAMENTAS - FAMILIA OPERADOR ESCAVADEIRA - HORISTA (ENCARGOS COMPLEMENTARES - COLETADO CAIXA) | SINAPI | H | 1 | 0.01 | 0.01
00037373 | SEGURO - HORISTA (COLETADO CAIXA - ENCARGOS COMPLEMENTARES) | SINAPI | H | 1 | 0.04 | 0.04
00037371 | TRANSPORTE - HORISTA (COLETADO CAIXA - ENCARGOS COMPLEMENTARES) | SINAPI | H | 1 | 0.8 | 0.8
|  |  |  | TOTAL Encargos Complementares: |  | 7.61
Mão de Obra |  | FONTE | UNID | COEFICIENTE | PREÇO UNITÁRIO | TOTAL
00044497 | MONTADOR DE ESTRUTURAS METALICAS HORISTA | SINAPI | H | 1 | 25.93 | 25.93
|  |  |  | TOTAL Mão de Obra: |  | 25.93
Serviço |  | FONTE | UNID | COEFICIENTE | PREÇO UNITÁRIO | TOTAL
95344 | CURSO DE CAPACITAÇÃO PARA MONTADOR DE ESTRUTURA METÁLICA (ENCARGOS COMPLEMENTARES) - HORISTA | SINAPI | H | 1 | 0.34 | 0.34
|  |  |  | TOTAL Serviço: |  | 0.34
|  |  |  | VALOR: |  | 33.88
88281 MOTORISTA DE BASCULANTE COM ENCARGOS COMPLEMENTARES (H)
Encargos Complementares |  | FONTE | UNID | COEFICIENTE | PREÇO UNITÁRIO | TOTAL
00037370 | ALIMENTACAO - HORISTA (COLETADO CAIXA - ENCARGOS COMPLEMENTARES) | SINAPI | H | 1 | 4.56 | 4.56
00043488 | EPI - FAMILIA OPERADOR ESCAVADEIRA - HORISTA (ENCARGOS COMPLEMENTARES - COLETADO CAIXA) | SINAPI | H | 1 | 0.86 | 0.86
00037372 | EXAMES - HORISTA (COLETADO CAIXA - ENCARGOS COMPLEMENTARES) | SINAPI | H | 1 | 1.34 | 1.34
00043464 | FERRAMENTAS - FAMILIA OPERADOR ESCAVADEIRA - HORISTA (ENCARGOS COMPLEMENTARES - COLETADO CAIXA) | SINAPI | H | 1 | 0.01 | 0.01
00037373 | SEGURO - HORISTA (COLETADO CAIXA - ENCARGOS COMPLEMENTARES) | SINAPI | H | 1 | 0.04 | 0.04
00037371 | TRANSPORTE - HORISTA (COLETADO CAIXA - ENCARGOS COMPLEMENTARES) | SINAPI | H | 1 | 0.8 | 0.8
|  |  |  | TOTAL Encargos Complementares: |  | 7.61
Mão de Obra |  | FONTE | UNID | COEFICIENTE | PREÇO UNITÁRIO | TOTAL
00020020 | MOTORISTA DE CAMINHAO-BASCULANTE (HORISTA) | SINAPI | H | 1 | 27.51 | 27.51
|  |  |  | TOTAL Mão de Obra: |  | 27.51
Serviço |  | FONTE | UNID | COEFICIENTE | PREÇO UNITÁRIO | TOTAL
95346 | CURSO DE CAPACITAÇÃO PARA MOTORISTA DE BASCULANTE (ENCARGOS COMPLEMENTARES) - HORISTA | SINAPI | H | 1 | 0.16 | 0.16
|  |  |  | TOTAL Serviço: |  | 0.16
|  |  |  | VALOR: |  | 35.28
88282 MOTORISTA DE CAMINHÃO COM ENCARGOS COMPLEMENTARES (H)
Encargos Complementares |  | FONTE | UNID | COEFICIENTE | PREÇO UNITÁRIO | TOTAL
00037370 | ALIMENTACAO - HORISTA (COLETADO CAIXA - ENCARGOS COMPLEMENTARES) | SINAPI | H | 1 | 4.56 | 4.56
00043488 | EPI - FAMILIA OPERADOR ESCAVADEIRA - HORISTA (ENCARGOS COMPLEMENTARES - COLETADO CAIXA) | SINAPI | H | 1 | 0.86 | 0.86
00037372 | EXAMES - HORISTA (COLETADO CAIXA - ENCARGOS COMPLEMENTARES) | SINAPI | H | 1 | 1.34 | 1.34
00043464 | FERRAMENTAS - FAMILIA OPERADOR ESCAVADEIRA - HORISTA (ENCARGOS COMPLEMENTARES - COLETADO CAIXA) | SINAPI | H | 1 | 0.01 | 0.01
00037373 | SEGURO - HORISTA (COLETADO CAIXA - ENCARGOS COMPLEMENTARES) | SINAPI | H | 1 | 0.04 | 0.04
00037371 | TRANSPORTE - HORISTA (COLETADO CAIXA - ENCARGOS COMPLEMENTARES) | SINAPI | H | 1 | 0.8 | 0.8
|  |  |  | TOTAL Encargos Complementares: |  | 7.61
Mão de Obra |  | FONTE | UNID | COEFICIENTE | PREÇO UNITÁRIO | TOTAL
00004093 | MOTORISTA DE CAMINHAO (HORISTA) | SINAPI | H | 1 | 26.49 | 26.49
|  |  |  | TOTAL Mão de Obra: |  | 26.49
Serviço |  | FONTE | UNID | COEFICIENTE | PREÇO UNITÁRIO | TOTAL
95347 | CURSO DE CAPACITAÇÃO PARA MOTORISTA DE CAMINHÃO (ENCARGOS COMPLEMENTARES) - HORISTA | SINAPI | H | 1 | 0.15 | 0.15
|  |  |  | TOTAL Serviço: |  | 0.15
|  |  |  | VALOR: |  | 34.25
93409 MÁQUINA JATO DE PRESSAO PORTÁTIL, CAMARA DE 1 SAIDA, CAPACIDADE 280 L, DIAMETRO 670 MM, BICO DE JATO CURTO VENTURI DE 5/16" , MANGUEIRA DE 1" COM COMPRESSOR DE AR REBOCÁVEL 189 PCM E MOTOR DIESEL 63 CV - CHI DIURNO. AF_05/2023 (CHI)
Mão de Obra com Encargos Complementares |  | FONTE | UNID | COEFICIENTE | PREÇO UNITÁRIO | TOTAL
88306 | OPERADOR JATO DE AREIA OU JATISTA COM ENCARGOS COMPLEMENTARES | SINAPI | H | 1 | 34.43 | 34.43
|  |  |  | TOTAL Mão de Obra com Encargos Complementares: |  | 34.43
Serviço |  | FONTE | UNID | COEFICIENTE | PREÇO UNITÁRIO | TOTAL
93404 | MÁQUINA JATO DE PRESSAO PORTÁTIL, CAMARA DE 1 SAIDA, CAPACIDADE 280 L, DIAMETRO 670 MM, BICO DE JATO CURTO VENTURI DE 5/16" , MANGUEIRA DE 1" COM COMPRESSOR DE AR REBOCÁVEL 189 PCM E MOTOR DIESEL 63 CV - DEPRECIAÇÃO. AF_05/2023 | SINAPI | H | 1 | 7.2 | 7.2
93405 | MÁQUINA JATO DE PRESSAO PORTÁTIL, CAMARA DE 1 SAIDA, CAPACIDADE 280 L, DIAMETRO 670 MM, BICO DE JATO CURTO VENTURI DE 5/16" , MANGUEIRA DE 1" COM COMPRESSOR DE AR REBOCÁVEL 189 PCM E MOTOR DIESEL 63 CV - JUROS. AF_05/2023 | SINAPI | H | 1 | 1.96 | 1.96
|  |  |  | TOTAL Serviço: |  | 9.16
|  |  |  | VALOR: |  | 43.59
93408 MÁQUINA JATO DE PRESSAO PORTÁTIL, CAMARA DE 1 SAIDA, CAPACIDADE 280 L, DIAMETRO 670 MM, BICO DE JATO CURTO VENTURI DE 5/16" , MANGUEIRA DE 1" COM COMPRESSOR DE AR REBOCÁVEL 189 PCM E MOTOR DIESEL 63 CV - CHP DIURNO. AF_05/2023 (CHP)
Mão de Obra com Encargos Complementares |  | FONTE | UNID | COEFICIENTE | PREÇO UNITÁRIO | TOTAL
88306 | OPERADOR JATO DE AREIA OU JATISTA COM ENCARGOS COMPLEMENTARES | SINAPI | H | 1 | 34.43 | 34.43
|  |  |  | TOTAL Mão de Obra com Encargos Complementares: |  | 34.43
Serviço |  | FONTE | UNID | COEFICIENTE | PREÇO UNITÁRIO | TOTAL
93404 | MÁQUINA JATO DE PRESSAO PORTÁTIL, CAMARA DE 1 SAIDA, CAPACIDADE 280 L, DIAMETRO 670 MM, BICO DE JATO CURTO VENTURI DE 5/16" , MANGUEIRA DE 1" COM COMPRESSOR DE AR REBOCÁVEL 189 PCM E MOTOR DIESEL 63 CV - DEPRECIAÇÃO. AF_05/2023 | SINAPI | H | 1 | 7.2 | 7.2
93405 | MÁQUINA JATO DE PRESSAO PORTÁTIL, CAMARA DE 1 SAIDA, CAPACIDADE 280 L, DIAMETRO 670 MM, BICO DE JATO CURTO VENTURI DE 5/16" , MANGUEIRA DE 1" COM COMPRESSOR DE AR REBOCÁVEL 189 PCM E MOTOR DIESEL 63 CV - JUROS. AF_05/2023 | SINAPI | H | 1 | 1.96 | 1.96
93406 | MÁQUINA JATO DE PRESSAO PORTÁTIL, CAMARA DE 1 SAIDA, CAPACIDADE 280 L, DIAMETRO 670 MM, BICO DE JATO CURTO VENTURI DE 5/16" , MANGUEIRA DE 1" COM COMPRESSOR DE AR REBOCÁVEL 189 PCM E MOTOR DIESEL 63 CV - MANUTENÇÃO. AF_05/2023 | SINAPI | H | 1 | 9.55 | 9.55
93407 | MÁQUINA JATO DE PRESSAO PORTÁTIL, CAMARA DE 1 SAIDA, CAPACIDADE 280 L, DIAMETRO 670 MM, BICO DE JATO CURTO VENTURI DE 5/16" , MANGUEIRA DE 1" COM COMPRESSOR DE AR REBOCÁVEL 189 PCM E MOTOR DIESEL 63 CV - MATERIAIS NA OPERAÇÃO. AF_05/2023 | SINAPI | H | 1 | 46.5 | 46.5
|  |  |  | TOTAL Serviço: |  | 65.21
|  |  |  | VALOR: |  | 99.64
93404 MÁQUINA JATO DE PRESSAO PORTÁTIL, CAMARA DE 1 SAIDA, CAPACIDADE 280 L, DIAMETRO 670 MM, BICO DE JATO CURTO VENTURI DE 5/16" , MANGUEIRA DE 1" COM COMPRESSOR DE AR REBOCÁVEL 189 PCM E MOTOR DIESEL 63 CV - DEPRECIAÇÃO. AF_05/2023 (H)
Equipamento |  | FONTE | UNID | COEFICIENTE | PREÇO UNITÁRIO | TOTAL
00036522 | COMPRESSOR DE AR REBOCAVEL, VAZAO 189 PCM, PRESSAO EFETIVA DE TRABALHO 102 PSI, MOTOR DIESEL, POTENCIA 63 CV | SINAPI | UN | 5e-05 | 97859.23 | 4.89
00039813 | MAQUINA TIPO VASO/TANQUE/JATO DE PRESSAO PORTATIL P/ JATEAMENTO, CONTROLE AUTOMATICO E REMOTO, CAMARA DE 1 SAIDA, 280 L, DIAM. *670* MM, BICO JATO CURTO VENTURI 5/16", MANGUEIRA 1" DE 10 M, COMPLETA (VALVULAS POP UP E DOSADORA, FUNDO CONICO ETC) | SINAPI | UN | 6e-05 | 38652.22 | 2.31
|  |  |  | TOTAL Equipamento: |  | 7.2
|  |  |  | VALOR: |  | 7.2
93405 MÁQUINA JATO DE PRESSAO PORTÁTIL, CAMARA DE 1 SAIDA, CAPACIDADE 280 L, DIAMETRO 670 MM, BICO DE JATO CURTO VENTURI DE 5/16" , MANGUEIRA DE 1" COM COMPRESSOR DE AR REBOCÁVEL 189 PCM E MOTOR DIESEL 63 CV - JUROS. AF_05/2023 (H)
Equipamento |  | FONTE | UNID | COEFICIENTE | PREÇO UNITÁRIO | TOTAL
00036522 | COMPRESSOR DE AR REBOCAVEL, VAZAO 189 PCM, PRESSAO EFETIVA DE TRABALHO 102 PSI, MOTOR DIESEL, POTENCIA 63 CV | SINAPI | UN | 1.43e-05 | 97859.23 | 1.39
00039813 | MAQUINA TIPO VASO/TANQUE/JATO DE PRESSAO PORTATIL P/ JATEAMENTO, CONTROLE AUTOMATICO E REMOTO, CAMARA DE 1 SAIDA, 280 L, DIAM. *670* MM, BICO JATO CURTO VENTURI 5/16", MANGUEIRA 1" DE 10 M, COMPLETA (VALVULAS POP UP E DOSADORA, FUNDO CONICO ETC) | SINAPI | UN | 1.48e-05 | 38652.22 | 0.57
|  |  |  | TOTAL Equipamento: |  | 1.96
|  |  |  | VALOR: |  | 1.96
93406 MÁQUINA JATO DE PRESSAO PORTÁTIL, CAMARA DE 1 SAIDA, CAPACIDADE 280 L, DIAMETRO 670 MM, BICO DE JATO CURTO VENTURI DE 5/16" , MANGUEIRA DE 1" COM COMPRESSOR DE AR REBOCÁVEL 189 PCM E MOTOR DIESEL 63 CV - MANUTENÇÃO. AF_05/2023 (H)
Equipamento |  | FONTE | UNID | COEFICIENTE | PREÇO UNITÁRIO | TOTAL
00036522 | COMPRESSOR DE AR REBOCAVEL, VAZAO 189 PCM, PRESSAO EFETIVA DE TRABALHO 102 PSI, MOTOR DIESEL, POTENCIA 63 CV | SINAPI | UN | 7e-05 | 97859.23 | 6.85
00039813 | MAQUINA TIPO VASO/TANQUE/JATO DE PRESSAO PORTATIL P/ JATEAMENTO, CONTROLE AUTOMATICO E REMOTO, CAMARA DE 1 SAIDA, 280 L, DIAM. *670* MM, BICO JATO CURTO VENTURI 5/16", MANGUEIRA 1" DE 10 M, COMPLETA (VALVULAS POP UP E DOSADORA, FUNDO CONICO ETC) | SINAPI | UN | 7e-05 | 38652.22 | 2.7
|  |  |  | TOTAL Equipamento: |  | 9.55
|  |  |  | VALOR: |  | 9.55
93407 MÁQUINA JATO DE PRESSAO PORTÁTIL, CAMARA DE 1 SAIDA, CAPACIDADE 280 L, DIAMETRO 670 MM, BICO DE JATO CURTO VENTURI DE 5/16" , MANGUEIRA DE 1" COM COMPRESSOR DE AR REBOCÁVEL 189 PCM E MOTOR DIESEL 63 CV - MATERIAIS NA OPERAÇÃO. AF_05/2023 (H)
Material |  | FONTE | UNID | COEFICIENTE | PREÇO UNITÁRIO | TOTAL
00004221 | OLEO DIESEL COMBUSTIVEL COMUM METROPOLITANO S-10 OU S-500 | SINAPI | L | 7.8825 | 5.9 | 46.5
|  |  |  | TOTAL Material: |  | 46.5
|  |  |  | VALOR: |  | 46.5
88377 OPERADOR DE BETONEIRA ESTACIONÁRIA/MISTURADOR COM ENCARGOS COMPLEMENTARES (H)
Encargos Complementares |  | FONTE | UNID | COEFICIENTE | PREÇO UNITÁRIO | TOTAL
00037370 | ALIMENTACAO - HORISTA (COLETADO CAIXA - ENCARGOS COMPLEMENTARES) | SINAPI | H | 1 | 4.56 | 4.56
00043488 | EPI - FAMILIA OPERADOR ESCAVADEIRA - HORISTA (ENCARGOS COMPLEMENTARES - COLETADO CAIXA) | SINAPI | H | 1 | 0.86 | 0.86
00037372 | EXAMES - HORISTA (COLETADO CAIXA - ENCARGOS COMPLEMENTARES) | SINAPI | H | 1 | 1.34 | 1.34
00043464 | FERRAMENTAS - FAMILIA OPERADOR ESCAVADEIRA - HORISTA (ENCARGOS COMPLEMENTARES - COLETADO CAIXA) | SINAPI | H | 1 | 0.01 | 0.01
00037373 | SEGURO - HORISTA (COLETADO CAIXA - ENCARGOS COMPLEMENTARES) | SINAPI | H | 1 | 0.04 | 0.04
00037371 | TRANSPORTE - HORISTA (COLETADO CAIXA - ENCARGOS COMPLEMENTARES) | SINAPI | H | 1 | 0.8 | 0.8
|  |  |  | TOTAL Encargos Complementares: |  | 7.61
Mão de Obra |  | FONTE | UNID | COEFICIENTE | PREÇO UNITÁRIO | TOTAL
00037666 | OPERADOR DE BETONEIRA ESTACIONARIA / MISTURADOR (HORISTA) | SINAPI | H | 1 | 31.08 | 31.08
|  |  |  | TOTAL Mão de Obra: |  | 31.08
Serviço |  | FONTE | UNID | COEFICIENTE | PREÇO UNITÁRIO | TOTAL
95389 | CURSO DE CAPACITAÇÃO PARA OPERADOR DE BETONEIRA ESTACIONÁRIA/MISTURADOR (ENCARGOS COMPLEMENTARES) - HORISTA | SINAPI | H | 1 | 0.29 | 0.29
|  |  |  | TOTAL Serviço: |  | 0.29
|  |  |  | VALOR: |  | 38.98
88294 OPERADOR DE ESCAVADEIRA COM ENCARGOS COMPLEMENTARES (H)
Encargos Complementares |  | FONTE | UNID | COEFICIENTE | PREÇO UNITÁRIO | TOTAL
00037370 | ALIMENTACAO - HORISTA (COLETADO CAIXA - ENCARGOS COMPLEMENTARES) | SINAPI | H | 1 | 4.56 | 4.56
00043488 | EPI - FAMILIA OPERADOR ESCAVADEIRA - HORISTA (ENCARGOS COMPLEMENTARES - COLETADO CAIXA) | SINAPI | H | 1 | 0.86 | 0.86
00037372 | EXAMES - HORISTA (COLETADO CAIXA - ENCARGOS COMPLEMENTARES) | SINAPI | H | 1 | 1.34 | 1.34
00043464 | FERRAMENTAS - FAMILIA OPERADOR ESCAVADEIRA - HORISTA (ENCARGOS COMPLEMENTARES - COLETADO CAIXA) | SINAPI | H | 1 | 0.01 | 0.01
00037373 | SEGURO - HORISTA (COLETADO CAIXA - ENCARGOS COMPLEMENTARES) | SINAPI | H | 1 | 0.04 | 0.04
00037371 | TRANSPORTE - HORISTA (COLETADO CAIXA - ENCARGOS COMPLEMENTARES) | SINAPI | H | 1 | 0.8 | 0.8
|  |  |  | TOTAL Encargos Complementares: |  | 7.61
Mão de Obra |  | FONTE | UNID | COEFICIENTE | PREÇO UNITÁRIO | TOTAL
00004234 | OPERADOR DE ESCAVADEIRA (HORISTA) | SINAPI | H | 1 | 33.77 | 33.77
|  |  |  | TOTAL Mão de Obra: |  | 33.77
Serviço |  | FONTE | UNID | COEFICIENTE | PREÇO UNITÁRIO | TOTAL
95357 | CURSO DE CAPACITAÇÃO PARA OPERADOR DE ESCAVADEIRA (ENCARGOS COMPLEMENTARES) - HORISTA | SINAPI | H | 1 | 0.44 | 0.44
|  |  |  | TOTAL Serviço: |  | 0.44
|  |  |  | VALOR: |  | 41.82
88295 OPERADOR DE GUINCHO COM ENCARGOS COMPLEMENTARES (H)
Encargos Complementares |  | FONTE | UNID | COEFICIENTE | PREÇO UNITÁRIO | TOTAL
00037370 | ALIMENTACAO - HORISTA (COLETADO CAIXA - ENCARGOS COMPLEMENTARES) | SINAPI | H | 1 | 4.56 | 4.56
00043488 | EPI - FAMILIA OPERADOR ESCAVADEIRA - HORISTA (ENCARGOS COMPLEMENTARES - COLETADO CAIXA) | SINAPI | H | 1 | 0.86 | 0.86
00037372 | EXAMES - HORISTA (COLETADO CAIXA - ENCARGOS COMPLEMENTARES) | SINAPI | H | 1 | 1.34 | 1.34
00043464 | FERRAMENTAS - FAMILIA OPERADOR ESCAVADEIRA - HORISTA (ENCARGOS COMPLEMENTARES - COLETADO CAIXA) | SINAPI | H | 1 | 0.01 | 0.01
00037373 | SEGURO - HORISTA (COLETADO CAIXA - ENCARGOS COMPLEMENTARES) | SINAPI | H | 1 | 0.04 | 0.04
00037371 | TRANSPORTE - HORISTA (COLETADO CAIXA - ENCARGOS COMPLEMENTARES) | SINAPI | H | 1 | 0.8 | 0.8
|  |  |  | TOTAL Encargos Complementares: |  | 7.61
Mão de Obra |  | FONTE | UNID | COEFICIENTE | PREÇO UNITÁRIO | TOTAL
00004253 | OPERADOR DE GUINCHO OU GUINCHEIRO (HORISTA) | SINAPI | H | 1 | 27.57 | 27.57
|  |  |  | TOTAL Mão de Obra: |  | 27.57
Serviço |  | FONTE | UNID | COEFICIENTE | PREÇO UNITÁRIO | TOTAL
95358 | CURSO DE CAPACITAÇÃO PARA OPERADOR DE GUINCHO (ENCARGOS COMPLEMENTARES) - HORISTA | SINAPI | H | 1 | 0.51 | 0.51
|  |  |  | TOTAL Serviço: |  | 0.51
|  |  |  | VALOR: |  | 35.69
88296 OPERADOR DE GUINDASTE COM ENCARGOS COMPLEMENTARES (H)
Encargos Complementares |  | FONTE | UNID | COEFICIENTE | PREÇO UNITÁRIO | TOTAL
00037370 | ALIMENTACAO - HORISTA (COLETADO CAIXA - ENCARGOS COMPLEMENTARES) | SINAPI | H | 1 | 4.56 | 4.56
00043488 | EPI - FAMILIA OPERADOR ESCAVADEIRA - HORISTA (ENCARGOS COMPLEMENTARES - COLETADO CAIXA) | SINAPI | H | 1 | 0.86 | 0.86
00037372 | EXAMES - HORISTA (COLETADO CAIXA - ENCARGOS COMPLEMENTARES) | SINAPI | H | 1 | 1.34 | 1.34
00043464 | FERRAMENTAS - FAMILIA OPERADOR ESCAVADEIRA - HORISTA (ENCARGOS COMPLEMENTARES - COLETADO CAIXA) | SINAPI | H | 1 | 0.01 | 0.01
00037373 | SEGURO - HORISTA (COLETADO CAIXA - ENCARGOS COMPLEMENTARES) | SINAPI | H | 1 | 0.04 | 0.04
00037371 | TRANSPORTE - HORISTA (COLETADO CAIXA - ENCARGOS COMPLEMENTARES) | SINAPI | H | 1 | 0.8 | 0.8
|  |  |  | TOTAL Encargos Complementares: |  | 7.61
Mão de Obra |  | FONTE | UNID | COEFICIENTE | PREÇO UNITÁRIO | TOTAL
00004254 | OPERADOR DE GUINDASTE (HORISTA) | SINAPI | H | 1 | 40.27 | 40.27
|  |  |  | TOTAL Mão de Obra: |  | 40.27
Serviço |  | FONTE | UNID | COEFICIENTE | PREÇO UNITÁRIO | TOTAL
95359 | CURSO DE CAPACITAÇÃO PARA OPERADOR DE GUINDASTE (ENCARGOS COMPLEMENTARES) - HORISTA | SINAPI | H | 1 | 0.75 | 0.75
|  |  |  | TOTAL Serviço: |  | 0.75
|  |  |  | VALOR: |  | 48.63
88297 OPERADOR DE MÁQUINAS E EQUIPAMENTOS COM ENCARGOS COMPLEMENTARES (H)
Encargos Complementares |  | FONTE | UNID | COEFICIENTE | PREÇO UNITÁRIO | TOTAL
00037370 | ALIMENTACAO - HORISTA (COLETADO CAIXA - ENCARGOS COMPLEMENTARES) | SINAPI | H | 1 | 4.56 | 4.56
00043488 | EPI - FAMILIA OPERADOR ESCAVADEIRA - HORISTA (ENCARGOS COMPLEMENTARES - COLETADO CAIXA) | SINAPI | H | 1 | 0.86 | 0.86
00037372 | EXAMES - HORISTA (COLETADO CAIXA - ENCARGOS COMPLEMENTARES) | SINAPI | H | 1 | 1.34 | 1.34
00043464 | FERRAMENTAS - FAMILIA OPERADOR ESCAVADEIRA - HORISTA (ENCARGOS COMPLEMENTARES - COLETADO CAIXA) | SINAPI | H | 1 | 0.01 | 0.01
00037373 | SEGURO - HORISTA (COLETADO CAIXA - ENCARGOS COMPLEMENTARES) | SINAPI | H | 1 | 0.04 | 0.04
00037371 | TRANSPORTE - HORISTA (COLETADO CAIXA - ENCARGOS COMPLEMENTARES) | SINAPI | H | 1 | 0.8 | 0.8
|  |  |  | TOTAL Encargos Complementares: |  | 7.61
Mão de Obra |  | FONTE | UNID | COEFICIENTE | PREÇO UNITÁRIO | TOTAL
00004230 | OPERADOR DE MAQUINAS E TRATORES DIVERSOS - TERRAPLANAGEM (HORISTA) | SINAPI | H | 1 | 30.82 | 30.82
|  |  |  | TOTAL Mão de Obra: |  | 30.82
Serviço |  | FONTE | UNID | COEFICIENTE | PREÇO UNITÁRIO | TOTAL
95360 | CURSO DE CAPACITAÇÃO PARA OPERADOR DE MÁQUINAS E EQUIPAMENTOS (ENCARGOS COMPLEMENTARES) - HORISTA | SINAPI | H | 1 | 0.4 | 0.4
|  |  |  | TOTAL Serviço: |  | 0.4
|  |  |  | VALOR: |  | 38.83
88306 OPERADOR JATO DE AREIA OU JATISTA COM ENCARGOS COMPLEMENTARES (H)
Encargos Complementares |  | FONTE | UNID | COEFICIENTE | PREÇO UNITÁRIO | TOTAL
00037370 | ALIMENTACAO - HORISTA (COLETADO CAIXA - ENCARGOS COMPLEMENTARES) | SINAPI | H | 1 | 4.56 | 4.56
00043488 | EPI - FAMILIA OPERADOR ESCAVADEIRA - HORISTA (ENCARGOS COMPLEMENTARES - COLETADO CAIXA) | SINAPI | H | 1 | 0.86 | 0.86
00037372 | EXAMES - HORISTA (COLETADO CAIXA - ENCARGOS COMPLEMENTARES) | SINAPI | H | 1 | 1.34 | 1.34
00043464 | FERRAMENTAS - FAMILIA OPERADOR ESCAVADEIRA - HORISTA (ENCARGOS COMPLEMENTARES - COLETADO CAIXA) | SINAPI | H | 1 | 0.01 | 0.01
00037373 | SEGURO - HORISTA (COLETADO CAIXA - ENCARGOS COMPLEMENTARES) | SINAPI | H | 1 | 0.04 | 0.04
00037371 | TRANSPORTE - HORISTA (COLETADO CAIXA - ENCARGOS COMPLEMENTARES) | SINAPI | H | 1 | 0.8 | 0.8
|  |  |  | TOTAL Encargos Complementares: |  | 7.61
Mão de Obra |  | FONTE | UNID | COEFICIENTE | PREÇO UNITÁRIO | TOTAL
00004251 | OPERADOR DE JATO ABRASIVO OU JATISTA (HORISTA) | SINAPI | H | 1 | 26.47 | 26.47
|  |  |  | TOTAL Mão de Obra: |  | 26.47
Serviço |  | FONTE | UNID | COEFICIENTE | PREÇO UNITÁRIO | TOTAL
95368 | CURSO DE CAPACITAÇÃO PARA OPERADOR JATO DE AREIA OU JATISTA (ENCARGOS COMPLEMENTARES) - HORISTA | SINAPI | H | 1 | 0.35 | 0.35
|  |  |  | TOTAL Serviço: |  | 0.35
|  |  |  | VALOR: |  | 34.43
98449 PAREDE DE MADEIRA COMPENSADA PARA CONSTRUÇÃO TEMPORÁRIA EM CHAPA DUPLA, EXTERNA, SEM VÃO. AF_03/2024 (M2)
Equipamento Custo Horário |  | FONTE | UNID | COEFICIENTE | PREÇO UNITÁRIO | TOTAL
91693 | SERRA CIRCULAR DE BANCADA COM MOTOR ELÉTRICO POTÊNCIA DE 5HP, COM COIFA PARA DISCO 10" - CHI DIURNO. AF_08/2015 | SINAPI | CHI | 0.0751 | 38.95 | 2.92
91692 | SERRA CIRCULAR DE BANCADA COM MOTOR ELÉTRICO POTÊNCIA DE 5HP, COM COIFA PARA DISCO 10" - CHP DIURNO. AF_08/2015 | SINAPI | CHP | 0.0187 | 40.48 | 0.75
|  |  |  | TOTAL Equipamento Custo Horário: |  | 3.67
Material |  | FONTE | UNID | COEFICIENTE | PREÇO UNITÁRIO | TOTAL
00043681 | CHAPA/PAINEL DE MADEIRA COMPENSADA RESINADA (MADEIRITE RESINADO ROSA) PARA FORMA DE CONCRETO, DE 2200 X 1100 MM, E = 8 A 12 MM | SINAPI | M2 | 2.1001 | 24.15 | 50.71
00004491 | PONTALETE *7,5 X 7,5* CM EM PINUS, MISTA OU EQUIVALENTE DA REGIAO - BRUTA | SINAPI | M | 1.2308 | 9.5 | 11.69
00005061 | PREGO DE ACO POLIDO COM CABECA 18 X 27 (2 1/2 X 10) | SINAPI | KG | 0.114 | 17.46 | 1.99
00006194 | TABUA *2,5 X 15 CM EM PINUS, MISTA OU EQUIVALENTE DA REGIAO - BRUTA | SINAPI | M | 1.6923 | 6.78 | 11.47
|  |  |  | TOTAL Material: |  | 75.86
Mão de Obra com Encargos Complementares |  | FONTE | UNID | COEFICIENTE | PREÇO UNITÁRIO | TOTAL
88239 | AJUDANTE DE CARPINTEIRO COM ENCARGOS COMPLEMENTARES | SINAPI | H | 0.62 | 23.87 | 14.79
88262 | CARPINTEIRO DE FORMAS COM ENCARGOS COMPLEMENTARES | SINAPI | H | 0.92 | 31.88 | 29.32
|  |  |  | TOTAL Mão de Obra com Encargos Complementares: |  | 44.11
Serviço |  | FONTE | UNID | COEFICIENTE | PREÇO UNITÁRIO | TOTAL
94974 | CONCRETO MAGRO PARA LASTRO, TRAÇO 1:4,5:4,5 (EM MASSA SECA DE CIMENTO/ AREIA MÉDIA/ BRITA 1) - PREPARO MANUAL. AF_05/2021 | SINAPI | M3 | 0.0029 | 487.96 | 1.41
|  |  |  | TOTAL Serviço: |  | 1.41
|  |  |  | VALOR: |  | 125.05
98445 PAREDE DE MADEIRA COMPENSADA PARA CONSTRUÇÃO TEMPORÁRIA EM CHAPA SIMPLES, EXTERNA, COM ÁREA LÍQUIDA MAIOR OU IGUAL A 6 M², COM VÃO. AF_03/2024 (M2)
Equipamento Custo Horário |  | FONTE | UNID | COEFICIENTE | PREÇO UNITÁRIO | TOTAL
91693 | SERRA CIRCULAR DE BANCADA COM MOTOR ELÉTRICO POTÊNCIA DE 5HP, COM COIFA PARA DISCO 10" - CHI DIURNO. AF_08/2015 | SINAPI | CHI | 0.1016 | 38.95 | 3.95
91692 | SERRA CIRCULAR DE BANCADA COM MOTOR ELÉTRICO POTÊNCIA DE 5HP, COM COIFA PARA DISCO 10" - CHP DIURNO. AF_08/2015 | SINAPI | CHP | 0.0253 | 40.48 | 1.02
|  |  |  | TOTAL Equipamento Custo Horário: |  | 4.97
Material |  | FONTE | UNID | COEFICIENTE | PREÇO UNITÁRIO | TOTAL
00043681 | CHAPA/PAINEL DE MADEIRA COMPENSADA RESINADA (MADEIRITE RESINADO ROSA) PARA FORMA DE CONCRETO, DE 2200 X 1100 MM, E = 8 A 12 MM | SINAPI | M2 | 1.05 | 24.15 | 25.35
00004491 | PONTALETE *7,5 X 7,5* CM EM PINUS, MISTA OU EQUIVALENTE DA REGIAO - BRUTA | SINAPI | M | 1.8033 | 9.5 | 17.13
00005061 | PREGO DE ACO POLIDO COM CABECA 18 X 27 (2 1/2 X 10) | SINAPI | KG | 0.069 | 17.46 | 1.2
00006194 | TABUA *2,5 X 15 CM EM PINUS, MISTA OU EQUIVALENTE DA REGIAO - BRUTA | SINAPI | M | 1.8033 | 6.78 | 12.22
|  |  |  | TOTAL Material: |  | 55.9
Mão de Obra com Encargos Complementares |  | FONTE | UNID | COEFICIENTE | PREÇO UNITÁRIO | TOTAL
88239 | AJUDANTE DE CARPINTEIRO COM ENCARGOS COMPLEMENTARES | SINAPI | H | 0.689 | 23.87 | 16.44
88262 | CARPINTEIRO DE FORMAS COM ENCARGOS COMPLEMENTARES | SINAPI | H | 1.021 | 31.88 | 32.54
|  |  |  | TOTAL Mão de Obra com Encargos Complementares: |  | 48.98
Serviço |  | FONTE | UNID | COEFICIENTE | PREÇO UNITÁRIO | TOTAL
94974 | CONCRETO MAGRO PARA LASTRO, TRAÇO 1:4,5:4,5 (EM MASSA SECA DE CIMENTO/ AREIA MÉDIA/ BRITA 1) - PREPARO MANUAL. AF_05/2021 | SINAPI | M3 | 0.0043 | 487.96 | 2.09
|  |  |  | TOTAL Serviço: |  | 2.09
|  |  |  | VALOR: |  | 111.94
98446 PAREDE DE MADEIRA COMPENSADA PARA CONSTRUÇÃO TEMPORÁRIA EM CHAPA SIMPLES, EXTERNA, COM ÁREA LÍQUIDA MENOR QUE 6 M², COM VÃO. AF_03/2024 (M2)
Equipamento Custo Horário |  | FONTE | UNID | COEFICIENTE | PREÇO UNITÁRIO | TOTAL
91693 | SERRA CIRCULAR DE BANCADA COM MOTOR ELÉTRICO POTÊNCIA DE 5HP, COM COIFA PARA DISCO 10" - CHI DIURNO. AF_08/2015 | SINAPI | CHI | 0.1391 | 38.95 | 5.41
91692 | SERRA CIRCULAR DE BANCADA COM MOTOR ELÉTRICO POTÊNCIA DE 5HP, COM COIFA PARA DISCO 10" - CHP DIURNO. AF_08/2015 | SINAPI | CHP | 0.0346 | 40.48 | 1.4
|  |  |  | TOTAL Equipamento Custo Horário: |  | 6.81
Material |  | FONTE | UNID | COEFICIENTE | PREÇO UNITÁRIO | TOTAL
00043681 | CHAPA/PAINEL DE MADEIRA COMPENSADA RESINADA (MADEIRITE RESINADO ROSA) PARA FORMA DE CONCRETO, DE 2200 X 1100 MM, E = 8 A 12 MM | SINAPI | M2 | 1.05 | 24.15 | 25.35
00004491 | PONTALETE *7,5 X 7,5* CM EM PINUS, MISTA OU EQUIVALENTE DA REGIAO - BRUTA | SINAPI | M | 2.6139 | 9.5 | 24.83
00005061 | PREGO DE ACO POLIDO COM CABECA 18 X 27 (2 1/2 X 10) | SINAPI | KG | 0.086 | 17.46 | 1.5
00006194 | TABUA *2,5 X 15 CM EM PINUS, MISTA OU EQUIVALENTE DA REGIAO - BRUTA | SINAPI | M | 1.9604 | 6.78 | 13.29
|  |  |  | TOTAL Material: |  | 64.97
Mão de Obra com Encargos Complementares |  | FONTE | UNID | COEFICIENTE | PREÇO UNITÁRIO | TOTAL
88239 | AJUDANTE DE CARPINTEIRO COM ENCARGOS COMPLEMENTARES | SINAPI | H | 0.995 | 23.87 | 23.75
88262 | CARPINTEIRO DE FORMAS COM ENCARGOS COMPLEMENTARES | SINAPI | H | 1.475 | 31.88 | 47.02
|  |  |  | TOTAL Mão de Obra com Encargos Complementares: |  | 70.77
Serviço |  | FONTE | UNID | COEFICIENTE | PREÇO UNITÁRIO | TOTAL
94974 | CONCRETO MAGRO PARA LASTRO, TRAÇO 1:4,5:4,5 (EM MASSA SECA DE CIMENTO/ AREIA MÉDIA/ BRITA 1) - PREPARO MANUAL. AF_05/2021 | SINAPI | M3 | 0.0062 | 487.96 | 3.02
|  |  |  | TOTAL Serviço: |  | 3.02
|  |  |  | VALOR: |  | 145.57
98441 PAREDE DE MADEIRA COMPENSADA PARA CONSTRUÇÃO TEMPORÁRIA EM CHAPA SIMPLES, EXTERNA, SEM VÃO. AF_03/2024 (M2)
Equipamento Custo Horário |  | FONTE | UNID | COEFICIENTE | PREÇO UNITÁRIO | TOTAL
91693 | SERRA CIRCULAR DE BANCADA COM MOTOR ELÉTRICO POTÊNCIA DE 5HP, COM COIFA PARA DISCO 10" - CHI DIURNO. AF_08/2015 | SINAPI | CHI | 0.0751 | 38.95 | 2.92
91692 | SERRA CIRCULAR DE BANCADA COM MOTOR ELÉTRICO POTÊNCIA DE 5HP, COM COIFA PARA DISCO 10" - CHP DIURNO. AF_08/2015 | SINAPI | CHP | 0.0187 | 40.48 | 0.75
|  |  |  | TOTAL Equipamento Custo Horário: |  | 3.67
Material |  | FONTE | UNID | COEFICIENTE | PREÇO UNITÁRIO | TOTAL
00043681 | CHAPA/PAINEL DE MADEIRA COMPENSADA RESINADA (MADEIRITE RESINADO ROSA) PARA FORMA DE CONCRETO, DE 2200 X 1100 MM, E = 8 A 12 MM | SINAPI | M2 | 1.05 | 24.15 | 25.35
00004491 | PONTALETE *7,5 X 7,5* CM EM PINUS, MISTA OU EQUIVALENTE DA REGIAO - BRUTA | SINAPI | M | 1.2308 | 9.5 | 11.69
00005061 | PREGO DE ACO POLIDO COM CABECA 18 X 27 (2 1/2 X 10) | SINAPI | KG | 0.057 | 17.46 | 0.99
00006194 | TABUA *2,5 X 15 CM EM PINUS, MISTA OU EQUIVALENTE DA REGIAO - BRUTA | SINAPI | M | 1.6923 | 6.78 | 11.47
|  |  |  | TOTAL Material: |  | 49.5
Mão de Obra com Encargos Complementares |  | FONTE | UNID | COEFICIENTE | PREÇO UNITÁRIO | TOTAL
88239 | AJUDANTE DE CARPINTEIRO COM ENCARGOS COMPLEMENTARES | SINAPI | H | 0.55 | 23.87 | 13.12
88262 | CARPINTEIRO DE FORMAS COM ENCARGOS COMPLEMENTARES | SINAPI | H | 0.816 | 31.88 | 26.01
|  |  |  | TOTAL Mão de Obra com Encargos Complementares: |  | 39.13
Serviço |  | FONTE | UNID | COEFICIENTE | PREÇO UNITÁRIO | TOTAL
94974 | CONCRETO MAGRO PARA LASTRO, TRAÇO 1:4,5:4,5 (EM MASSA SECA DE CIMENTO/ AREIA MÉDIA/ BRITA 1) - PREPARO MANUAL. AF_05/2021 | SINAPI | M3 | 0.0029 | 487.96 | 1.41
|  |  |  | TOTAL Serviço: |  | 1.41
|  |  |  | VALOR: |  | 93.71
88309 PEDREIRO COM ENCARGOS COMPLEMENTARES (H)
Encargos Complementares |  | FONTE | UNID | COEFICIENTE | PREÇO UNITÁRIO | TOTAL
00037370 | ALIMENTACAO - HORISTA (COLETADO CAIXA - ENCARGOS COMPLEMENTARES) | SINAPI | H | 1 | 4.56 | 4.56
00043489 | EPI - FAMILIA PEDREIRO - HORISTA (ENCARGOS COMPLEMENTARES - COLETADO CAIXA) | SINAPI | H | 1 | 1.24 | 1.24
00037372 | EXAMES - HORISTA (COLETADO CAIXA - ENCARGOS COMPLEMENTARES) | SINAPI | H | 1 | 1.34 | 1.34
00043465 | FERRAMENTAS - FAMILIA PEDREIRO - HORISTA (ENCARGOS COMPLEMENTARES - COLETADO CAIXA) | SINAPI | H | 1 | 0.82 | 0.82
00037373 | SEGURO - HORISTA (COLETADO CAIXA - ENCARGOS COMPLEMENTARES) | SINAPI | H | 1 | 0.04 | 0.04
00037371 | TRANSPORTE - HORISTA (COLETADO CAIXA - ENCARGOS COMPLEMENTARES) | SINAPI | H | 1 | 0.8 | 0.8
|  |  |  | TOTAL Encargos Complementares: |  | 8.8
Mão de Obra |  | FONTE | UNID | COEFICIENTE | PREÇO UNITÁRIO | TOTAL
00004750 | PEDREIRO (HORISTA) | SINAPI | H | 1 | 22.92 | 22.92
|  |  |  | TOTAL Mão de Obra: |  | 22.92
Serviço |  | FONTE | UNID | COEFICIENTE | PREÇO UNITÁRIO | TOTAL
95371 | CURSO DE CAPACITAÇÃO PARA PEDREIRO (ENCARGOS COMPLEMENTARES) - HORISTA | SINAPI | H | 1 | 0.55 | 0.55
|  |  |  | TOTAL Serviço: |  | 0.55
|  |  |  | VALOR: |  | 32.27
90626 PERFURATRIZ MANUAL, TORQUE MÁXIMO 83 N.M, POTÊNCIA 5 CV, COM DIÂMETRO MÁXIMO 4" - CHI DIURNO. AF_06/2015 (CHI)
Serviço |  | FONTE | UNID | COEFICIENTE | PREÇO UNITÁRIO | TOTAL
90621 | PERFURATRIZ MANUAL, TORQUE MÁXIMO 83 N.M, POTÊNCIA 5 CV, COM DIÂMETRO MÁXIMO 4" - DEPRECIAÇÃO. AF_06/2015 | SINAPI | H | 1 | 2.13 | 2.13
90622 | PERFURATRIZ MANUAL, TORQUE MÁXIMO 83 N.M, POTÊNCIA 5 CV, COM DIÂMETRO MÁXIMO 4" - JUROS. AF_06/2015 | SINAPI | H | 1 | 0.49 | 0.49
|  |  |  | TOTAL Serviço: |  | 2.62
|  |  |  | VALOR: |  | 2.62
90625 PERFURATRIZ MANUAL, TORQUE MÁXIMO 83 N.M, POTÊNCIA 5 CV, COM DIÂMETRO MÁXIMO 4" - CHP DIURNO. AF_06/2015 (CHP)
Serviço |  | FONTE | UNID | COEFICIENTE | PREÇO UNITÁRIO | TOTAL
90621 | PERFURATRIZ MANUAL, TORQUE MÁXIMO 83 N.M, POTÊNCIA 5 CV, COM DIÂMETRO MÁXIMO 4" - DEPRECIAÇÃO. AF_06/2015 | SINAPI | H | 1 | 2.13 | 2.13
90622 | PERFURATRIZ MANUAL, TORQUE MÁXIMO 83 N.M, POTÊNCIA 5 CV, COM DIÂMETRO MÁXIMO 4" - JUROS. AF_06/2015 | SINAPI | H | 1 | 0.49 | 0.49
90623 | PERFURATRIZ MANUAL, TORQUE MÁXIMO 83 N.M, POTÊNCIA 5 CV, COM DIÂMETRO MÁXIMO 4" - MANUTENÇÃO. AF_06/2015 | SINAPI | H | 1 | 2.67 | 2.67
90624 | PERFURATRIZ MANUAL, TORQUE MÁXIMO 83 N.M, POTÊNCIA 5 CV, COM DIÂMETRO MÁXIMO 4" - MATERIAIS NA OPERAÇÃO. AF_06/2015 | SINAPI | H | 1 | 3.38 | 3.38
|  |  |  | TOTAL Serviço: |  | 8.67
|  |  |  | VALOR: |  | 8.67
90621 PERFURATRIZ MANUAL, TORQUE MÁXIMO 83 N.M, POTÊNCIA 5 CV, COM DIÂMETRO MÁXIMO 4" - DEPRECIAÇÃO. AF_06/2015 (H)
Equipamento |  | FONTE | UNID | COEFICIENTE | PREÇO UNITÁRIO | TOTAL
00040791 | PERFURATRIZ MANUAL, TORQUE MAXIMO 83 N.M, POTENCIA 5 CV, COM DIAMETRO MAXIMO 4", PARA SOLO GRAMPEADO (INCLUI SUPORTE OU CHASSI TIPO MESA) | SINAPI | UN | 6.4e-05 | 33387.62 | 2.13
|  |  |  | TOTAL Equipamento: |  | 2.13
|  |  |  | VALOR: |  | 2.13
90622 PERFURATRIZ MANUAL, TORQUE MÁXIMO 83 N.M, POTÊNCIA 5 CV, COM DIÂMETRO MÁXIMO 4" - JUROS. AF_06/2015 (H)
Equipamento |  | FONTE | UNID | COEFICIENTE | PREÇO UNITÁRIO | TOTAL
00040791 | PERFURATRIZ MANUAL, TORQUE MAXIMO 83 N.M, POTENCIA 5 CV, COM DIAMETRO MAXIMO 4", PARA SOLO GRAMPEADO (INCLUI SUPORTE OU CHASSI TIPO MESA) | SINAPI | UN | 1.48e-05 | 33387.62 | 0.49
|  |  |  | TOTAL Equipamento: |  | 0.49
|  |  |  | VALOR: |  | 0.49
90623 PERFURATRIZ MANUAL, TORQUE MÁXIMO 83 N.M, POTÊNCIA 5 CV, COM DIÂMETRO MÁXIMO 4" - MANUTENÇÃO. AF_06/2015 (H)
Equipamento |  | FONTE | UNID | COEFICIENTE | PREÇO UNITÁRIO | TOTAL
00040791 | PERFURATRIZ MANUAL, TORQUE MAXIMO 83 N.M, POTENCIA 5 CV, COM DIAMETRO MAXIMO 4", PARA SOLO GRAMPEADO (INCLUI SUPORTE OU CHASSI TIPO MESA) | SINAPI | UN | 8e-05 | 33387.62 | 2.67
|  |  |  | TOTAL Equipamento: |  | 2.67
|  |  |  | VALOR: |  | 2.67
90624 PERFURATRIZ MANUAL, TORQUE MÁXIMO 83 N.M, POTÊNCIA 5 CV, COM DIÂMETRO MÁXIMO 4" - MATERIAIS NA OPERAÇÃO. AF_06/2015 (H)
Especiais |  | FONTE | UNID | COEFICIENTE | PREÇO UNITÁRIO | TOTAL
00002705 | ENERGIA ELETRICA ATE 2000 KWH INDUSTRIAL, SEM DEMANDA | SINAPI | KWH | 3.13 | 1.08 | 3.38
|  |  |  | TOTAL Especiais: |  | 3.38
|  |  |  | VALOR: |  | 3.38
97740 PEÇA CIRCULAR PRÉ-MOLDADA, VOLUME DE CONCRETO ACIMA DE 100 LITROS, TAXA DE AÇO APROXIMADA DE 30KG/M³. AF_03/2024 (M3)
Equipamento Custo Horário |  | FONTE | UNID | COEFICIENTE | PREÇO UNITÁRIO | TOTAL
91693 | SERRA CIRCULAR DE BANCADA COM MOTOR ELÉTRICO POTÊNCIA DE 5HP, COM COIFA PARA DISCO 10" - CHI DIURNO. AF_08/2015 | SINAPI | CHI | 0.5938 | 38.95 | 23.12
91692 | SERRA CIRCULAR DE BANCADA COM MOTOR ELÉTRICO POTÊNCIA DE 5HP, COM COIFA PARA DISCO 10" - CHP DIURNO. AF_08/2015 | SINAPI | CHP | 0.2675 | 40.48 | 10.82
90587 | VIBRADOR DE IMERSÃO, DIÂMETRO DE PONTEIRA 45MM, MOTOR ELÉTRICO TRIFÁSICO POTÊNCIA DE 2 CV - CHI DIURNO. AF_06/2015 | SINAPI | CHI | 2.7986 | 0.46 | 1.28
90586 | VIBRADOR DE IMERSÃO, DIÂMETRO DE PONTEIRA 45MM, MOTOR ELÉTRICO TRIFÁSICO POTÊNCIA DE 2 CV - CHP DIURNO. AF_06/2015 | SINAPI | CHP | 1.0264 | 1.32 | 1.35
|  |  |  | TOTAL Equipamento Custo Horário: |  | 36.57
Material |  | FONTE | UNID | COEFICIENTE | PREÇO UNITÁRIO | TOTAL
00001358 | CHAPA/PAINEL DE MADEIRA COMPENSADA RESINADA (MADEIRITE RESINADO ROSA) PARA FORMA DE CONCRETO, DE 2200 X 1100 MM, E = 17 MM | SINAPI | M2 | 6.7614 | 38.33 | 259.16
00043682 | CHAPA/PAINEL DE MADEIRA COMPENSADA RESINADA (MADEIRITE RESINADO ROSA) PARA FORMA DE CONCRETO, DE 2200 X 1100 MM, E = 6 MM | SINAPI | M2 | 0.3189 | 14.58 | 4.64
00002692 | DESMOLDANTE PROTETOR PARA FORMAS DE MADEIRA, DE BASE OLEOSA EMULSIONADA EM AGUA | SINAPI | L | 0.035 | 6.39 | 0.22
00039995 | POLIESTIRENO EXPANDIDO/EPS (ISOPOR), TIPO 2F, BLOCO | SINAPI | M3 | 0.2475 | 647.68 | 160.3
00004491 | PONTALETE *7,5 X 7,5* CM EM PINUS, MISTA OU EQUIVALENTE DA REGIAO - BRUTA | SINAPI | M | 1.4216 | 9.5 | 13.5
00020247 | PREGO DE ACO POLIDO COM CABECA 15 X 15 (1 1/4 X 13) | SINAPI | KG | 0.2954 | 19.66 | 5.8
00005073 | PREGO DE ACO POLIDO COM CABECA 17 X 24 (2 1/4 X 11) | SINAPI | KG | 0.1843 | 18.1 | 3.33
00004517 | SARRAFO *2,5 X 7,5* CM EM PINUS, MISTA OU EQUIVALENTE DA REGIAO - BRUTA | SINAPI | M | 6.25 | 3.32 | 20.75
|  |  |  | TOTAL Material: |  | 467.7
Mão de Obra com Encargos Complementares |  | FONTE | UNID | COEFICIENTE | PREÇO UNITÁRIO | TOTAL
88239 | AJUDANTE DE CARPINTEIRO COM ENCARGOS COMPLEMENTARES | SINAPI | H | 0.8613 | 23.87 | 20.55
88261 | CARPINTEIRO DE ESQUADRIA COM ENCARGOS COMPLEMENTARES | SINAPI | H | 4.3066 | 30.84 | 132.81
88309 | PEDREIRO COM ENCARGOS COMPLEMENTARES | SINAPI | H | 7.3795 | 32.27 | 238.13
88316 | SERVENTE COM ENCARGOS COMPLEMENTARES | SINAPI | H | 7.3795 | 23.23 | 171.42
|  |  |  | TOTAL Mão de Obra com Encargos Complementares: |  | 562.91
Serviço |  | FONTE | UNID | COEFICIENTE | PREÇO UNITÁRIO | TOTAL
92768 | ARMAÇÃO DE LAJE DE ESTRUTURA CONVENCIONAL DE CONCRETO ARMADO UTILIZANDO AÇO CA-60 DE 5,0 MM - MONTAGEM. AF_06/2022 | SINAPI | KG | 32.6798 | 14.71 | 480.71
94972 | CONCRETO FCK = 30MPA, TRAÇO 1:2,1:2,5 (EM MASSA SECA DE CIMENTO/ AREIA MÉDIA/ BRITA 1) - PREPARO MECÂNICO COM BETONEIRA 600 L. AF_05/2021 | SINAPI | M3 | 1.103 | 561.25 | 619.05
|  |  |  | TOTAL Serviço: |  | 1099.76
|  |  |  | VALOR: |  | 2166.94
97738 PEÇA CIRCULAR PRÉ-MOLDADA, VOLUME DE CONCRETO DE 10 A 30 LITROS, TAXA DE FIBRA DE POLIPROPILENO APROXIMADA DE 6 KG/M³. AF_03/2024_PS (M3)
Equipamento Custo Horário |  | FONTE | UNID | COEFICIENTE | PREÇO UNITÁRIO | TOTAL
91693 | SERRA CIRCULAR DE BANCADA COM MOTOR ELÉTRICO POTÊNCIA DE 5HP, COM COIFA PARA DISCO 10" - CHI DIURNO. AF_08/2015 | SINAPI | CHI | 3.4271 | 38.95 | 133.48
91692 | SERRA CIRCULAR DE BANCADA COM MOTOR ELÉTRICO POTÊNCIA DE 5HP, COM COIFA PARA DISCO 10" - CHP DIURNO. AF_08/2015 | SINAPI | CHP | 0.8801 | 40.48 | 35.62
90587 | VIBRADOR DE IMERSÃO, DIÂMETRO DE PONTEIRA 45MM, MOTOR ELÉTRICO TRIFÁSICO POTÊNCIA DE 2 CV - CHI DIURNO. AF_06/2015 | SINAPI | CHI | 18.0917 | 0.46 | 8.32
90586 | VIBRADOR DE IMERSÃO, DIÂMETRO DE PONTEIRA 45MM, MOTOR ELÉTRICO TRIFÁSICO POTÊNCIA DE 2 CV - CHP DIURNO. AF_06/2015 | SINAPI | CHP | 6.635 | 1.32 | 8.75
|  |  |  | TOTAL Equipamento Custo Horário: |  | 186.17
Material |  | FONTE | UNID | COEFICIENTE | PREÇO UNITÁRIO | TOTAL
00043677 | CHAPA/PAINEL DE MADEIRA COMPENSADA RESINADA (MADEIRITE RESINADO ROSA) PARA FORMA DE CONCRETO, DE 2200 X 1100 MM, E = 20 MM | SINAPI | M2 | 13.0514 | 47.55 | 620.59
00043682 | CHAPA/PAINEL DE MADEIRA COMPENSADA RESINADA (MADEIRITE RESINADO ROSA) PARA FORMA DE CONCRETO, DE 2200 X 1100 MM, E = 6 MM | SINAPI | M2 | 0.6074 | 14.58 | 8.85
00002692 | DESMOLDANTE PROTETOR PARA FORMAS DE MADEIRA, DE BASE OLEOSA EMULSIONADA EM AGUA | SINAPI | L | 0.0667 | 6.39 | 0.42
00039014 | FIBRA DE ACO PARA REFORCO DO CONCRETO, SOLTA, TIPO A-I, FATOR DE FORMA *50* L / D, COMPRIMENTO DE *30* MM E RESISTENCIA A TRACAO DO ACO MAIOR 1000 MPA | SINAPI | KG | 6 | 9.8 | 58.8
00020247 | PREGO DE ACO POLIDO COM CABECA 15 X 15 (1 1/4 X 13) | SINAPI | KG | 2.1276 | 19.66 | 41.82
|  |  |  | TOTAL Material: |  | 730.48
Mão de Obra com Encargos Complementares |  | FONTE | UNID | COEFICIENTE | PREÇO UNITÁRIO | TOTAL
88239 | AJUDANTE DE CARPINTEIRO COM ENCARGOS COMPLEMENTARES | SINAPI | H | 4.3072 | 23.87 | 102.81
88261 | CARPINTEIRO DE ESQUADRIA COM ENCARGOS COMPLEMENTARES | SINAPI | H | 21.5358 | 30.84 | 664.16
88309 | PEDREIRO COM ENCARGOS COMPLEMENTARES | SINAPI | H | 31.7545 | 32.27 | 1024.71
88316 | SERVENTE COM ENCARGOS COMPLEMENTARES | SINAPI | H | 31.7545 | 23.23 | 737.65
|  |  |  | TOTAL Mão de Obra com Encargos Complementares: |  | 2529.33
Serviço |  | FONTE | UNID | COEFICIENTE | PREÇO UNITÁRIO | TOTAL
94971 | CONCRETO FCK = 25MPA, TRAÇO 1:2,3:2,7 (EM MASSA SECA DE CIMENTO/ AREIA MÉDIA/ BRITA 1) - PREPARO MECÂNICO COM BETONEIRA 600 L. AF_05/2021 | SINAPI | M3 | 1.2 | 543.4 | 652.08
|  |  |  | TOTAL Serviço: |  | 652.08
|  |  |  | VALOR: |  | 4098.06
97734 PEÇA RETANGULAR PRÉ-MOLDADA, VOLUME DE CONCRETO DE 10 A 30 LITROS, TAXA DE AÇO APROXIMADA DE 30KG/M³. AF_03/2024 (M3)
Equipamento Custo Horário |  | FONTE | UNID | COEFICIENTE | PREÇO UNITÁRIO | TOTAL
91693 | SERRA CIRCULAR DE BANCADA COM MOTOR ELÉTRICO POTÊNCIA DE 5HP, COM COIFA PARA DISCO 10" - CHI DIURNO. AF_08/2015 | SINAPI | CHI | 0.7043 | 38.95 | 27.43
91692 | SERRA CIRCULAR DE BANCADA COM MOTOR ELÉTRICO POTÊNCIA DE 5HP, COM COIFA PARA DISCO 10" - CHP DIURNO. AF_08/2015 | SINAPI | CHP | 0.4877 | 40.48 | 19.74
90587 | VIBRADOR DE IMERSÃO, DIÂMETRO DE PONTEIRA 45MM, MOTOR ELÉTRICO TRIFÁSICO POTÊNCIA DE 2 CV - CHI DIURNO. AF_06/2015 | SINAPI | CHI | 18.0917 | 0.46 | 8.32
90586 | VIBRADOR DE IMERSÃO, DIÂMETRO DE PONTEIRA 45MM, MOTOR ELÉTRICO TRIFÁSICO POTÊNCIA DE 2 CV - CHP DIURNO. AF_06/2015 | SINAPI | CHP | 6.635 | 1.32 | 8.75
|  |  |  | TOTAL Equipamento Custo Horário: |  | 64.24
Material |  | FONTE | UNID | COEFICIENTE | PREÇO UNITÁRIO | TOTAL
00001358 | CHAPA/PAINEL DE MADEIRA COMPENSADA RESINADA (MADEIRITE RESINADO ROSA) PARA FORMA DE CONCRETO, DE 2200 X 1100 MM, E = 17 MM | SINAPI | M2 | 1.9404 | 38.33 | 74.37
00002692 | DESMOLDANTE PROTETOR PARA FORMAS DE MADEIRA, DE BASE OLEOSA EMULSIONADA EM AGUA | SINAPI | L | 0.0833 | 6.39 | 0.53
00020247 | PREGO DE ACO POLIDO COM CABECA 15 X 15 (1 1/4 X 13) | SINAPI | KG | 0.4365 | 19.66 | 8.58
00004517 | SARRAFO *2,5 X 7,5* CM EM PINUS, MISTA OU EQUIVALENTE DA REGIAO - BRUTA | SINAPI | M | 5.6283 | 3.32 | 18.68
|  |  |  | TOTAL Material: |  | 102.16
Mão de Obra com Encargos Complementares |  | FONTE | UNID | COEFICIENTE | PREÇO UNITÁRIO | TOTAL
88239 | AJUDANTE DE CARPINTEIRO COM ENCARGOS COMPLEMENTARES | SINAPI | H | 1.192 | 23.87 | 28.45
88261 | CARPINTEIRO DE ESQUADRIA COM ENCARGOS COMPLEMENTARES | SINAPI | H | 5.96 | 30.84 | 183.8
88309 | PEDREIRO COM ENCARGOS COMPLEMENTARES | SINAPI | H | 31.3499 | 32.27 | 1011.66
88316 | SERVENTE COM ENCARGOS COMPLEMENTARES | SINAPI | H | 31.3499 | 23.23 | 728.25
|  |  |  | TOTAL Mão de Obra com Encargos Complementares: |  | 1952.16
Serviço |  | FONTE | UNID | COEFICIENTE | PREÇO UNITÁRIO | TOTAL
92767 | ARMAÇÃO DE LAJE DE ESTRUTURA CONVENCIONAL DE CONCRETO ARMADO UTILIZANDO AÇO CA-60 DE 4,2 MM - MONTAGEM. AF_06/2022 | SINAPI | KG | 27.8988 | 16.91 | 471.76
94971 | CONCRETO FCK = 25MPA, TRAÇO 1:2,3:2,7 (EM MASSA SECA DE CIMENTO/ AREIA MÉDIA/ BRITA 1) - PREPARO MECÂNICO COM BETONEIRA 600 L. AF_05/2021 | SINAPI | M3 | 1.2 | 543.4 | 652.08
|  |  |  | TOTAL Serviço: |  | 1123.84
|  |  |  | VALOR: |  | 3242.4
97735 PEÇA RETANGULAR PRÉ-MOLDADA, VOLUME DE CONCRETO DE 30 A 100 LITROS, TAXA DE AÇO APROXIMADA DE 30KG/M³. AF_03/2024 (M3)
Equipamento Custo Horário |  | FONTE | UNID | COEFICIENTE | PREÇO UNITÁRIO | TOTAL
91693 | SERRA CIRCULAR DE BANCADA COM MOTOR ELÉTRICO POTÊNCIA DE 5HP, COM COIFA PARA DISCO 10" - CHI DIURNO. AF_08/2015 | SINAPI | CHI | 0.4226 | 38.95 | 16.46
91692 | SERRA CIRCULAR DE BANCADA COM MOTOR ELÉTRICO POTÊNCIA DE 5HP, COM COIFA PARA DISCO 10" - CHP DIURNO. AF_08/2015 | SINAPI | CHP | 0.313 | 40.48 | 12.67
90587 | VIBRADOR DE IMERSÃO, DIÂMETRO DE PONTEIRA 45MM, MOTOR ELÉTRICO TRIFÁSICO POTÊNCIA DE 2 CV - CHI DIURNO. AF_06/2015 | SINAPI | CHI | 12.7788 | 0.46 | 5.87
90586 | VIBRADOR DE IMERSÃO, DIÂMETRO DE PONTEIRA 45MM, MOTOR ELÉTRICO TRIFÁSICO POTÊNCIA DE 2 CV - CHP DIURNO. AF_06/2015 | SINAPI | CHP | 4.6865 | 1.32 | 6.18
|  |  |  | TOTAL Equipamento Custo Horário: |  | 41.18
Material |  | FONTE | UNID | COEFICIENTE | PREÇO UNITÁRIO | TOTAL
00001358 | CHAPA/PAINEL DE MADEIRA COMPENSADA RESINADA (MADEIRITE RESINADO ROSA) PARA FORMA DE CONCRETO, DE 2200 X 1100 MM, E = 17 MM | SINAPI | M2 | 1.3112 | 38.33 | 50.25
00002692 | DESMOLDANTE PROTETOR PARA FORMAS DE MADEIRA, DE BASE OLEOSA EMULSIONADA EM AGUA | SINAPI | L | 0.0567 | 6.39 | 0.36
00020247 | PREGO DE ACO POLIDO COM CABECA 15 X 15 (1 1/4 X 13) | SINAPI | KG | 0.2619 | 19.66 | 5.14
00004517 | SARRAFO *2,5 X 7,5* CM EM PINUS, MISTA OU EQUIVALENTE DA REGIAO - BRUTA | SINAPI | M | 4.477 | 3.32 | 14.86
|  |  |  | TOTAL Material: |  | 70.61
Mão de Obra com Encargos Complementares |  | FONTE | UNID | COEFICIENTE | PREÇO UNITÁRIO | TOTAL
88239 | AJUDANTE DE CARPINTEIRO COM ENCARGOS COMPLEMENTARES | SINAPI | H | 0.7356 | 23.87 | 17.55
88261 | CARPINTEIRO DE ESQUADRIA COM ENCARGOS COMPLEMENTARES | SINAPI | H | 3.678 | 30.84 | 113.42
88309 | PEDREIRO COM ENCARGOS COMPLEMENTARES | SINAPI | H | 22.4974 | 32.27 | 725.99
88316 | SERVENTE COM ENCARGOS COMPLEMENTARES | SINAPI | H | 22.4974 | 23.23 | 522.61
|  |  |  | TOTAL Mão de Obra com Encargos Complementares: |  | 1379.57
Serviço |  | FONTE | UNID | COEFICIENTE | PREÇO UNITÁRIO | TOTAL
92767 | ARMAÇÃO DE LAJE DE ESTRUTURA CONVENCIONAL DE CONCRETO ARMADO UTILIZANDO AÇO CA-60 DE 4,2 MM - MONTAGEM. AF_06/2022 | SINAPI | KG | 28.9369 | 16.91 | 489.32
94972 | CONCRETO FCK = 30MPA, TRAÇO 1:2,1:2,5 (EM MASSA SECA DE CIMENTO/ AREIA MÉDIA/ BRITA 1) - PREPARO MECÂNICO COM BETONEIRA 600 L. AF_05/2021 | SINAPI | M3 | 1.2 | 561.25 | 673.5
|  |  |  | TOTAL Serviço: |  | 1162.82
|  |  |  | VALOR: |  | 2654.18
97733 PEÇA RETANGULAR PRÉ-MOLDADA, VOLUME DE CONCRETO DE ATÉ 10 LITROS, TAXA DE AÇO APROXIMADA DE 30KG/M³. AF_03/2024 (M3)
Equipamento Custo Horário |  | FONTE | UNID | COEFICIENTE | PREÇO UNITÁRIO | TOTAL
91693 | SERRA CIRCULAR DE BANCADA COM MOTOR ELÉTRICO POTÊNCIA DE 5HP, COM COIFA PARA DISCO 10" - CHI DIURNO. AF_08/2015 | SINAPI | CHI | 1.0401 | 38.95 | 40.51
91692 | SERRA CIRCULAR DE BANCADA COM MOTOR ELÉTRICO POTÊNCIA DE 5HP, COM COIFA PARA DISCO 10" - CHP DIURNO. AF_08/2015 | SINAPI | CHP | 0.7736 | 40.48 | 31.31
90587 | VIBRADOR DE IMERSÃO, DIÂMETRO DE PONTEIRA 45MM, MOTOR ELÉTRICO TRIFÁSICO POTÊNCIA DE 2 CV - CHI DIURNO. AF_06/2015 | SINAPI | CHI | 18.0917 | 0.46 | 8.32
90586 | VIBRADOR DE IMERSÃO, DIÂMETRO DE PONTEIRA 45MM, MOTOR ELÉTRICO TRIFÁSICO POTÊNCIA DE 2 CV - CHP DIURNO. AF_06/2015 | SINAPI | CHP | 6.635 | 1.32 | 8.75
|  |  |  | TOTAL Equipamento Custo Horário: |  | 88.89
Material |  | FONTE | UNID | COEFICIENTE | PREÇO UNITÁRIO | TOTAL
00001358 | CHAPA/PAINEL DE MADEIRA COMPENSADA RESINADA (MADEIRITE RESINADO ROSA) PARA FORMA DE CONCRETO, DE 2200 X 1100 MM, E = 17 MM | SINAPI | M2 | 2.979 | 38.33 | 114.18
00002692 | DESMOLDANTE PROTETOR PARA FORMAS DE MADEIRA, DE BASE OLEOSA EMULSIONADA EM AGUA | SINAPI | L | 0.12 | 6.39 | 0.76
00020247 | PREGO DE ACO POLIDO COM CABECA 15 X 15 (1 1/4 X 13) | SINAPI | KG | 0.6445 | 19.66 | 12.67
|  |  |  | TOTAL Material: |  | 127.61
Mão de Obra com Encargos Complementares |  | FONTE | UNID | COEFICIENTE | PREÇO UNITÁRIO | TOTAL
88239 | AJUDANTE DE CARPINTEIRO COM ENCARGOS COMPLEMENTARES | SINAPI | H | 1.8137 | 23.87 | 43.29
88261 | CARPINTEIRO DE ESQUADRIA COM ENCARGOS COMPLEMENTARES | SINAPI | H | 9.0685 | 30.84 | 279.67
88309 | PEDREIRO COM ENCARGOS COMPLEMENTARES | SINAPI | H | 31.993 | 32.27 | 1032.41
88316 | SERVENTE COM ENCARGOS COMPLEMENTARES | SINAPI | H | 31.993 | 23.23 | 743.19
|  |  |  | TOTAL Mão de Obra com Encargos Complementares: |  | 2098.56
Serviço |  | FONTE | UNID | COEFICIENTE | PREÇO UNITÁRIO | TOTAL
92767 | ARMAÇÃO DE LAJE DE ESTRUTURA CONVENCIONAL DE CONCRETO ARMADO UTILIZANDO AÇO CA-60 DE 4,2 MM - MONTAGEM. AF_06/2022 | SINAPI | KG | 42.6463 | 16.91 | 721.14
94971 | CONCRETO FCK = 25MPA, TRAÇO 1:2,3:2,7 (EM MASSA SECA DE CIMENTO/ AREIA MÉDIA/ BRITA 1) - PREPARO MECÂNICO COM BETONEIRA 600 L. AF_05/2021 | SINAPI | M3 | 1.2 | 543.4 | 652.08
|  |  |  | TOTAL Serviço: |  | 1373.22
|  |  |  | VALOR: |  | 3688.28
88310 PINTOR COM ENCARGOS COMPLEMENTARES (H)
Encargos Complementares |  | FONTE | UNID | COEFICIENTE | PREÇO UNITÁRIO | TOTAL
00037370 | ALIMENTACAO - HORISTA (COLETADO CAIXA - ENCARGOS COMPLEMENTARES) | SINAPI | H | 1 | 4.56 | 4.56
00043490 | EPI - FAMILIA PINTOR - HORISTA (ENCARGOS COMPLEMENTARES - COLETADO CAIXA) | SINAPI | H | 1 | 1.73 | 1.73
00037372 | EXAMES - HORISTA (COLETADO CAIXA - ENCARGOS COMPLEMENTARES) | SINAPI | H | 1 | 1.34 | 1.34
00043466 | FERRAMENTAS - FAMILIA PINTOR - HORISTA (ENCARGOS COMPLEMENTARES - COLETADO CAIXA) | SINAPI | H | 1 | 1.97 | 1.97
00037373 | SEGURO - HORISTA (COLETADO CAIXA - ENCARGOS COMPLEMENTARES) | SINAPI | H | 1 | 0.04 | 0.04
00037371 | TRANSPORTE - HORISTA (COLETADO CAIXA - ENCARGOS COMPLEMENTARES) | SINAPI | H | 1 | 0.8 | 0.8
|  |  |  | TOTAL Encargos Complementares: |  | 10.44
Mão de Obra |  | FONTE | UNID | COEFICIENTE | PREÇO UNITÁRIO | TOTAL
00004783 | PINTOR (HORISTA) | SINAPI | H | 1 | 22.92 | 22.92
|  |  |  | TOTAL Mão de Obra: |  | 22.92
Serviço |  | FONTE | UNID | COEFICIENTE | PREÇO UNITÁRIO | TOTAL
95372 | CURSO DE CAPACITAÇÃO PARA PINTOR (ENCARGOS COMPLEMENTARES) - HORISTA | SINAPI | H | 1 | 0.38 | 0.38
|  |  |  | TOTAL Serviço: |  | 0.38
|  |  |  | VALOR: |  | 33.74
100734 PINTURA COM TINTA ACRÍLICA DE FUNDO APLICADA A ROLO OU PINCEL SOBRE SUPERFÍCIES METÁLICAS (EXCETO PERFIL) EXECUTADO EM OBRA (POR DEMÃO). AF_01/2020 (M2)
Material |  | FONTE | UNID | COEFICIENTE | PREÇO UNITÁRIO | TOTAL
00038122 | FUNDO PREPARADOR ACRILICO BASE AGUA | SINAPI | L | 0.1547 | 15.91 | 2.46
|  |  |  | TOTAL Material: |  | 2.46
Mão de Obra com Encargos Complementares |  | FONTE | UNID | COEFICIENTE | PREÇO UNITÁRIO | TOTAL
88310 | PINTOR COM ENCARGOS COMPLEMENTARES | SINAPI | H | 0.4548 | 33.74 | 15.34
|  |  |  | TOTAL Mão de Obra com Encargos Complementares: |  | 15.34
|  |  |  | VALOR: |  | 17.8
100758 PINTURA COM TINTA ALQUÍDICA DE ACABAMENTO (ESMALTE SINTÉTICO ACETINADO) APLICADA A ROLO OU PINCEL SOBRE SUPERFÍCIES METÁLICAS (EXCETO PERFIL) EXECUTADO EM OBRA (02 DEMÃOS). AF_01/2020 (M2)
Material |  | FONTE | UNID | COEFICIENTE | PREÇO UNITÁRIO | TOTAL
00005318 | DILUENTE AGUARRAS | SINAPI | L | 0.0255 | 19.43 | 0.49
00007311 | TINTA ESMALTE SINTETICO PREMIUM ACETINADO | SINAPI | L | 0.2549 | 41.75 | 10.64
|  |  |  | TOTAL Material: |  | 11.13
Mão de Obra com Encargos Complementares |  | FONTE | UNID | COEFICIENTE | PREÇO UNITÁRIO | TOTAL
88310 | PINTOR COM ENCARGOS COMPLEMENTARES | SINAPI | H | 1.3559 | 33.74 | 45.74
|  |  |  | TOTAL Mão de Obra com Encargos Complementares: |  | 45.74
|  |  |  | VALOR: |  | 56.87
100747 PINTURA COM TINTA ALQUÍDICA DE ACABAMENTO (ESMALTE SINTÉTICO FOSCO) PULVERIZADA SOBRE PERFIL METÁLICO EXECUTADO EM FÁBRICA (POR DEMÃO). AF_01/2020_PE (M2)
Material |  | FONTE | UNID | COEFICIENTE | PREÇO UNITÁRIO | TOTAL
00005318 | DILUENTE AGUARRAS | SINAPI | L | 0.0584 | 19.43 | 1.13
00007288 | TINTA ESMALTE SINTETICO PREMIUM FOSCO | SINAPI | L | 0.1945 | 40.97 | 7.96
|  |  |  | TOTAL Material: |  | 9.09
Mão de Obra com Encargos Complementares |  | FONTE | UNID | COEFICIENTE | PREÇO UNITÁRIO | TOTAL
88310 | PINTOR COM ENCARGOS COMPLEMENTARES | SINAPI | H | 0.0635 | 33.74 | 2.14
|  |  |  | TOTAL Mão de Obra com Encargos Complementares: |  | 2.14
|  |  |  | VALOR: |  | 11.23
100719 PINTURA COM TINTA ALQUÍDICA DE FUNDO (TIPO ZARCÃO) PULVERIZADA SOBRE PERFIL METÁLICO EXECUTADO EM FÁBRICA (POR DEMÃO). AF_01/2020_PE (M2)
Material |  | FONTE | UNID | COEFICIENTE | PREÇO UNITÁRIO | TOTAL
00005318 | DILUENTE AGUARRAS | SINAPI | L | 0.0575 | 19.43 | 1.11
00007307 | FUNDO ANTICORROSIVO PARA METAIS FERROSOS (ZARCAO) | SINAPI | L | 0.1908 | 43.6 | 8.31
|  |  |  | TOTAL Material: |  | 9.42
Mão de Obra com Encargos Complementares |  | FONTE | UNID | COEFICIENTE | PREÇO UNITÁRIO | TOTAL
88310 | PINTOR COM ENCARGOS COMPLEMENTARES | SINAPI | H | 0.0635 | 33.74 | 2.14
|  |  |  | TOTAL Mão de Obra com Encargos Complementares: |  | 2.14
|  |  |  | VALOR: |  | 11.56
100723 PINTURA COM TINTA ALQUÍDICA DE FUNDO E ACABAMENTO (ESMALTE SINTÉTICO GRAFITE) PULVERIZADA SOBRE PERFIL METÁLICO EXECUTADO EM FÁBRICA (POR DEMÃO). AF_01/2020_PE (M2)
Material |  | FONTE | UNID | COEFICIENTE | PREÇO UNITÁRIO | TOTAL
00005318 | DILUENTE AGUARRAS | SINAPI | L | 0.061 | 19.43 | 1.18
00007293 | TINTA ESMALTE SINTETICO PREMIUM DE DUPLA ACAO GRAFITE FOSCO PARA SUPERFICIES METALICAS FERROSAS | SINAPI | L | 0.2032 | 44.72 | 9.08
|  |  |  | TOTAL Material: |  | 10.26
Mão de Obra com Encargos Complementares |  | FONTE | UNID | COEFICIENTE | PREÇO UNITÁRIO | TOTAL
88310 | PINTOR COM ENCARGOS COMPLEMENTARES | SINAPI | H | 0.0635 | 33.74 | 2.14
|  |  |  | TOTAL Mão de Obra com Encargos Complementares: |  | 2.14
|  |  |  | VALOR: |  | 12.4
100725 PINTURA COM TINTA ALQUÍDICA DE FUNDO E ACABAMENTO (ESMALTE SINTÉTICO GRAFITE) PULVERIZADA SOBRE SUPERFÍCIES METÁLICAS (EXCETO PERFIL) EXECUTADO EM OBRA (POR DEMÃO). AF_01/2020_PE (M2)
Material |  | FONTE | UNID | COEFICIENTE | PREÇO UNITÁRIO | TOTAL
00005318 | DILUENTE AGUARRAS | SINAPI | L | 0.0624 | 19.43 | 1.21
00007293 | TINTA ESMALTE SINTETICO PREMIUM DE DUPLA ACAO GRAFITE FOSCO PARA SUPERFICIES METALICAS FERROSAS | SINAPI | L | 0.2078 | 44.72 | 9.29
|  |  |  | TOTAL Material: |  | 10.5
Mão de Obra com Encargos Complementares |  | FONTE | UNID | COEFICIENTE | PREÇO UNITÁRIO | TOTAL
88310 | PINTOR COM ENCARGOS COMPLEMENTARES | SINAPI | H | 0.5266 | 33.74 | 17.76
|  |  |  | TOTAL Mão de Obra com Encargos Complementares: |  | 17.76
|  |  |  | VALOR: |  | 28.26
102234 PINTURA IMUNIZANTE PARA MADEIRA, 2 DEMÃOS. AF_01/2021 (M2)
Material |  | FONTE | UNID | COEFICIENTE | PREÇO UNITÁRIO | TOTAL
00007340 | IMUNIZANTE PARA MADEIRA, INCOLOR | SINAPI | L | 0.3257 | 28 | 9.11
|  |  |  | TOTAL Material: |  | 9.11
Mão de Obra com Encargos Complementares |  | FONTE | UNID | COEFICIENTE | PREÇO UNITÁRIO | TOTAL
88310 | PINTOR COM ENCARGOS COMPLEMENTARES | SINAPI | H | 0.4529 | 33.74 | 15.28
|  |  |  | TOTAL Mão de Obra com Encargos Complementares: |  | 15.28
|  |  |  | VALOR: |  | 24.39
88489 PINTURA LÁTEX ACRÍLICA PREMIUM, APLICAÇÃO MANUAL EM PAREDES, DUAS DEMÃOS. AF_04/2023 (M2)
Material |  | FONTE | UNID | COEFICIENTE | PREÇO UNITÁRIO | TOTAL
00007356 | TINTA LATEX ACRILICA PREMIUM, COR BRANCO FOSCO | SINAPI | L | 0.2285 | 29.16 | 6.66
|  |  |  | TOTAL Material: |  | 6.66
Mão de Obra com Encargos Complementares |  | FONTE | UNID | COEFICIENTE | PREÇO UNITÁRIO | TOTAL
88310 | PINTOR COM ENCARGOS COMPLEMENTARES | SINAPI | H | 0.1631 | 33.74 | 5.5
88316 | SERVENTE COM ENCARGOS COMPLEMENTARES | SINAPI | H | 0.0544 | 23.23 | 1.26
|  |  |  | TOTAL Mão de Obra com Encargos Complementares: |  | 6.76
|  |  |  | VALOR: |  | 13.42
102209 PINTURA TINTA DE ACABAMENTO (PIGMENTADA) ESMALTE SINTÉTICO ACETINADO EM MADEIRA, 1 DEMÃO. AF_01/2021 (M2)
Material |  | FONTE | UNID | COEFICIENTE | PREÇO UNITÁRIO | TOTAL
00005318 | DILUENTE AGUARRAS | SINAPI | L | 0.007 | 19.43 | 0.13
00007311 | TINTA ESMALTE SINTETICO PREMIUM ACETINADO | SINAPI | L | 0.0702 | 41.75 | 2.93
|  |  |  | TOTAL Material: |  | 3.06
Mão de Obra com Encargos Complementares |  | FONTE | UNID | COEFICIENTE | PREÇO UNITÁRIO | TOTAL
88310 | PINTOR COM ENCARGOS COMPLEMENTARES | SINAPI | H | 0.1903 | 33.74 | 6.42
|  |  |  | TOTAL Mão de Obra com Encargos Complementares: |  | 6.42
|  |  |  | VALOR: |  | 9.48
102219 PINTURA TINTA DE ACABAMENTO (PIGMENTADA) ESMALTE SINTÉTICO ACETINADO EM MADEIRA, 2 DEMÃOS. AF_01/2021 (M2)
Material |  | FONTE | UNID | COEFICIENTE | PREÇO UNITÁRIO | TOTAL
00005318 | DILUENTE AGUARRAS | SINAPI | L | 0.014 | 19.43 | 0.27
00007311 | TINTA ESMALTE SINTETICO PREMIUM ACETINADO | SINAPI | L | 0.1403 | 41.75 | 5.85
|  |  |  | TOTAL Material: |  | 6.12
Mão de Obra com Encargos Complementares |  | FONTE | UNID | COEFICIENTE | PREÇO UNITÁRIO | TOTAL
88310 | PINTOR COM ENCARGOS COMPLEMENTARES | SINAPI | H | 0.3805 | 33.74 | 12.83
|  |  |  | TOTAL Mão de Obra com Encargos Complementares: |  | 12.83
|  |  |  | VALOR: |  | 18.95
91278 PLACA VIBRATÓRIA REVERSÍVEL COM MOTOR 4 TEMPOS A GASOLINA, FORÇA CENTRÍFUGA DE 25 KN (2500 KGF), POTÊNCIA 5,5 CV - CHI DIURNO. AF_08/2015 (CHI)
Serviço |  | FONTE | UNID | COEFICIENTE | PREÇO UNITÁRIO | TOTAL
91273 | PLACA VIBRATÓRIA REVERSÍVEL COM MOTOR 4 TEMPOS A GASOLINA, FORÇA CENTRÍFUGA DE 25 KN (2500 KGF), POTÊNCIA 5,5 CV - DEPRECIAÇÃO. AF_08/2015 | SINAPI | H | 1 | 0.56 | 0.56
91274 | PLACA VIBRATÓRIA REVERSÍVEL COM MOTOR 4 TEMPOS A GASOLINA, FORÇA CENTRÍFUGA DE 25 KN (2500 KGF), POTÊNCIA 5,5 CV - JUROS. AF_08/2015 | SINAPI | H | 1 | 0.15 | 0.15
|  |  |  | TOTAL Serviço: |  | 0.71
|  |  |  | VALOR: |  | 0.71
91277 PLACA VIBRATÓRIA REVERSÍVEL COM MOTOR 4 TEMPOS A GASOLINA, FORÇA CENTRÍFUGA DE 25 KN (2500 KGF), POTÊNCIA 5,5 CV - CHP DIURNO. AF_08/2015 (CHP)
Serviço |  | FONTE | UNID | COEFICIENTE | PREÇO UNITÁRIO | TOTAL
91273 | PLACA VIBRATÓRIA REVERSÍVEL COM MOTOR 4 TEMPOS A GASOLINA, FORÇA CENTRÍFUGA DE 25 KN (2500 KGF), POTÊNCIA 5,5 CV - DEPRECIAÇÃO. AF_08/2015 | SINAPI | H | 1 | 0.56 | 0.56
91274 | PLACA VIBRATÓRIA REVERSÍVEL COM MOTOR 4 TEMPOS A GASOLINA, FORÇA CENTRÍFUGA DE 25 KN (2500 KGF), POTÊNCIA 5,5 CV - JUROS. AF_08/2015 | SINAPI | H | 1 | 0.15 | 0.15
91275 | PLACA VIBRATÓRIA REVERSÍVEL COM MOTOR 4 TEMPOS A GASOLINA, FORÇA CENTRÍFUGA DE 25 KN (2500 KGF), POTÊNCIA 5,5 CV - MANUTENÇÃO. AF_08/2015 | SINAPI | H | 1 | 0.7 | 0.7
91276 | PLACA VIBRATÓRIA REVERSÍVEL COM MOTOR 4 TEMPOS A GASOLINA, FORÇA CENTRÍFUGA DE 25 KN (2500 KGF), POTÊNCIA 5,5 CV - MATERIAIS NA OPERAÇÃO. AF_08/2015 | SINAPI | H | 1 | 8.94 | 8.94
|  |  |  | TOTAL Serviço: |  | 10.35
|  |  |  | VALOR: |  | 10.35
91273 PLACA VIBRATÓRIA REVERSÍVEL COM MOTOR 4 TEMPOS A GASOLINA, FORÇA CENTRÍFUGA DE 25 KN (2500 KGF), POTÊNCIA 5,5 CV - DEPRECIAÇÃO. AF_08/2015 (H)
Equipamento |  | FONTE | UNID | COEFICIENTE | PREÇO UNITÁRIO | TOTAL
00001442 | COMPACTADOR DE SOLO TIPO PLACA VIBRATORIA REVERSIVEL, A GASOLINA 4 TEMPOS, PESO 125 A 150 KG, FORCA CENTRIF. 2500 A 2800 KGF, LARG. TRABALHO 400 A 450 MM, FREQ. VIBRACAO 4300 A 4500 RPM, VELOC. TRABALHO 15 A 20 M/MIN, POT. 5,5 A 6,0 HP | SINAPI | UN | 5.33e-05 | 10512.92 | 0.56
|  |  |  | TOTAL Equipamento: |  | 0.56
|  |  |  | VALOR: |  | 0.56
91274 PLACA VIBRATÓRIA REVERSÍVEL COM MOTOR 4 TEMPOS A GASOLINA, FORÇA CENTRÍFUGA DE 25 KN (2500 KGF), POTÊNCIA 5,5 CV - JUROS. AF_08/2015 (H)
Equipamento |  | FONTE | UNID | COEFICIENTE | PREÇO UNITÁRIO | TOTAL
00001442 | COMPACTADOR DE SOLO TIPO PLACA VIBRATORIA REVERSIVEL, A GASOLINA 4 TEMPOS, PESO 125 A 150 KG, FORCA CENTRIF. 2500 A 2800 KGF, LARG. TRABALHO 400 A 450 MM, FREQ. VIBRACAO 4300 A 4500 RPM, VELOC. TRABALHO 15 A 20 M/MIN, POT. 5,5 A 6,0 HP | SINAPI | UN | 1.43e-05 | 10512.92 | 0.15
|  |  |  | TOTAL Equipamento: |  | 0.15
|  |  |  | VALOR: |  | 0.15
91275 PLACA VIBRATÓRIA REVERSÍVEL COM MOTOR 4 TEMPOS A GASOLINA, FORÇA CENTRÍFUGA DE 25 KN (2500 KGF), POTÊNCIA 5,5 CV - MANUTENÇÃO. AF_08/2015 (H)
Equipamento |  | FONTE | UNID | COEFICIENTE | PREÇO UNITÁRIO | TOTAL
00001442 | COMPACTADOR DE SOLO TIPO PLACA VIBRATORIA REVERSIVEL, A GASOLINA 4 TEMPOS, PESO 125 A 150 KG, FORCA CENTRIF. 2500 A 2800 KGF, LARG. TRABALHO 400 A 450 MM, FREQ. VIBRACAO 4300 A 4500 RPM, VELOC. TRABALHO 15 A 20 M/MIN, POT. 5,5 A 6,0 HP | SINAPI | UN | 6.67e-05 | 10512.92 | 0.7
|  |  |  | TOTAL Equipamento: |  | 0.7
|  |  |  | VALOR: |  | 0.7
91276 PLACA VIBRATÓRIA REVERSÍVEL COM MOTOR 4 TEMPOS A GASOLINA, FORÇA CENTRÍFUGA DE 25 KN (2500 KGF), POTÊNCIA 5,5 CV - MATERIAIS NA OPERAÇÃO. AF_08/2015 (H)
Material |  | FONTE | UNID | COEFICIENTE | PREÇO UNITÁRIO | TOTAL
00004222 | GASOLINA COMUM | SINAPI | L | 1.44 | 6.21 | 8.94
|  |  |  | TOTAL Material: |  | 8.94
|  |  |  | VALOR: |  | 8.94
95277 POLIDORA DE PISO (POLITRIZ), PESO DE 100KG, DIÂMETRO 450 MM, MOTOR ELÉTRICO, POTÊNCIA 4 HP - CHI DIURNO. AF_05/2023 (CHI)
Serviço |  | FONTE | UNID | COEFICIENTE | PREÇO UNITÁRIO | TOTAL
95272 | POLIDORA DE PISO (POLITRIZ), PESO DE 100KG, DIÂMETRO 450 MM, MOTOR ELÉTRICO, POTÊNCIA 4 HP - DEPRECIAÇÃO. AF_05/2023 | SINAPI | H | 1 | 0.42 | 0.42
95273 | POLIDORA DE PISO (POLITRIZ), PESO DE 100KG, DIÂMETRO 450 MM, MOTOR ELÉTRICO, POTÊNCIA 4 HP - JUROS. AF_05/2023 | SINAPI | H | 1 | 0.1 | 0.1
|  |  |  | TOTAL Serviço: |  | 0.52
|  |  |  | VALOR: |  | 0.52
95276 POLIDORA DE PISO (POLITRIZ), PESO DE 100KG, DIÂMETRO 450 MM, MOTOR ELÉTRICO, POTÊNCIA 4 HP - CHP DIURNO. AF_05/2023 (CHP)
Serviço |  | FONTE | UNID | COEFICIENTE | PREÇO UNITÁRIO | TOTAL
95272 | POLIDORA DE PISO (POLITRIZ), PESO DE 100KG, DIÂMETRO 450 MM, MOTOR ELÉTRICO, POTÊNCIA 4 HP - DEPRECIAÇÃO. AF_05/2023 | SINAPI | H | 1 | 0.42 | 0.42
95273 | POLIDORA DE PISO (POLITRIZ), PESO DE 100KG, DIÂMETRO 450 MM, MOTOR ELÉTRICO, POTÊNCIA 4 HP - JUROS. AF_05/2023 | SINAPI | H | 1 | 0.1 | 0.1
95274 | POLIDORA DE PISO (POLITRIZ), PESO DE 100KG, DIÂMETRO 450 MM, MOTOR ELÉTRICO, POTÊNCIA 4 HP - MANUTENÇÃO. AF_05/2023 | SINAPI | H | 1 | 0.35 | 0.35
95275 | POLIDORA DE PISO (POLITRIZ), PESO DE 100KG, DIÂMETRO 450 MM, MOTOR ELÉTRICO, POTÊNCIA 4 HP - MATERIAIS NA OPERAÇÃO. AF_05/2023 | SINAPI | H | 1 | 2.73 | 2.73
|  |  |  | TOTAL Serviço: |  | 3.6
|  |  |  | VALOR: |  | 3.6
95272 POLIDORA DE PISO (POLITRIZ), PESO DE 100KG, DIÂMETRO 450 MM, MOTOR ELÉTRICO, POTÊNCIA 4 HP - DEPRECIAÇÃO. AF_05/2023 (H)
Equipamento |  | FONTE | UNID | COEFICIENTE | PREÇO UNITÁRIO | TOTAL
00013954 | POLIDORA DE PISO (POLITRIZ) ELETRICA, MOTOR MONOFASICO DE 4 HP, PESO DE 100 KG, DIAMETRO DO TRABALHO DE 450 MM | SINAPI | UN | 6e-05 | 7090.69 | 0.42
|  |  |  | TOTAL Equipamento: |  | 0.42
|  |  |  | VALOR: |  | 0.42
95273 POLIDORA DE PISO (POLITRIZ), PESO DE 100KG, DIÂMETRO 450 MM, MOTOR ELÉTRICO, POTÊNCIA 4 HP - JUROS. AF_05/2023 (H)
Equipamento |  | FONTE | UNID | COEFICIENTE | PREÇO UNITÁRIO | TOTAL
00013954 | POLIDORA DE PISO (POLITRIZ) ELETRICA, MOTOR MONOFASICO DE 4 HP, PESO DE 100 KG, DIAMETRO DO TRABALHO DE 450 MM | SINAPI | UN | 1.48e-05 | 7090.69 | 0.1
|  |  |  | TOTAL Equipamento: |  | 0.1
|  |  |  | VALOR: |  | 0.1
95274 POLIDORA DE PISO (POLITRIZ), PESO DE 100KG, DIÂMETRO 450 MM, MOTOR ELÉTRICO, POTÊNCIA 4 HP - MANUTENÇÃO. AF_05/2023 (H)
Equipamento |  | FONTE | UNID | COEFICIENTE | PREÇO UNITÁRIO | TOTAL
00013954 | POLIDORA DE PISO (POLITRIZ) ELETRICA, MOTOR MONOFASICO DE 4 HP, PESO DE 100 KG, DIAMETRO DO TRABALHO DE 450 MM | SINAPI | UN | 5e-05 | 7090.69 | 0.35
|  |  |  | TOTAL Equipamento: |  | 0.35
|  |  |  | VALOR: |  | 0.35
95275 POLIDORA DE PISO (POLITRIZ), PESO DE 100KG, DIÂMETRO 450 MM, MOTOR ELÉTRICO, POTÊNCIA 4 HP - MATERIAIS NA OPERAÇÃO. AF_05/2023 (H)
Especiais |  | FONTE | UNID | COEFICIENTE | PREÇO UNITÁRIO | TOTAL
00002705 | ENERGIA ELETRICA ATE 2000 KWH INDUSTRIAL, SEM DEMANDA | SINAPI | KWH | 2.5365 | 1.08 | 2.73
|  |  |  | TOTAL Especiais: |  | 2.73
|  |  |  | VALOR: |  | 2.73
91341 PORTA EM ALUMÍNIO DE ABRIR TIPO VENEZIANA COM GUARNIÇÃO, FIXAÇÃO COM PARAFUSOS - FORNECIMENTO E INSTALAÇÃO. AF_12/2019 (M2)
Material |  | FONTE | UNID | COEFICIENTE | PREÇO UNITÁRIO | TOTAL
00007568 | BUCHA DE NYLON SEM ABA S10, COM PARAFUSO DE 6,10 X 65 MM EM ACO ZINCADO COM ROSCA SOBERBA, CABECA CHATA E FENDA PHILLIPS | SINAPI | UN | 4.8166 | 0.61 | 2.93
00036888 | GUARNICAO / MOLDURA / ARREMATE DE ACABAMENTO PARA ESQUADRIA, EM ALUMINIO PERFIL 25, ACABAMENTO ANODIZADO BRANCO OU BRILHANTE, PARA 1 FACE | SINAPI | M | 6.8504 | 16.7 | 114.4
00039025 | PORTA DE ABRIR, TIPO VENEZIANA, EM ALUMINIO, ACABAMENTO ANODIZADO NATURAL, 90 CM X 210 CM (LARGURA X ALTURA), SEM GUARNICAO/ALIZAR/VISTA | SINAPI | UN | 0.5473 | 492.26 | 269.41
00000142 | SELANTE ELASTICO MONOCOMPONENTE A BASE DE POLIURETANO (PU) PARA JUNTAS DIVERSAS | SINAPI | 310ML | 0.8829 | 31.89 | 28.15
|  |  |  | TOTAL Material: |  | 414.89
Mão de Obra com Encargos Complementares |  | FONTE | UNID | COEFICIENTE | PREÇO UNITÁRIO | TOTAL
88309 | PEDREIRO COM ENCARGOS COMPLEMENTARES | SINAPI | H | 0.3826 | 32.27 | 12.34
88316 | SERVENTE COM ENCARGOS COMPLEMENTARES | SINAPI | H | 0.191 | 23.23 | 4.43
|  |  |  | TOTAL Mão de Obra com Encargos Complementares: |  | 16.77
|  |  |  | VALOR: |  | 431.66
101616 PREPARO DE FUNDO DE VALA COM LARGURA MENOR QUE 1,5 M (ACERTO DO SOLO NATURAL). AF_08/2020 (M2)
Equipamento Custo Horário |  | FONTE | UNID | COEFICIENTE | PREÇO UNITÁRIO | TOTAL
91534 | COMPACTADOR DE SOLOS DE PERCUSSÃO (SOQUETE) COM MOTOR A GASOLINA 4 TEMPOS, POTÊNCIA 4 CV - CHI DIURNO. AF_08/2015 | SINAPI | CHI | 0.0036 | 39.87 | 0.14
91533 | COMPACTADOR DE SOLOS DE PERCUSSÃO (SOQUETE) COM MOTOR A GASOLINA 4 TEMPOS, POTÊNCIA 4 CV - CHP DIURNO. AF_08/2015 | SINAPI | CHP | 0.0036 | 47.29 | 0.17
|  |  |  | TOTAL Equipamento Custo Horário: |  | 0.31
Mão de Obra com Encargos Complementares |  | FONTE | UNID | COEFICIENTE | PREÇO UNITÁRIO | TOTAL
88309 | PEDREIRO COM ENCARGOS COMPLEMENTARES | SINAPI | H | 0.102 | 32.27 | 3.29
88316 | SERVENTE COM ENCARGOS COMPLEMENTARES | SINAPI | H | 0.1531 | 23.23 | 3.55
|  |  |  | TOTAL Mão de Obra com Encargos Complementares: |  | 6.84
|  |  |  | VALOR: |  | 7.15
101618 PREPARO DE FUNDO DE VALA COM LARGURA MENOR QUE 1,5 M, COM CAMADA DE AREIA, LANÇAMENTO MANUAL. AF_08/2020 (M3)
Equipamento Custo Horário |  | FONTE | UNID | COEFICIENTE | PREÇO UNITÁRIO | TOTAL
91534 | COMPACTADOR DE SOLOS DE PERCUSSÃO (SOQUETE) COM MOTOR A GASOLINA 4 TEMPOS, POTÊNCIA 4 CV - CHI DIURNO. AF_08/2015 | SINAPI | CHI | 0.0666 | 39.87 | 2.65
91533 | COMPACTADOR DE SOLOS DE PERCUSSÃO (SOQUETE) COM MOTOR A GASOLINA 4 TEMPOS, POTÊNCIA 4 CV - CHP DIURNO. AF_08/2015 | SINAPI | CHP | 0.0718 | 47.29 | 3.39
|  |  |  | TOTAL Equipamento Custo Horário: |  | 6.04
Material |  | FONTE | UNID | COEFICIENTE | PREÇO UNITÁRIO | TOTAL
00000370 | AREIA MEDIA - POSTO JAZIDA/FORNECEDOR (RETIRADO NA JAZIDA, SEM TRANSPORTE) | SINAPI | M3 | 1.1 | 117.45 | 129.19
|  |  |  | TOTAL Material: |  | 129.19
Mão de Obra com Encargos Complementares |  | FONTE | UNID | COEFICIENTE | PREÇO UNITÁRIO | TOTAL
88309 | PEDREIRO COM ENCARGOS COMPLEMENTARES | SINAPI | H | 2.0219 | 32.27 | 65.24
88316 | SERVENTE COM ENCARGOS COMPLEMENTARES | SINAPI | H | 3.0329 | 23.23 | 70.45
|  |  |  | TOTAL Mão de Obra com Encargos Complementares: |  | 135.69
|  |  |  | VALOR: |  | 270.92
101619 PREPARO DE FUNDO DE VALA COM LARGURA MENOR QUE 1,5 M, COM CAMADA DE BRITA, LANÇAMENTO MANUAL. AF_08/2020 (M3)
Equipamento Custo Horário |  | FONTE | UNID | COEFICIENTE | PREÇO UNITÁRIO | TOTAL
91534 | COMPACTADOR DE SOLOS DE PERCUSSÃO (SOQUETE) COM MOTOR A GASOLINA 4 TEMPOS, POTÊNCIA 4 CV - CHI DIURNO. AF_08/2015 | SINAPI | CHI | 0.0666 | 39.87 | 2.65
91533 | COMPACTADOR DE SOLOS DE PERCUSSÃO (SOQUETE) COM MOTOR A GASOLINA 4 TEMPOS, POTÊNCIA 4 CV - CHP DIURNO. AF_08/2015 | SINAPI | CHP | 0.0718 | 47.29 | 3.39
|  |  |  | TOTAL Equipamento Custo Horário: |  | 6.04
Material |  | FONTE | UNID | COEFICIENTE | PREÇO UNITÁRIO | TOTAL
00004720 | PEDRA BRITADA N. 0, OU PEDRISCO (4,8 A 9,5 MM) POSTO PEDREIRA/FORNECEDOR, SEM FRETE | SINAPI | M3 | 1.1 | 128.66 | 141.52
|  |  |  | TOTAL Material: |  | 141.52
Mão de Obra com Encargos Complementares |  | FONTE | UNID | COEFICIENTE | PREÇO UNITÁRIO | TOTAL
88309 | PEDREIRO COM ENCARGOS COMPLEMENTARES | SINAPI | H | 2.4938 | 32.27 | 80.47
88316 | SERVENTE COM ENCARGOS COMPLEMENTARES | SINAPI | H | 3.7407 | 23.23 | 86.89
|  |  |  | TOTAL Mão de Obra com Encargos Complementares: |  | 167.36
|  |  |  | VALOR: |  | 314.92
101623 PREPARO DE FUNDO DE VALA COM LARGURA MENOR QUE 1,5 M, COM CAMADA DE BRITA, LANÇAMENTO MECANIZADO. AF_08/2020 (M3)
Equipamento Custo Horário |  | FONTE | UNID | COEFICIENTE | PREÇO UNITÁRIO | TOTAL
91534 | COMPACTADOR DE SOLOS DE PERCUSSÃO (SOQUETE) COM MOTOR A GASOLINA 4 TEMPOS, POTÊNCIA 4 CV - CHI DIURNO. AF_08/2015 | SINAPI | CHI | 0.0666 | 39.87 | 2.65
91533 | COMPACTADOR DE SOLOS DE PERCUSSÃO (SOQUETE) COM MOTOR A GASOLINA 4 TEMPOS, POTÊNCIA 4 CV - CHP DIURNO. AF_08/2015 | SINAPI | CHP | 0.0718 | 47.29 | 3.39
5679 | RETROESCAVADEIRA SOBRE RODAS COM CARREGADEIRA, TRAÇÃO 4X4, POTÊNCIA LÍQ. 88 HP, CAÇAMBA CARREG. CAP. MÍN. 1 M3, CAÇAMBA RETRO CAP. 0,26 M3, PESO OPERACIONAL MÍN. 6.674 KG, PROFUNDIDADE ESCAVAÇÃO MÁX. 4,37 M - CHI DIURNO. AF_06/2014 | SINAPI | CHI | 0.6398 | 76.23 | 48.77
5678 | RETROESCAVADEIRA SOBRE RODAS COM CARREGADEIRA, TRAÇÃO 4X4, POTÊNCIA LÍQ. 88 HP, CAÇAMBA CARREG. CAP. MÍN. 1 M3, CAÇAMBA RETRO CAP. 0,26 M3, PESO OPERACIONAL MÍN. 6.674 KG, PROFUNDIDADE ESCAVAÇÃO MÁX. 4,37 M - CHP DIURNO. AF_06/2014 | SINAPI | CHP | 0.128 | 160.58 | 20.55
|  |  |  | TOTAL Equipamento Custo Horário: |  | 75.36
Material |  | FONTE | UNID | COEFICIENTE | PREÇO UNITÁRIO | TOTAL
00004720 | PEDRA BRITADA N. 0, OU PEDRISCO (4,8 A 9,5 MM) POSTO PEDREIRA/FORNECEDOR, SEM FRETE | SINAPI | M3 | 1.1 | 128.66 | 141.52
|  |  |  | TOTAL Material: |  | 141.52
Mão de Obra com Encargos Complementares |  | FONTE | UNID | COEFICIENTE | PREÇO UNITÁRIO | TOTAL
88309 | PEDREIRO COM ENCARGOS COMPLEMENTARES | SINAPI | H | 0.9213 | 32.27 | 29.73
88316 | SERVENTE COM ENCARGOS COMPLEMENTARES | SINAPI | H | 1.3819 | 23.23 | 32.1
|  |  |  | TOTAL Mão de Obra com Encargos Complementares: |  | 61.83
|  |  |  | VALOR: |  | 278.71
101876 QUADRO DE DISTRIBUIÇÃO DE ENERGIA EM PVC, DE EMBUTIR, SEM BARRAMENTO, PARA 6 DISJUNTORES - FORNECIMENTO E INSTALAÇÃO. AF_10/2020 (UN)
Material |  | FONTE | UNID | COEFICIENTE | PREÇO UNITÁRIO | TOTAL
00039795 | QUADRO DE DISTRIBUICAO, SEM BARRAMENTO, EM PVC, DE EMBUTIR, PARA 6 DISJUNTORES NEMA OU 8 DISJUNTORES DIN | SINAPI | UN | 1 | 59.22 | 59.22
|  |  |  | TOTAL Material: |  | 59.22
Mão de Obra com Encargos Complementares |  | FONTE | UNID | COEFICIENTE | PREÇO UNITÁRIO | TOTAL
88247 | AUXILIAR DE ELETRICISTA COM ENCARGOS COMPLEMENTARES | SINAPI | H | 0.3259 | 24.39 | 7.94
88264 | ELETRICISTA COM ENCARGOS COMPLEMENTARES | SINAPI | H | 0.3259 | 32.69 | 10.65
|  |  |  | TOTAL Mão de Obra com Encargos Complementares: |  | 18.59
Serviço |  | FONTE | UNID | COEFICIENTE | PREÇO UNITÁRIO | TOTAL
87367 | ARGAMASSA TRAÇO 1:1:6 (EM VOLUME DE CIMENTO, CAL E AREIA MÉDIA ÚMIDA) PARA EMBOÇO/MASSA ÚNICA/ASSENTAMENTO DE ALVENARIA DE VEDAÇÃO, PREPARO MANUAL. AF_08/2019 | SINAPI | M3 | 0.0044 | 784.71 | 3.45
|  |  |  | TOTAL Serviço: |  | 3.45
|  |  |  | VALOR: |  | 81.26
5679 RETROESCAVADEIRA SOBRE RODAS COM CARREGADEIRA, TRAÇÃO 4X4, POTÊNCIA LÍQ. 88 HP, CAÇAMBA CARREG. CAP. MÍN. 1 M3, CAÇAMBA RETRO CAP. 0,26 M3, PESO OPERACIONAL MÍN. 6.674 KG, PROFUNDIDADE ESCAVAÇÃO MÁX. 4,37 M - CHI DIURNO. AF_06/2014 (CHI)
Mão de Obra com Encargos Complementares |  | FONTE | UNID | COEFICIENTE | PREÇO UNITÁRIO | TOTAL
88294 | OPERADOR DE ESCAVADEIRA COM ENCARGOS COMPLEMENTARES | SINAPI | H | 1 | 41.82 | 41.82
|  |  |  | TOTAL Mão de Obra com Encargos Complementares: |  | 41.82
Serviço |  | FONTE | UNID | COEFICIENTE | PREÇO UNITÁRIO | TOTAL
88857 | RETROESCAVADEIRA SOBRE RODAS COM CARREGADEIRA, TRAÇÃO 4X4, POTÊNCIA LÍQ. 88 HP, CAÇAMBA CARREG. CAP. MÍN. 1 M3, CAÇAMBA RETRO CAP. 0,26 M3, PESO OPERACIONAL MÍN. 6.674 KG, PROFUNDIDADE ESCAVAÇÃO MÁX. 4,37 M - DEPRECIAÇÃO. AF_06/2014 | SINAPI | H | 1 | 27.22 | 27.22
88858 | RETROESCAVADEIRA SOBRE RODAS COM CARREGADEIRA, TRAÇÃO 4X4, POTÊNCIA LÍQ. 88 HP, CAÇAMBA CARREG. CAP. MÍN. 1 M3, CAÇAMBA RETRO CAP. 0,26 M3, PESO OPERACIONAL MÍN. 6.674 KG, PROFUNDIDADE ESCAVAÇÃO MÁX. 4,37 M - JUROS. AF_06/2014 | SINAPI | H | 1 | 7.19 | 7.19
|  |  |  | TOTAL Serviço: |  | 34.41
|  |  |  | VALOR: |  | 76.23
5678 RETROESCAVADEIRA SOBRE RODAS COM CARREGADEIRA, TRAÇÃO 4X4, POTÊNCIA LÍQ. 88 HP, CAÇAMBA CARREG. CAP. MÍN. 1 M3, CAÇAMBA RETRO CAP. 0,26 M3, PESO OPERACIONAL MÍN. 6.674 KG, PROFUNDIDADE ESCAVAÇÃO MÁX. 4,37 M - CHP DIURNO. AF_06/2014 (CHP)
Mão de Obra com Encargos Complementares |  | FONTE | UNID | COEFICIENTE | PREÇO UNITÁRIO | TOTAL
88294 | OPERADOR DE ESCAVADEIRA COM ENCARGOS COMPLEMENTARES | SINAPI | H | 1 | 41.82 | 41.82
|  |  |  | TOTAL Mão de Obra com Encargos Complementares: |  | 41.82
Serviço |  | FONTE | UNID | COEFICIENTE | PREÇO UNITÁRIO | TOTAL
88857 | RETROESCAVADEIRA SOBRE RODAS COM CARREGADEIRA, TRAÇÃO 4X4, POTÊNCIA LÍQ. 88 HP, CAÇAMBA CARREG. CAP. MÍN. 1 M3, CAÇAMBA RETRO CAP. 0,26 M3, PESO OPERACIONAL MÍN. 6.674 KG, PROFUNDIDADE ESCAVAÇÃO MÁX. 4,37 M - DEPRECIAÇÃO. AF_06/2014 | SINAPI | H | 1 | 27.22 | 27.22
88858 | RETROESCAVADEIRA SOBRE RODAS COM CARREGADEIRA, TRAÇÃO 4X4, POTÊNCIA LÍQ. 88 HP, CAÇAMBA CARREG. CAP. MÍN. 1 M3, CAÇAMBA RETRO CAP. 0,26 M3, PESO OPERACIONAL MÍN. 6.674 KG, PROFUNDIDADE ESCAVAÇÃO MÁX. 4,37 M - JUROS. AF_06/2014 | SINAPI | H | 1 | 7.19 | 7.19
5664 | RETROESCAVADEIRA SOBRE RODAS COM CARREGADEIRA, TRAÇÃO 4X4, POTÊNCIA LÍQ. 88 HP, CAÇAMBA CARREG. CAP. MÍN. 1 M3, CAÇAMBA RETRO CAP. 0,26 M3, PESO OPERACIONAL MÍN. 6.674 KG, PROFUNDIDADE ESCAVAÇÃO MÁX. 4,37 M - MANUTENÇÃO. AF_06/2014 | SINAPI | H | 1 | 34.03 | 34.03
53786 | RETROESCAVADEIRA SOBRE RODAS COM CARREGADEIRA, TRAÇÃO 4X4, POTÊNCIA LÍQ. 88 HP, CAÇAMBA CARREG. CAP. MÍN. 1 M3, CAÇAMBA RETRO CAP. 0,26 M3, PESO OPERACIONAL MÍN. 6.674 KG, PROFUNDIDADE ESCAVAÇÃO MÁX. 4,37 M - MATERIAIS NA OPERAÇÃO. AF_06/2014 | SINAPI | H | 1 | 50.32 | 50.32
|  |  |  | TOTAL Serviço: |  | 118.76
|  |  |  | VALOR: |  | 160.58
88857 RETROESCAVADEIRA SOBRE RODAS COM CARREGADEIRA, TRAÇÃO 4X4, POTÊNCIA LÍQ. 88 HP, CAÇAMBA CARREG. CAP. MÍN. 1 M3, CAÇAMBA RETRO CAP. 0,26 M3, PESO OPERACIONAL MÍN. 6.674 KG, PROFUNDIDADE ESCAVAÇÃO MÁX. 4,37 M - DEPRECIAÇÃO. AF_06/2014 (H)
Equipamento |  | FONTE | UNID | COEFICIENTE | PREÇO UNITÁRIO | TOTAL
00036531 | RETROESCAVADEIRA SOBRE RODAS COM CARREGADEIRA, TRACAO 4 X 4, POTENCIA LIQUIDA 88 HP, PESO OPERACIONAL MINIMO DE 6674 KG, CAPACIDADE DA CARREGADEIRA DE 1,00 M3 E DA RETROESCAVADEIRA MINIMA DE 0,26 M3, PROFUNDIDADE DE ESCAVACAO MAXIMA DE 4,37 M | SINAPI | UN | 5.6e-05 | 486158.5 | 27.22
|  |  |  | TOTAL Equipamento: |  | 27.22
|  |  |  | VALOR: |  | 27.22
88858 RETROESCAVADEIRA SOBRE RODAS COM CARREGADEIRA, TRAÇÃO 4X4, POTÊNCIA LÍQ. 88 HP, CAÇAMBA CARREG. CAP. MÍN. 1 M3, CAÇAMBA RETRO CAP. 0,26 M3, PESO OPERACIONAL MÍN. 6.674 KG, PROFUNDIDADE ESCAVAÇÃO MÁX. 4,37 M - JUROS. AF_06/2014 (H)
Equipamento |  | FONTE | UNID | COEFICIENTE | PREÇO UNITÁRIO | TOTAL
00036531 | RETROESCAVADEIRA SOBRE RODAS COM CARREGADEIRA, TRACAO 4 X 4, POTENCIA LIQUIDA 88 HP, PESO OPERACIONAL MINIMO DE 6674 KG, CAPACIDADE DA CARREGADEIRA DE 1,00 M3 E DA RETROESCAVADEIRA MINIMA DE 0,26 M3, PROFUNDIDADE DE ESCAVACAO MAXIMA DE 4,37 M | SINAPI | UN | 1.48e-05 | 486158.5 | 7.19
|  |  |  | TOTAL Equipamento: |  | 7.19
|  |  |  | VALOR: |  | 7.19
5664 RETROESCAVADEIRA SOBRE RODAS COM CARREGADEIRA, TRAÇÃO 4X4, POTÊNCIA LÍQ. 88 HP, CAÇAMBA CARREG. CAP. MÍN. 1 M3, CAÇAMBA RETRO CAP. 0,26 M3, PESO OPERACIONAL MÍN. 6.674 KG, PROFUNDIDADE ESCAVAÇÃO MÁX. 4,37 M - MANUTENÇÃO. AF_06/2014 (H)
Equipamento |  | FONTE | UNID | COEFICIENTE | PREÇO UNITÁRIO | TOTAL
00036531 | RETROESCAVADEIRA SOBRE RODAS COM CARREGADEIRA, TRACAO 4 X 4, POTENCIA LIQUIDA 88 HP, PESO OPERACIONAL MINIMO DE 6674 KG, CAPACIDADE DA CARREGADEIRA DE 1,00 M3 E DA RETROESCAVADEIRA MINIMA DE 0,26 M3, PROFUNDIDADE DE ESCAVACAO MAXIMA DE 4,37 M | SINAPI | UN | 7e-05 | 486158.5 | 34.03
|  |  |  | TOTAL Equipamento: |  | 34.03
|  |  |  | VALOR: |  | 34.03
53786 RETROESCAVADEIRA SOBRE RODAS COM CARREGADEIRA, TRAÇÃO 4X4, POTÊNCIA LÍQ. 88 HP, CAÇAMBA CARREG. CAP. MÍN. 1 M3, CAÇAMBA RETRO CAP. 0,26 M3, PESO OPERACIONAL MÍN. 6.674 KG, PROFUNDIDADE ESCAVAÇÃO MÁX. 4,37 M - MATERIAIS NA OPERAÇÃO. AF_06/2014 (H)
Material |  | FONTE | UNID | COEFICIENTE | PREÇO UNITÁRIO | TOTAL
00004221 | OLEO DIESEL COMBUSTIVEL COMUM METROPOLITANO S-10 OU S-500 | SINAPI | L | 8.53 | 5.9 | 50.32
|  |  |  | TOTAL Material: |  | 50.32
|  |  |  | VALOR: |  | 50.32
91693 SERRA CIRCULAR DE BANCADA COM MOTOR ELÉTRICO POTÊNCIA DE 5HP, COM COIFA PARA DISCO 10" - CHI DIURNO. AF_08/2015 (CHI)
Mão de Obra com Encargos Complementares |  | FONTE | UNID | COEFICIENTE | PREÇO UNITÁRIO | TOTAL
88297 | OPERADOR DE MÁQUINAS E EQUIPAMENTOS COM ENCARGOS COMPLEMENTARES | SINAPI | H | 1 | 38.83 | 38.83
|  |  |  | TOTAL Mão de Obra com Encargos Complementares: |  | 38.83
Serviço |  | FONTE | UNID | COEFICIENTE | PREÇO UNITÁRIO | TOTAL
91688 | SERRA CIRCULAR DE BANCADA COM MOTOR ELÉTRICO POTÊNCIA DE 5HP, COM COIFA PARA DISCO 10" - DEPRECIAÇÃO. AF_08/2015 | SINAPI | H | 1 | 0.1 | 0.1
91689 | SERRA CIRCULAR DE BANCADA COM MOTOR ELÉTRICO POTÊNCIA DE 5HP, COM COIFA PARA DISCO 10" - JUROS. AF_08/2015 | SINAPI | H | 1 | 0.02 | 0.02
|  |  |  | TOTAL Serviço: |  | 0.12
|  |  |  | VALOR: |  | 38.95
91692 SERRA CIRCULAR DE BANCADA COM MOTOR ELÉTRICO POTÊNCIA DE 5HP, COM COIFA PARA DISCO 10" - CHP DIURNO. AF_08/2015 (CHP)
Mão de Obra com Encargos Complementares |  | FONTE | UNID | COEFICIENTE | PREÇO UNITÁRIO | TOTAL
88297 | OPERADOR DE MÁQUINAS E EQUIPAMENTOS COM ENCARGOS COMPLEMENTARES | SINAPI | H | 1 | 38.83 | 38.83
|  |  |  | TOTAL Mão de Obra com Encargos Complementares: |  | 38.83
Serviço |  | FONTE | UNID | COEFICIENTE | PREÇO UNITÁRIO | TOTAL
91688 | SERRA CIRCULAR DE BANCADA COM MOTOR ELÉTRICO POTÊNCIA DE 5HP, COM COIFA PARA DISCO 10" - DEPRECIAÇÃO. AF_08/2015 | SINAPI | H | 1 | 0.1 | 0.1
91689 | SERRA CIRCULAR DE BANCADA COM MOTOR ELÉTRICO POTÊNCIA DE 5HP, COM COIFA PARA DISCO 10" - JUROS. AF_08/2015 | SINAPI | H | 1 | 0.02 | 0.02
91690 | SERRA CIRCULAR DE BANCADA COM MOTOR ELÉTRICO POTÊNCIA DE 5HP, COM COIFA PARA DISCO 10" - MANUTENÇÃO. AF_08/2015 | SINAPI | H | 1 | 0.07 | 0.07
91691 | SERRA CIRCULAR DE BANCADA COM MOTOR ELÉTRICO POTÊNCIA DE 5HP, COM COIFA PARA DISCO 10" - MATERIAIS NA OPERAÇÃO. AF_08/2015 | SINAPI | H | 1 | 1.46 | 1.46
|  |  |  | TOTAL Serviço: |  | 1.65
|  |  |  | VALOR: |  | 40.48
91688 SERRA CIRCULAR DE BANCADA COM MOTOR ELÉTRICO POTÊNCIA DE 5HP, COM COIFA PARA DISCO 10" - DEPRECIAÇÃO. AF_08/2015 (H)
Equipamento |  | FONTE | UNID | COEFICIENTE | PREÇO UNITÁRIO | TOTAL
00014618 | SERRA CIRCULAR DE BANCADA COM MOTOR ELETRICO, POTENCIA DE *1600* W, PARA DISCO DE DIAMETRO DE 10" (250 MM) | SINAPI | UN | 7.2e-05 | 1405.41 | 0.1
|  |  |  | TOTAL Equipamento: |  | 0.1
|  |  |  | VALOR: |  | 0.1
91689 SERRA CIRCULAR DE BANCADA COM MOTOR ELÉTRICO POTÊNCIA DE 5HP, COM COIFA PARA DISCO 10" - JUROS. AF_08/2015 (H)
Equipamento |  | FONTE | UNID | COEFICIENTE | PREÇO UNITÁRIO | TOTAL
00014618 | SERRA CIRCULAR DE BANCADA COM MOTOR ELETRICO, POTENCIA DE *1600* W, PARA DISCO DE DIAMETRO DE 10" (250 MM) | SINAPI | UN | 1.48e-05 | 1405.41 | 0.02
|  |  |  | TOTAL Equipamento: |  | 0.02
|  |  |  | VALOR: |  | 0.02
91690 SERRA CIRCULAR DE BANCADA COM MOTOR ELÉTRICO POTÊNCIA DE 5HP, COM COIFA PARA DISCO 10" - MANUTENÇÃO. AF_08/2015 (H)
Equipamento |  | FONTE | UNID | COEFICIENTE | PREÇO UNITÁRIO | TOTAL
00014618 | SERRA CIRCULAR DE BANCADA COM MOTOR ELETRICO, POTENCIA DE *1600* W, PARA DISCO DE DIAMETRO DE 10" (250 MM) | SINAPI | UN | 5e-05 | 1405.41 | 0.07
|  |  |  | TOTAL Equipamento: |  | 0.07
|  |  |  | VALOR: |  | 0.07
91691 SERRA CIRCULAR DE BANCADA COM MOTOR ELÉTRICO POTÊNCIA DE 5HP, COM COIFA PARA DISCO 10" - MATERIAIS NA OPERAÇÃO. AF_08/2015 (H)
Especiais |  | FONTE | UNID | COEFICIENTE | PREÇO UNITÁRIO | TOTAL
00002705 | ENERGIA ELETRICA ATE 2000 KWH INDUSTRIAL, SEM DEMANDA | SINAPI | KWH | 1.36 | 1.08 | 1.46
|  |  |  | TOTAL Especiais: |  | 1.46
|  |  |  | VALOR: |  | 1.46
88316 SERVENTE COM ENCARGOS COMPLEMENTARES (H)
Encargos Complementares |  | FONTE | UNID | COEFICIENTE | PREÇO UNITÁRIO | TOTAL
00037370 | ALIMENTACAO - HORISTA (COLETADO CAIXA - ENCARGOS COMPLEMENTARES) | SINAPI | H | 1 | 4.56 | 4.56
00043491 | EPI - FAMILIA SERVENTE - HORISTA (ENCARGOS COMPLEMENTARES - COLETADO CAIXA) | SINAPI | H | 1 | 1.33 | 1.33
00037372 | EXAMES - HORISTA (COLETADO CAIXA - ENCARGOS COMPLEMENTARES) | SINAPI | H | 1 | 1.34 | 1.34
00043467 | FERRAMENTAS - FAMILIA SERVENTE - HORISTA (ENCARGOS COMPLEMENTARES - COLETADO CAIXA) | SINAPI | H | 1 | 0.61 | 0.61
00037373 | SEGURO - HORISTA (COLETADO CAIXA - ENCARGOS COMPLEMENTARES) | SINAPI | H | 1 | 0.04 | 0.04
00037371 | TRANSPORTE - HORISTA (COLETADO CAIXA - ENCARGOS COMPLEMENTARES) | SINAPI | H | 1 | 0.8 | 0.8
|  |  |  | TOTAL Encargos Complementares: |  | 8.68
Mão de Obra |  | FONTE | UNID | COEFICIENTE | PREÇO UNITÁRIO | TOTAL
00006111 | SERVENTE DE OBRAS (HORISTA) | SINAPI | H | 1 | 14.21 | 14.21
|  |  |  | TOTAL Mão de Obra: |  | 14.21
Serviço |  | FONTE | UNID | COEFICIENTE | PREÇO UNITÁRIO | TOTAL
95378 | CURSO DE CAPACITAÇÃO PARA SERVENTE (ENCARGOS COMPLEMENTARES) - HORISTA | SINAPI | H | 1 | 0.34 | 0.34
|  |  |  | TOTAL Serviço: |  | 0.34
|  |  |  | VALOR: |  | 23.23
98750 SOLDA DE TOPO EM CHAPA/PERFIL/TUBO DE AÇO CHANFRADO, ESPESSURA=3/8''. AF_06/2018 (M)
Material |  | FONTE | UNID | COEFICIENTE | PREÇO UNITÁRIO | TOTAL
00010998 | ELETRODO REVESTIDO AWS - E-6010, DIAMETRO IGUAL A 4,00 MM | SINAPI | KG | 1.27 | 37.16 | 47.19
|  |  |  | TOTAL Material: |  | 47.19
Mão de Obra com Encargos Complementares |  | FONTE | UNID | COEFICIENTE | PREÇO UNITÁRIO | TOTAL
88317 | SOLDADOR COM ENCARGOS COMPLEMENTARES | SINAPI | H | 1.67 | 39.76 | 66.39
|  |  |  | TOTAL Mão de Obra com Encargos Complementares: |  | 66.39
|  |  |  | VALOR: |  | 113.58
88317 SOLDADOR COM ENCARGOS COMPLEMENTARES (H)
Encargos Complementares |  | FONTE | UNID | COEFICIENTE | PREÇO UNITÁRIO | TOTAL
00037370 | ALIMENTACAO - HORISTA (COLETADO CAIXA - ENCARGOS COMPLEMENTARES) | SINAPI | H | 1 | 4.56 | 4.56
00043492 | EPI - FAMILIA SOLDADOR - HORISTA (ENCARGOS COMPLEMENTARES - COLETADO CAIXA) | SINAPI | H | 1 | 1.79 | 1.79
00037372 | EXAMES - HORISTA (COLETADO CAIXA - ENCARGOS COMPLEMENTARES) | SINAPI | H | 1 | 1.34 | 1.34
00043468 | FERRAMENTAS - FAMILIA SOLDADOR - HORISTA (ENCARGOS COMPLEMENTARES - COLETADO CAIXA) | SINAPI | H | 1 | 1.23 | 1.23
00037373 | SEGURO - HORISTA (COLETADO CAIXA - ENCARGOS COMPLEMENTARES) | SINAPI | H | 1 | 0.04 | 0.04
00037371 | TRANSPORTE - HORISTA (COLETADO CAIXA - ENCARGOS COMPLEMENTARES) | SINAPI | H | 1 | 0.8 | 0.8
|  |  |  | TOTAL Encargos Complementares: |  | 9.76
Mão de Obra |  | FONTE | UNID | COEFICIENTE | PREÇO UNITÁRIO | TOTAL
00006160 | SOLDADOR (HORISTA) | SINAPI | H | 1 | 29.61 | 29.61
|  |  |  | TOTAL Mão de Obra: |  | 29.61
Serviço |  | FONTE | UNID | COEFICIENTE | PREÇO UNITÁRIO | TOTAL
95379 | CURSO DE CAPACITAÇÃO PARA SOLDADOR (ENCARGOS COMPLEMENTARES) - HORISTA | SINAPI | H | 1 | 0.39 | 0.39
|  |  |  | TOTAL Serviço: |  | 0.39
|  |  |  | VALOR: |  | 39.76
96562 SUPORTE PARA ELETROCALHA LISA OU PERFURADA EM AÇO GALVANIZADO, LARGURA 400 MM, EM PERFILADO COM COMPRIMENTO DE 45 CM FIXADO EM LAJE, POR METRO DE ELETROCALHA FIXADA. AF_09/2023 (M)
Material |  | FONTE | UNID | COEFICIENTE | PREÇO UNITÁRIO | TOTAL
00011267 | ARRUELA LISA, REDONDA, DE LATAO POLIDO, DIAMETRO NOMINAL 5/8", DIAMETRO EXTERNO = 34 MM, DIAMETRO DO FURO = 17 MM, ESPESSURA = *2,5* MM | SINAPI | UN | 7 | 1.38 | 9.66
00011976 | CHUMBADOR DE ACO ZINCADO, DIAMETRO 1/4" COM PARAFUSO 1/4" X 40 MM | SINAPI | UN | 2.2222 | 1.27 | 2.82
00039029 | PERFILADO PERFURADO DUPLO 38 X 76 MM, CHAPA 22 | SINAPI | M | 0.5 | 17.17 | 8.58
00039997 | PORCA ZINCADA, SEXTAVADA, DIAMETRO 1/4" | SINAPI | UN | 7 | 0.32 | 2.24
00039996 | VERGALHAO ZINCADO ROSCA TOTAL, 1/4" (6,3 MM) | SINAPI | M | 1.1111 | 3.84 | 4.26
|  |  |  | TOTAL Material: |  | 27.56
Mão de Obra com Encargos Complementares |  | FONTE | UNID | COEFICIENTE | PREÇO UNITÁRIO | TOTAL
88247 | AUXILIAR DE ELETRICISTA COM ENCARGOS COMPLEMENTARES | SINAPI | H | 0.1711 | 24.39 | 4.17
88264 | ELETRICISTA COM ENCARGOS COMPLEMENTARES | SINAPI | H | 0.7528 | 32.69 | 24.6
|  |  |  | TOTAL Mão de Obra com Encargos Complementares: |  | 28.77
|  |  |  | VALOR: |  | 56.33
91946 SUPORTE PARAFUSADO COM PLACA DE ENCAIXE 4" X 2" MÉDIO (1,30 M DO PISO) PARA PONTO ELÉTRICO - FORNECIMENTO E INSTALAÇÃO. AF_03/2023 (UN)
Material |  | FONTE | UNID | COEFICIENTE | PREÇO UNITÁRIO | TOTAL
00038094 | ESPELHO / PLACA DE 3 POSTOS 4" X 2", PARA INSTALACAO DE TOMADAS E INTERRUPTORES | SINAPI | UN | 1 | 2.04 | 2.04
00038099 | SUPORTE DE FIXACAO PARA ESPELHO / PLACA 4" X 2", PARA 3 MODULOS, PARA INSTALACAO DE TOMADAS E INTERRUPTORES (SOMENTE SUPORTE) | SINAPI | UN | 1 | 1.06 | 1.06
|  |  |  | TOTAL Material: |  | 3.1
Mão de Obra com Encargos Complementares |  | FONTE | UNID | COEFICIENTE | PREÇO UNITÁRIO | TOTAL
88247 | AUXILIAR DE ELETRICISTA COM ENCARGOS COMPLEMENTARES | SINAPI | H | 0.128 | 24.39 | 3.12
88264 | ELETRICISTA COM ENCARGOS COMPLEMENTARES | SINAPI | H | 0.128 | 32.69 | 4.18
|  |  |  | TOTAL Mão de Obra com Encargos Complementares: |  | 7.3
|  |  |  | VALOR: |  | 10.4
88323 TELHADISTA COM ENCARGOS COMPLEMENTARES (H)
Encargos Complementares |  | FONTE | UNID | COEFICIENTE | PREÇO UNITÁRIO | TOTAL
00037370 | ALIMENTACAO - HORISTA (COLETADO CAIXA - ENCARGOS COMPLEMENTARES) | SINAPI | H | 1 | 4.56 | 4.56
00043483 | EPI - FAMILIA CARPINTEIRO DE FORMAS - HORISTA (ENCARGOS COMPLEMENTARES - COLETADO CAIXA) | SINAPI | H | 1 | 1.43 | 1.43
00037372 | EXAMES - HORISTA (COLETADO CAIXA - ENCARGOS COMPLEMENTARES) | SINAPI | H | 1 | 1.34 | 1.34
00043459 | FERRAMENTAS - FAMILIA CARPINTEIRO DE FORMAS - HORISTA (ENCARGOS COMPLEMENTARES - COLETADO CAIXA) | SINAPI | H | 1 | 0.49 | 0.49
00037373 | SEGURO - HORISTA (COLETADO CAIXA - ENCARGOS COMPLEMENTARES) | SINAPI | H | 1 | 0.04 | 0.04
00037371 | TRANSPORTE - HORISTA (COLETADO CAIXA - ENCARGOS COMPLEMENTARES) | SINAPI | H | 1 | 0.8 | 0.8
|  |  |  | TOTAL Encargos Complementares: |  | 8.66
Mão de Obra |  | FONTE | UNID | COEFICIENTE | PREÇO UNITÁRIO | TOTAL
00012869 | TELHADOR / TELHADISTA (HORISTA) | SINAPI | H | 1 | 22.63 | 22.63
|  |  |  | TOTAL Mão de Obra: |  | 22.63
Serviço |  | FONTE | UNID | COEFICIENTE | PREÇO UNITÁRIO | TOTAL
95385 | CURSO DE CAPACITAÇÃO PARA TELHADISTA (ENCARGOS COMPLEMENTARES) - HORISTA | SINAPI | H | 1 | 0.3 | 0.3
|  |  |  | TOTAL Serviço: |  | 0.3
|  |  |  | VALOR: |  | 31.59
94210 TELHAMENTO COM TELHA ONDULADA DE FIBROCIMENTO E = 6 MM, COM RECOBRIMENTO LATERAL DE 1 1/4 DE ONDA PARA TELHADO COM INCLINAÇÃO MÁXIMA DE 10°, COM ATÉ 2 ÁGUAS, INCLUSO IÇAMENTO. AF_07/2019 (M2)
Equipamento Custo Horário |  | FONTE | UNID | COEFICIENTE | PREÇO UNITÁRIO | TOTAL
93282 | GUINCHO ELÉTRICO DE COLUNA, CAPACIDADE 400 KG, COM MOTO FREIO, MOTOR TRIFÁSICO DE 1,25 CV - CHI DIURNO. AF_03/2016 | SINAPI | CHI | 0.0073 | 36.17 | 0.26
93281 | GUINCHO ELÉTRICO DE COLUNA, CAPACIDADE 400 KG, COM MOTO FREIO, MOTOR TRIFÁSICO DE 1,25 CV - CHP DIURNO. AF_03/2016 | SINAPI | CHP | 0.0053 | 37.37 | 0.19
|  |  |  | TOTAL Equipamento Custo Horário: |  | 0.45
Material |  | FONTE | UNID | COEFICIENTE | PREÇO UNITÁRIO | TOTAL
00001607 | CONJUNTO ARRUELAS DE VEDACAO 5/16" PARA TELHA FIBROCIMENTO (UMA ARRUELA METALICA E UMA ARRUELA PVC - CONICAS) | SINAPI | CJ | 1.26 | 0.28 | 0.35
00004302 | PARAFUSO ZINCADO ROSCA SOBERBA, CABECA SEXTAVADA, 5/16" X 250 MM, PARA FIXACAO DE TELHA EM MADEIRA | SINAPI | UN | 1.26 | 4.25 | 5.35
00007194 | TELHA DE FIBROCIMENTO ONDULADA E = 6 MM, DE 2,44 X 1,10 M (SEM AMIANTO) | SINAPI | M2 | 1.357 | 28.61 | 38.82
|  |  |  | TOTAL Material: |  | 44.52
Mão de Obra com Encargos Complementares |  | FONTE | UNID | COEFICIENTE | PREÇO UNITÁRIO | TOTAL
88316 | SERVENTE COM ENCARGOS COMPLEMENTARES | SINAPI | H | 0.166 | 23.23 | 3.85
88323 | TELHADISTA COM ENCARGOS COMPLEMENTARES | SINAPI | H | 0.128 | 31.59 | 4.04
|  |  |  | TOTAL Mão de Obra com Encargos Complementares: |  | 7.89
|  |  |  | VALOR: |  | 52.86
91990 TOMADA ALTA DE EMBUTIR (1 MÓDULO), 2P+T 10 A, SEM SUPORTE E SEM PLACA - FORNECIMENTO E INSTALAÇÃO. AF_03/2023 (UN)
Material |  | FONTE | UNID | COEFICIENTE | PREÇO UNITÁRIO | TOTAL
00038101 | TOMADA 2P+T 10A, 250V (APENAS MODULO) | SINAPI | UN | 1 | 5.49 | 5.49
|  |  |  | TOTAL Material: |  | 5.49
Mão de Obra com Encargos Complementares |  | FONTE | UNID | COEFICIENTE | PREÇO UNITÁRIO | TOTAL
88247 | AUXILIAR DE ELETRICISTA COM ENCARGOS COMPLEMENTARES | SINAPI | H | 0.511 | 24.39 | 12.46
88264 | ELETRICISTA COM ENCARGOS COMPLEMENTARES | SINAPI | H | 0.511 | 32.69 | 16.7
|  |  |  | TOTAL Mão de Obra com Encargos Complementares: |  | 29.16
|  |  |  | VALOR: |  | 34.65
92000 TOMADA BAIXA DE EMBUTIR (1 MÓDULO), 2P+T 10 A, INCLUINDO SUPORTE E PLACA - FORNECIMENTO E INSTALAÇÃO. AF_03/2023 (UN)
Serviço |  | FONTE | UNID | COEFICIENTE | PREÇO UNITÁRIO | TOTAL
91946 | SUPORTE PARAFUSADO COM PLACA DE ENCAIXE 4" X 2" MÉDIO (1,30 M DO PISO) PARA PONTO ELÉTRICO - FORNECIMENTO E INSTALAÇÃO. AF_03/2023 | SINAPI | UN | 1 | 10.4 | 10.4
91998 | TOMADA BAIXA DE EMBUTIR (1 MÓDULO), 2P+T 10 A, SEM SUPORTE E SEM PLACA - FORNECIMENTO E INSTALAÇÃO. AF_03/2023 | SINAPI | UN | 1 | 19.3 | 19.3
|  |  |  | TOTAL Serviço: |  | 29.7
|  |  |  | VALOR: |  | 29.7
91998 TOMADA BAIXA DE EMBUTIR (1 MÓDULO), 2P+T 10 A, SEM SUPORTE E SEM PLACA - FORNECIMENTO E INSTALAÇÃO. AF_03/2023 (UN)
Material |  | FONTE | UNID | COEFICIENTE | PREÇO UNITÁRIO | TOTAL
00038101 | TOMADA 2P+T 10A, 250V (APENAS MODULO) | SINAPI | UN | 1 | 5.49 | 5.49
|  |  |  | TOTAL Material: |  | 5.49
Mão de Obra com Encargos Complementares |  | FONTE | UNID | COEFICIENTE | PREÇO UNITÁRIO | TOTAL
88247 | AUXILIAR DE ELETRICISTA COM ENCARGOS COMPLEMENTARES | SINAPI | H | 0.242 | 24.39 | 5.9
88264 | ELETRICISTA COM ENCARGOS COMPLEMENTARES | SINAPI | H | 0.242 | 32.69 | 7.91
|  |  |  | TOTAL Mão de Obra com Encargos Complementares: |  | 13.81
|  |  |  | VALOR: |  | 19.3
92001 TOMADA BAIXA DE EMBUTIR (1 MÓDULO), 2P+T 20 A, INCLUINDO SUPORTE E PLACA - FORNECIMENTO E INSTALAÇÃO. AF_03/2023 (UN)
Serviço |  | FONTE | UNID | COEFICIENTE | PREÇO UNITÁRIO | TOTAL
91946 | SUPORTE PARAFUSADO COM PLACA DE ENCAIXE 4" X 2" MÉDIO (1,30 M DO PISO) PARA PONTO ELÉTRICO - FORNECIMENTO E INSTALAÇÃO. AF_03/2023 | SINAPI | UN | 1 | 10.4 | 10.4
91999 | TOMADA BAIXA DE EMBUTIR (1 MÓDULO), 2P+T 20 A, SEM SUPORTE E SEM PLACA - FORNECIMENTO E INSTALAÇÃO. AF_03/2023 | SINAPI | UN | 1 | 20.83 | 20.83
|  |  |  | TOTAL Serviço: |  | 31.23
|  |  |  | VALOR: |  | 31.23
91999 TOMADA BAIXA DE EMBUTIR (1 MÓDULO), 2P+T 20 A, SEM SUPORTE E SEM PLACA - FORNECIMENTO E INSTALAÇÃO. AF_03/2023 (UN)
Material |  | FONTE | UNID | COEFICIENTE | PREÇO UNITÁRIO | TOTAL
00038102 | TOMADA 2P+T 20A, 250V (APENAS MODULO) | SINAPI | UN | 1 | 7.02 | 7.02
|  |  |  | TOTAL Material: |  | 7.02
Mão de Obra com Encargos Complementares |  | FONTE | UNID | COEFICIENTE | PREÇO UNITÁRIO | TOTAL
88247 | AUXILIAR DE ELETRICISTA COM ENCARGOS COMPLEMENTARES | SINAPI | H | 0.242 | 24.39 | 5.9
88264 | ELETRICISTA COM ENCARGOS COMPLEMENTARES | SINAPI | H | 0.242 | 32.69 | 7.91
|  |  |  | TOTAL Mão de Obra com Encargos Complementares: |  | 13.81
|  |  |  | VALOR: |  | 20.83
92008 TOMADA BAIXA DE EMBUTIR (2 MÓDULOS), 2P+T 10 A, INCLUINDO SUPORTE E PLACA - FORNECIMENTO E INSTALAÇÃO. AF_03/2023 (UN)
Serviço |  | FONTE | UNID | COEFICIENTE | PREÇO UNITÁRIO | TOTAL
91946 | SUPORTE PARAFUSADO COM PLACA DE ENCAIXE 4" X 2" MÉDIO (1,30 M DO PISO) PARA PONTO ELÉTRICO - FORNECIMENTO E INSTALAÇÃO. AF_03/2023 | SINAPI | UN | 1 | 10.4 | 10.4
92006 | TOMADA BAIXA DE EMBUTIR (2 MÓDULOS), 2P+T 10 A, SEM SUPORTE E SEM PLACA - FORNECIMENTO E INSTALAÇÃO. AF_03/2023 | SINAPI | UN | 1 | 35 | 35
|  |  |  | TOTAL Serviço: |  | 45.4
|  |  |  | VALOR: |  | 45.4
92006 TOMADA BAIXA DE EMBUTIR (2 MÓDULOS), 2P+T 10 A, SEM SUPORTE E SEM PLACA - FORNECIMENTO E INSTALAÇÃO. AF_03/2023 (UN)
Material |  | FONTE | UNID | COEFICIENTE | PREÇO UNITÁRIO | TOTAL
00038101 | TOMADA 2P+T 10A, 250V (APENAS MODULO) | SINAPI | UN | 2 | 5.49 | 10.98
|  |  |  | TOTAL Material: |  | 10.98
Mão de Obra com Encargos Complementares |  | FONTE | UNID | COEFICIENTE | PREÇO UNITÁRIO | TOTAL
88247 | AUXILIAR DE ELETRICISTA COM ENCARGOS COMPLEMENTARES | SINAPI | H | 0.421 | 24.39 | 10.26
88264 | ELETRICISTA COM ENCARGOS COMPLEMENTARES | SINAPI | H | 0.421 | 32.69 | 13.76
|  |  |  | TOTAL Mão de Obra com Encargos Complementares: |  | 24.02
|  |  |  | VALOR: |  | 35
91994 TOMADA MÉDIA DE EMBUTIR (1 MÓDULO), 2P+T 10 A, SEM SUPORTE E SEM PLACA - FORNECIMENTO E INSTALAÇÃO. AF_03/2023 (UN)
Material |  | FONTE | UNID | COEFICIENTE | PREÇO UNITÁRIO | TOTAL
00038101 | TOMADA 2P+T 10A, 250V (APENAS MODULO) | SINAPI | UN | 1 | 5.49 | 5.49
|  |  |  | TOTAL Material: |  | 5.49
Mão de Obra com Encargos Complementares |  | FONTE | UNID | COEFICIENTE | PREÇO UNITÁRIO | TOTAL
88247 | AUXILIAR DE ELETRICISTA COM ENCARGOS COMPLEMENTARES | SINAPI | H | 0.317 | 24.39 | 7.73
88264 | ELETRICISTA COM ENCARGOS COMPLEMENTARES | SINAPI | H | 0.317 | 32.69 | 10.36
|  |  |  | TOTAL Mão de Obra com Encargos Complementares: |  | 18.09
|  |  |  | VALOR: |  | 23.58
92002 TOMADA MÉDIA DE EMBUTIR (2 MÓDULOS), 2P+T 10 A, SEM SUPORTE E SEM PLACA - FORNECIMENTO E INSTALAÇÃO. AF_03/2023 (UN)
Material |  | FONTE | UNID | COEFICIENTE | PREÇO UNITÁRIO | TOTAL
00038101 | TOMADA 2P+T 10A, 250V (APENAS MODULO) | SINAPI | UN | 2 | 5.49 | 10.98
|  |  |  | TOTAL Material: |  | 10.98
Mão de Obra com Encargos Complementares |  | FONTE | UNID | COEFICIENTE | PREÇO UNITÁRIO | TOTAL
88247 | AUXILIAR DE ELETRICISTA COM ENCARGOS COMPLEMENTARES | SINAPI | H | 0.572 | 24.39 | 13.95
88264 | ELETRICISTA COM ENCARGOS COMPLEMENTARES | SINAPI | H | 0.572 | 32.69 | 18.69
|  |  |  | TOTAL Mão de Obra com Encargos Complementares: |  | 32.64
|  |  |  | VALOR: |  | 43.62
92543 TRAMA DE MADEIRA COMPOSTA POR TERÇAS PARA TELHADOS DE ATÉ 2 ÁGUAS PARA TELHA ONDULADA DE FIBROCIMENTO, METÁLICA, PLÁSTICA OU TERMOACÚSTICA, INCLUSO TRANSPORTE VERTICAL. AF_07/2019 (M2)
Equipamento Custo Horário |  | FONTE | UNID | COEFICIENTE | PREÇO UNITÁRIO | TOTAL
93282 | GUINCHO ELÉTRICO DE COLUNA, CAPACIDADE 400 KG, COM MOTO FREIO, MOTOR TRIFÁSICO DE 1,25 CV - CHI DIURNO. AF_03/2016 | SINAPI | CHI | 0.0064 | 36.17 | 0.23
93281 | GUINCHO ELÉTRICO DE COLUNA, CAPACIDADE 400 KG, COM MOTO FREIO, MOTOR TRIFÁSICO DE 1,25 CV - CHP DIURNO. AF_03/2016 | SINAPI | CHP | 0.0046 | 37.37 | 0.17
|  |  |  | TOTAL Equipamento Custo Horário: |  | 0.4
Material |  | FONTE | UNID | COEFICIENTE | PREÇO UNITÁRIO | TOTAL
00040568 | PREGO DE ACO POLIDO COM CABECA 22 X 48 (4 1/4 X 5) | SINAPI | KG | 0.03 | 17.89 | 0.53
00004425 | VIGA NAO APARELHADA *6 X 12* CM, EM MACARANDUBA/MASSARANDUBA, ANGELIM OU EQUIVALENTE DA REGIAO - BRUTA | SINAPI | M | 0.634 | 28.07 | 17.79
|  |  |  | TOTAL Material: |  | 18.32
Mão de Obra com Encargos Complementares |  | FONTE | UNID | COEFICIENTE | PREÇO UNITÁRIO | TOTAL
88239 | AJUDANTE DE CARPINTEIRO COM ENCARGOS COMPLEMENTARES | SINAPI | H | 0.065 | 23.87 | 1.55
88262 | CARPINTEIRO DE FORMAS COM ENCARGOS COMPLEMENTARES | SINAPI | H | 0.118 | 31.88 | 3.76
|  |  |  | TOTAL Mão de Obra com Encargos Complementares: |  | 5.31
|  |  |  | VALOR: |  | 24.03
100948 TRANSPORTE COM CAMINHÃO CARROCERIA 9T, EM VIA URBANA PAVIMENTADA, ADICIONAL PARA DMT EXCEDENTE A 30 KM (UNIDADE: TXKM). AF_07/2020 (TXKM)
Equipamento Custo Horário |  | FONTE | UNID | COEFICIENTE | PREÇO UNITÁRIO | TOTAL
5826 | CAMINHÃO TOCO, PBT 16.000 KG, CARGA ÚTIL MÁX. 10.685 KG, DIST. ENTRE EIXOS 4,8 M, POTÊNCIA 189 CV, INCLUSIVE CARROCERIA FIXA ABERTA DE MADEIRA P/ TRANSPORTE GERAL DE CARGA SECA, DIMEN. APROX. 2,5 X 7,00 X 0,50 M - CHI DIURNO. AF_06/2014 | SINAPI | CHI | 0.0016 | 65.56 | 0.1
5824 | CAMINHÃO TOCO, PBT 16.000 KG, CARGA ÚTIL MÁX. 10.685 KG, DIST. ENTRE EIXOS 4,8 M, POTÊNCIA 189 CV, INCLUSIVE CARROCERIA FIXA ABERTA DE MADEIRA P/ TRANSPORTE GERAL DE CARGA SECA, DIMEN. APROX. 2,5 X 7,00 X 0,50 M - CHP DIURNO. AF_06/2014 | SINAPI | CHP | 0.0037 | 217.23 | 0.8
|  |  |  | TOTAL Equipamento Custo Horário: |  | 0.9
|  |  |  | VALOR: |  | 0.9
100947 TRANSPORTE COM CAMINHÃO CARROCERIA 9T, EM VIA URBANA PAVIMENTADA, DMT ATÉ 30KM (UNIDADE: TXKM). AF_07/2020 (TXKM)
Equipamento Custo Horário |  | FONTE | UNID | COEFICIENTE | PREÇO UNITÁRIO | TOTAL
5826 | CAMINHÃO TOCO, PBT 16.000 KG, CARGA ÚTIL MÁX. 10.685 KG, DIST. ENTRE EIXOS 4,8 M, POTÊNCIA 189 CV, INCLUSIVE CARROCERIA FIXA ABERTA DE MADEIRA P/ TRANSPORTE GERAL DE CARGA SECA, DIMEN. APROX. 2,5 X 7,00 X 0,50 M - CHI DIURNO. AF_06/2014 | SINAPI | CHI | 0.004 | 65.56 | 0.26
5824 | CAMINHÃO TOCO, PBT 16.000 KG, CARGA ÚTIL MÁX. 10.685 KG, DIST. ENTRE EIXOS 4,8 M, POTÊNCIA 189 CV, INCLUSIVE CARROCERIA FIXA ABERTA DE MADEIRA P/ TRANSPORTE GERAL DE CARGA SECA, DIMEN. APROX. 2,5 X 7,00 X 0,50 M - CHP DIURNO. AF_06/2014 | SINAPI | CHP | 0.0093 | 217.23 | 2.02
|  |  |  | TOTAL Equipamento Custo Horário: |  | 2.28
|  |  |  | VALOR: |  | 2.28
89031 TRATOR DE ESTEIRAS, POTÊNCIA 100 HP, PESO OPERACIONAL 9,4 T, COM LÂMINA 2,19 M3 - CHI DIURNO. AF_06/2014 (CHI)
Mão de Obra com Encargos Complementares |  | FONTE | UNID | COEFICIENTE | PREÇO UNITÁRIO | TOTAL
88324 | TRATORISTA COM ENCARGOS COMPLEMENTARES | SINAPI | H | 1 | 38.83 | 38.83
|  |  |  | TOTAL Mão de Obra com Encargos Complementares: |  | 38.83
Serviço |  | FONTE | UNID | COEFICIENTE | PREÇO UNITÁRIO | TOTAL
89029 | TRATOR DE ESTEIRAS, POTÊNCIA 100 HP, PESO OPERACIONAL 9,4 T, COM LÂMINA 2,19 M3 - DEPRECIAÇÃO. AF_06/2014 | SINAPI | H | 1 | 31.42 | 31.42
89030 | TRATOR DE ESTEIRAS, POTÊNCIA 100 HP, PESO OPERACIONAL 9,4 T, COM LÂMINA 2,19 M3 - JUROS. AF_06/2014 | SINAPI | H | 1 | 13.84 | 13.84
|  |  |  | TOTAL Serviço: |  | 45.26
|  |  |  | VALOR: |  | 84.09
89032 TRATOR DE ESTEIRAS, POTÊNCIA 100 HP, PESO OPERACIONAL 9,4 T, COM LÂMINA 2,19 M3 - CHP DIURNO. AF_06/2014 (CHP)
Mão de Obra com Encargos Complementares |  | FONTE | UNID | COEFICIENTE | PREÇO UNITÁRIO | TOTAL
88324 | TRATORISTA COM ENCARGOS COMPLEMENTARES | SINAPI | H | 1 | 38.83 | 38.83
|  |  |  | TOTAL Mão de Obra com Encargos Complementares: |  | 38.83
Serviço |  | FONTE | UNID | COEFICIENTE | PREÇO UNITÁRIO | TOTAL
89029 | TRATOR DE ESTEIRAS, POTÊNCIA 100 HP, PESO OPERACIONAL 9,4 T, COM LÂMINA 2,19 M3 - DEPRECIAÇÃO. AF_06/2014 | SINAPI | H | 1 | 31.42 | 31.42
89030 | TRATOR DE ESTEIRAS, POTÊNCIA 100 HP, PESO OPERACIONAL 9,4 T, COM LÂMINA 2,19 M3 - JUROS. AF_06/2014 | SINAPI | H | 1 | 13.84 | 13.84
5724 | TRATOR DE ESTEIRAS, POTÊNCIA 100 HP, PESO OPERACIONAL 9,4 T, COM LÂMINA 2,19 M3 - MANUTENÇÃO. AF_06/2014 | SINAPI | H | 1 | 56.18 | 56.18
53817 | TRATOR DE ESTEIRAS, POTÊNCIA 100 HP, PESO OPERACIONAL 9,4 T, COM LÂMINA 2,19 M3 - MATERIAIS NA OPERAÇÃO. AF_06/2014 | SINAPI | H | 1 | 61.59 | 61.59
|  |  |  | TOTAL Serviço: |  | 163.03
|  |  |  | VALOR: |  | 201.86
89029 TRATOR DE ESTEIRAS, POTÊNCIA 100 HP, PESO OPERACIONAL 9,4 T, COM LÂMINA 2,19 M3 - DEPRECIAÇÃO. AF_06/2014 (H)
Equipamento |  | FONTE | UNID | COEFICIENTE | PREÇO UNITÁRIO | TOTAL
00007622 | TRATOR DE ESTEIRAS, POTENCIA DE 100 HP, PESO OPERACIONAL DE 9,4 T, COM LAMINA COM CAPACIDADE DE 2,19 M3 | SINAPI | UN | 3.11e-05 | 1010494.7 | 31.42
|  |  |  | TOTAL Equipamento: |  | 31.42
|  |  |  | VALOR: |  | 31.42
89030 TRATOR DE ESTEIRAS, POTÊNCIA 100 HP, PESO OPERACIONAL 9,4 T, COM LÂMINA 2,19 M3 - JUROS. AF_06/2014 (H)
Equipamento |  | FONTE | UNID | COEFICIENTE | PREÇO UNITÁRIO | TOTAL
00007622 | TRATOR DE ESTEIRAS, POTENCIA DE 100 HP, PESO OPERACIONAL DE 9,4 T, COM LAMINA COM CAPACIDADE DE 2,19 M3 | SINAPI | UN | 1.37e-05 | 1010494.7 | 13.84
|  |  |  | TOTAL Equipamento: |  | 13.84
|  |  |  | VALOR: |  | 13.84
5724 TRATOR DE ESTEIRAS, POTÊNCIA 100 HP, PESO OPERACIONAL 9,4 T, COM LÂMINA 2,19 M3 - MANUTENÇÃO. AF_06/2014 (H)
Equipamento |  | FONTE | UNID | COEFICIENTE | PREÇO UNITÁRIO | TOTAL
00007622 | TRATOR DE ESTEIRAS, POTENCIA DE 100 HP, PESO OPERACIONAL DE 9,4 T, COM LAMINA COM CAPACIDADE DE 2,19 M3 | SINAPI | UN | 5.56e-05 | 1010494.7 | 56.18
|  |  |  | TOTAL Equipamento: |  | 56.18
|  |  |  | VALOR: |  | 56.18
53817 TRATOR DE ESTEIRAS, POTÊNCIA 100 HP, PESO OPERACIONAL 9,4 T, COM LÂMINA 2,19 M3 - MATERIAIS NA OPERAÇÃO. AF_06/2014 (H)
Material |  | FONTE | UNID | COEFICIENTE | PREÇO UNITÁRIO | TOTAL
00004221 | OLEO DIESEL COMBUSTIVEL COMUM METROPOLITANO S-10 OU S-500 | SINAPI | L | 10.44 | 5.9 | 61.59
|  |  |  | TOTAL Material: |  | 61.59
|  |  |  | VALOR: |  | 61.59
88324 TRATORISTA COM ENCARGOS COMPLEMENTARES (H)
Encargos Complementares |  | FONTE | UNID | COEFICIENTE | PREÇO UNITÁRIO | TOTAL
00037370 | ALIMENTACAO - HORISTA (COLETADO CAIXA - ENCARGOS COMPLEMENTARES) | SINAPI | H | 1 | 4.56 | 4.56
00043488 | EPI - FAMILIA OPERADOR ESCAVADEIRA - HORISTA (ENCARGOS COMPLEMENTARES - COLETADO CAIXA) | SINAPI | H | 1 | 0.86 | 0.86
00037372 | EXAMES - HORISTA (COLETADO CAIXA - ENCARGOS COMPLEMENTARES) | SINAPI | H | 1 | 1.34 | 1.34
00043464 | FERRAMENTAS - FAMILIA OPERADOR ESCAVADEIRA - HORISTA (ENCARGOS COMPLEMENTARES - COLETADO CAIXA) | SINAPI | H | 1 | 0.01 | 0.01
00037373 | SEGURO - HORISTA (COLETADO CAIXA - ENCARGOS COMPLEMENTARES) | SINAPI | H | 1 | 0.04 | 0.04
00037371 | TRANSPORTE - HORISTA (COLETADO CAIXA - ENCARGOS COMPLEMENTARES) | SINAPI | H | 1 | 0.8 | 0.8
|  |  |  | TOTAL Encargos Complementares: |  | 7.61
Mão de Obra |  | FONTE | UNID | COEFICIENTE | PREÇO UNITÁRIO | TOTAL
00004230 | OPERADOR DE MAQUINAS E TRATORES DIVERSOS - TERRAPLANAGEM (HORISTA) | SINAPI | H | 1 | 30.82 | 30.82
|  |  |  | TOTAL Mão de Obra: |  | 30.82
Serviço |  | FONTE | UNID | COEFICIENTE | PREÇO UNITÁRIO | TOTAL
95386 | CURSO DE CAPACITAÇÃO PARA TRATORISTA (ENCARGOS COMPLEMENTARES) - HORISTA | SINAPI | H | 1 | 0.4 | 0.4
|  |  |  | TOTAL Serviço: |  | 0.4
|  |  |  | VALOR: |  | 38.83
90696 TUBO DE PVC PARA REDE COLETORA DE ESGOTO DE PAREDE MACIÇA, DN 200 MM, JUNTA ELÁSTICA - FORNECIMENTO E ASSENTAMENTO. AF_01/2021 (M)
Material |  | FONTE | UNID | COEFICIENTE | PREÇO UNITÁRIO | TOTAL
00020078 | PASTA LUBRIFICANTE PARA TUBOS E CONEXOES COM JUNTA ELASTICA, EMBALAGEM DE *400* GR (USO EM PVC, ACO, POLIETILENO E OUTROS) | SINAPI | UN | 0.0167 | 26.07 | 0.43
00041930 | TUBO COLETOR DE ESGOTO PVC, JEI, DN 200 MM (NBR 7362) | SINAPI | M | 1.05 | 103.07 | 108.22
|  |  |  | TOTAL Material: |  | 108.65
Mão de Obra com Encargos Complementares |  | FONTE | UNID | COEFICIENTE | PREÇO UNITÁRIO | TOTAL
88246 | ASSENTADOR DE TUBOS COM ENCARGOS COMPLEMENTARES | SINAPI | H | 0.103 | 27.21 | 2.8
88316 | SERVENTE COM ENCARGOS COMPLEMENTARES | SINAPI | H | 0.103 | 23.23 | 2.39
|  |  |  | TOTAL Mão de Obra com Encargos Complementares: |  | 5.19
|  |  |  | VALOR: |  | 113.84
104072 TÊ, PVC OCRE, JUNTA ELÁSTICA, DN 200 MM, PARA COLETOR PREDIAL DE ESGOTO. AF_06/2022 (UN)
Material |  | FONTE | UNID | COEFICIENTE | PREÇO UNITÁRIO | TOTAL
00000306 | ANEL BORRACHA, PARA TUBO PVC, REDE COLETOR ESGOTO, DN 200 MM (NBR 7362) | SINAPI | UN | 3 | 17.81 | 53.43
00020078 | PASTA LUBRIFICANTE PARA TUBOS E CONEXOES COM JUNTA ELASTICA, EMBALAGEM DE *400* GR (USO EM PVC, ACO, POLIETILENO E OUTROS) | SINAPI | UN | 0.15 | 26.07 | 3.91
00007070 | TE, PVC, 90 GRAUS, BBB, JE, DN 200 MM, PARA REDE COLETORA ESGOTO | SINAPI | UN | 1 | 158.66 | 158.66
|  |  |  | TOTAL Material: |  | 216
Mão de Obra com Encargos Complementares |  | FONTE | UNID | COEFICIENTE | PREÇO UNITÁRIO | TOTAL
88246 | ASSENTADOR DE TUBOS COM ENCARGOS COMPLEMENTARES | SINAPI | H | 0.4061 | 27.21 | 11.04
88316 | SERVENTE COM ENCARGOS COMPLEMENTARES | SINAPI | H | 0.13 | 23.23 | 3.01
|  |  |  | TOTAL Mão de Obra com Encargos Complementares: |  | 14.05
|  |  |  | VALOR: |  | 230.05
95471 VASO SANITARIO SIFONADO CONVENCIONAL PARA PCD SEM FURO FRONTAL COM LOUÇA BRANCA SEM ASSENTO - FORNECIMENTO E INSTALAÇÃO. AF_01/2020 (UN)
Material |  | FONTE | UNID | COEFICIENTE | PREÇO UNITÁRIO | TOTAL
00006138 | ANEL DE VEDACAO, PVC FLEXIVEL, 100 MM, PARA SAIDA DE BACIA / VASO SANITARIO | SINAPI | UN | 1 | 9.04 | 9.04
00036520 | BACIA SANITARIA (VASO) CONVENCIONAL PARA PCD, SEM FURO FRONTAL, DE LOUCA BRANCA (SEM ASSENTO) | SINAPI | UN | 1 | 672.93 | 672.93
00004384 | PARAFUSO NIQUELADO COM ACABAMENTO CROMADO PARA FIXAR PECA SANITARIA, INCLUI PORCA CEGA, ARRUELA E BUCHA DE NYLON TAMANHO S-10 | SINAPI | UN | 2 | 23.89 | 47.78
00037329 | REJUNTE EPOXI, QUALQUER COR | SINAPI | KG | 0.0881 | 105.12 | 9.26
|  |  |  | TOTAL Material: |  | 739.01
Mão de Obra com Encargos Complementares |  | FONTE | UNID | COEFICIENTE | PREÇO UNITÁRIO | TOTAL
88267 | ENCANADOR OU BOMBEIRO HIDRÁULICO COM ENCARGOS COMPLEMENTARES | SINAPI | H | 1.154 | 31.5 | 36.35
88316 | SERVENTE COM ENCARGOS COMPLEMENTARES | SINAPI | H | 0.5565 | 23.23 | 12.92
|  |  |  | TOTAL Mão de Obra com Encargos Complementares: |  | 49.27
|  |  |  | VALOR: |  | 788.28
86888 VASO SANITÁRIO SIFONADO COM CAIXA ACOPLADA LOUÇA BRANCA - FORNECIMENTO E INSTALAÇÃO. AF_01/2020 (UN)
Material |  | FONTE | UNID | COEFICIENTE | PREÇO UNITÁRIO | TOTAL
00006138 | ANEL DE VEDACAO, PVC FLEXIVEL, 100 MM, PARA SAIDA DE BACIA / VASO SANITARIO | SINAPI | UN | 1 | 9.04 | 9.04
00010422 | BACIA SANITARIA (VASO) COM CAIXA ACOPLADA, SIFAO APARENTE, DE LOUCA BRANCA (SEM ASSENTO) | SINAPI | UN | 1 | 399.82 | 399.82
00004384 | PARAFUSO NIQUELADO COM ACABAMENTO CROMADO PARA FIXAR PECA SANITARIA, INCLUI PORCA CEGA, ARRUELA E BUCHA DE NYLON TAMANHO S-10 | SINAPI | UN | 2 | 23.89 | 47.78
00037329 | REJUNTE EPOXI, QUALQUER COR | SINAPI | KG | 0.0881 | 105.12 | 9.26
|  |  |  | TOTAL Material: |  | 465.9
Mão de Obra com Encargos Complementares |  | FONTE | UNID | COEFICIENTE | PREÇO UNITÁRIO | TOTAL
88267 | ENCANADOR OU BOMBEIRO HIDRÁULICO COM ENCARGOS COMPLEMENTARES | SINAPI | H | 0.7791 | 31.5 | 24.54
88316 | SERVENTE COM ENCARGOS COMPLEMENTARES | SINAPI | H | 0.4384 | 23.23 | 10.18
|  |  |  | TOTAL Mão de Obra com Encargos Complementares: |  | 34.72
|  |  |  | VALOR: |  | 500.62
90587 VIBRADOR DE IMERSÃO, DIÂMETRO DE PONTEIRA 45MM, MOTOR ELÉTRICO TRIFÁSICO POTÊNCIA DE 2 CV - CHI DIURNO. AF_06/2015 (CHI)
Serviço |  | FONTE | UNID | COEFICIENTE | PREÇO UNITÁRIO | TOTAL
90582 | VIBRADOR DE IMERSÃO, DIÂMETRO DE PONTEIRA 45MM, MOTOR ELÉTRICO TRIFÁSICO POTÊNCIA DE 2 CV - DEPRECIAÇÃO. AF_06/2015 | SINAPI | H | 1 | 0.38 | 0.38
90583 | VIBRADOR DE IMERSÃO, DIÂMETRO DE PONTEIRA 45MM, MOTOR ELÉTRICO TRIFÁSICO POTÊNCIA DE 2 CV - JUROS. AF_06/2015 | SINAPI | H | 1 | 0.08 | 0.08
|  |  |  | TOTAL Serviço: |  | 0.46
|  |  |  | VALOR: |  | 0.46
90586 VIBRADOR DE IMERSÃO, DIÂMETRO DE PONTEIRA 45MM, MOTOR ELÉTRICO TRIFÁSICO POTÊNCIA DE 2 CV - CHP DIURNO. AF_06/2015 (CHP)
Serviço |  | FONTE | UNID | COEFICIENTE | PREÇO UNITÁRIO | TOTAL
90582 | VIBRADOR DE IMERSÃO, DIÂMETRO DE PONTEIRA 45MM, MOTOR ELÉTRICO TRIFÁSICO POTÊNCIA DE 2 CV - DEPRECIAÇÃO. AF_06/2015 | SINAPI | H | 1 | 0.38 | 0.38
90583 | VIBRADOR DE IMERSÃO, DIÂMETRO DE PONTEIRA 45MM, MOTOR ELÉTRICO TRIFÁSICO POTÊNCIA DE 2 CV - JUROS. AF_06/2015 | SINAPI | H | 1 | 0.08 | 0.08
90584 | VIBRADOR DE IMERSÃO, DIÂMETRO DE PONTEIRA 45MM, MOTOR ELÉTRICO TRIFÁSICO POTÊNCIA DE 2 CV - MANUTENÇÃO. AF_06/2015 | SINAPI | H | 1 | 0.3 | 0.3
90585 | VIBRADOR DE IMERSÃO, DIÂMETRO DE PONTEIRA 45MM, MOTOR ELÉTRICO TRIFÁSICO POTÊNCIA DE 2 CV - MATERIAIS NA OPERAÇÃO. AF_06/2015 | SINAPI | H | 1 | 0.56 | 0.56
|  |  |  | TOTAL Serviço: |  | 1.32
|  |  |  | VALOR: |  | 1.32
90582 VIBRADOR DE IMERSÃO, DIÂMETRO DE PONTEIRA 45MM, MOTOR ELÉTRICO TRIFÁSICO POTÊNCIA DE 2 CV - DEPRECIAÇÃO. AF_06/2015 (H)
Equipamento |  | FONTE | UNID | COEFICIENTE | PREÇO UNITÁRIO | TOTAL
00013896 | VIBRADOR DE IMERSAO, DIAMETRO DA PONTEIRA DE *45* MM, COM MOTOR ELETRICO TRIFASICO DE 2 HP (2 CV) | SINAPI | UN | 0.000128 | 3000.75 | 0.38
|  |  |  | TOTAL Equipamento: |  | 0.38
|  |  |  | VALOR: |  | 0.38
90583 VIBRADOR DE IMERSÃO, DIÂMETRO DE PONTEIRA 45MM, MOTOR ELÉTRICO TRIFÁSICO POTÊNCIA DE 2 CV - JUROS. AF_06/2015 (H)
Equipamento |  | FONTE | UNID | COEFICIENTE | PREÇO UNITÁRIO | TOTAL
00013896 | VIBRADOR DE IMERSAO, DIAMETRO DA PONTEIRA DE *45* MM, COM MOTOR ELETRICO TRIFASICO DE 2 HP (2 CV) | SINAPI | UN | 2.96e-05 | 3000.75 | 0.08
|  |  |  | TOTAL Equipamento: |  | 0.08
|  |  |  | VALOR: |  | 0.08
90584 VIBRADOR DE IMERSÃO, DIÂMETRO DE PONTEIRA 45MM, MOTOR ELÉTRICO TRIFÁSICO POTÊNCIA DE 2 CV - MANUTENÇÃO. AF_06/2015 (H)
Equipamento |  | FONTE | UNID | COEFICIENTE | PREÇO UNITÁRIO | TOTAL
00013896 | VIBRADOR DE IMERSAO, DIAMETRO DA PONTEIRA DE *45* MM, COM MOTOR ELETRICO TRIFASICO DE 2 HP (2 CV) | SINAPI | UN | 0.0001 | 3000.75 | 0.3
|  |  |  | TOTAL Equipamento: |  | 0.3
|  |  |  | VALOR: |  | 0.3
90585 VIBRADOR DE IMERSÃO, DIÂMETRO DE PONTEIRA 45MM, MOTOR ELÉTRICO TRIFÁSICO POTÊNCIA DE 2 CV - MATERIAIS NA OPERAÇÃO. AF_06/2015 (H)
Especiais |  | FONTE | UNID | COEFICIENTE | PREÇO UNITÁRIO | TOTAL
00002705 | ENERGIA ELETRICA ATE 2000 KWH INDUSTRIAL, SEM DEMANDA | SINAPI | KWH | 0.52 | 1.08 | 0.56
|  |  |  | TOTAL Especiais: |  | 0.56
|  |  |  | VALOR: |  | 0.56
88325 VIDRACEIRO COM ENCARGOS COMPLEMENTARES (H)
Encargos Complementares |  | FONTE | UNID | COEFICIENTE | PREÇO UNITÁRIO | TOTAL
00037370 | ALIMENTACAO - HORISTA (COLETADO CAIXA - ENCARGOS COMPLEMENTARES) | SINAPI | H | 1 | 4.56 | 4.56
00043489 | EPI - FAMILIA PEDREIRO - HORISTA (ENCARGOS COMPLEMENTARES - COLETADO CAIXA) | SINAPI | H | 1 | 1.24 | 1.24
00037372 | EXAMES - HORISTA (COLETADO CAIXA - ENCARGOS COMPLEMENTARES) | SINAPI | H | 1 | 1.34 | 1.34
00043465 | FERRAMENTAS - FAMILIA PEDREIRO - HORISTA (ENCARGOS COMPLEMENTARES - COLETADO CAIXA) | SINAPI | H | 1 | 0.82 | 0.82
00037373 | SEGURO - HORISTA (COLETADO CAIXA - ENCARGOS COMPLEMENTARES) | SINAPI | H | 1 | 0.04 | 0.04
00037371 | TRANSPORTE - HORISTA (COLETADO CAIXA - ENCARGOS COMPLEMENTARES) | SINAPI | H | 1 | 0.8 | 0.8
|  |  |  | TOTAL Encargos Complementares: |  | 8.8
Mão de Obra |  | FONTE | UNID | COEFICIENTE | PREÇO UNITÁRIO | TOTAL
00010489 | VIDRACEIRO (HORISTA) | SINAPI | H | 1 | 15.22 | 15.22
|  |  |  | TOTAL Mão de Obra: |  | 15.22
Serviço |  | FONTE | UNID | COEFICIENTE | PREÇO UNITÁRIO | TOTAL
95387 | CURSO DE CAPACITAÇÃO PARA VIDRACEIRO (ENCARGOS COMPLEMENTARES) - HORISTA | SINAPI | H | 1 | 0.25 | 0.25
|  |  |  | TOTAL Serviço: |  | 0.25
|  |  |  | VALOR: |  | 24.27

## CURVA ABC SERVICOS
CÓDIGO | DESCRIÇÃO | FONTE | TIPO | UNIDADE | QUANTIDADE | PREÇO UNITÁRIO | PREÇO TOTAL | % | ACUMUL. % | CL
93567 | ENGENHEIRO CIVIL DE OBRA PLENO COM ENCARGOS COMPLEMENTARES | SINAPI | Mão de Obra com Encargos Complementares | MES | 6 | 21998.41 | 131990.46 | 7.972 | 7.972 | A
94216 | TELHAMENTO COM TELHA METÁLICA TERMOACÚSTICA E = 30 MM, COM ATÉ 2 ÁGUAS, INCLUSO IÇAMENTO. AF_07/2019 | SINAPI | Serviço | M2 | 430.6 | 201.68 | 86843.41 | 5.2452 | 13.2172 | A
UFSB-53858273 | VIGA METÁLICA EM PERFIL W 150x13,0, COM CONEXÕES SOLDADAS, INCLUSOS MÃO DE OBRA, TRANSPORTE E IÇAMENTO UTILIZANDO GUINDASTE - FORNECIMENTO E INSTALAÇÃO. | Composições | Serviço | KG | 2806.18 | 19.89 | 55814.92 | 3.3711 | 16.5884 | A
UFSB-69548528 | AR CONDICIONADO SPLIT INVERTER, PISO TETO, 54.000 / 58.000 BTU/H, CICLO FRIO - SELO A PROCEL - FORNECIMENTO. | Composições | Serviço | UN | 4 | 13617.1 | 54468.4 | 3.2898 | 19.8782 | A
93572 | ENCARREGADO GERAL DE OBRAS COM ENCARGOS COMPLEMENTARES | SINAPI | Mão de Obra com Encargos Complementares | MES | 6 | 6775.08 | 40650.48 | 2.4552 | 22.3334 | A
98459 | TAPUME COM TELHA METÁLICA. AF_03/2024 | SINAPI | Serviço | M2 | 400 | 94.78 | 37912 | 2.2898 | 24.6232 | A
104612 | REVESTIMENTO CERÂMICO PARA PAREDES INTERNAS COM PLACAS TIPO ESMALTADA DE DIMENSÕES 60X60 CM APLICADAS A MEIA ALTURA DAS PAREDES. AF_02/2023_PE | SINAPI | Serviço | M2 | 435.14 | 80.74 | 35133.2 | 2.122 | 26.7452 | A
101562 | CABO DE COBRE FLEXÍVEL ISOLADO, 25 MM², 0,6/1,0 KV, PARA REDE AÉREA DE DISTRIBUIÇÃO DE ENERGIA ELÉTRICA DE BAIXA TENSÃO - FORNECIMENTO E INSTALAÇÃO. AF_07/2020 | SINAPI | Serviço | M | 1360 | 24.97 | 33959.2 | 2.0511 | 28.7963 | A
97096 | CONCRETAGEM DE RADIER, PISO DE CONCRETO OU LAJE SOBRE SOLO, FCK 30 MPA - LANÇAMENTO, ADENSAMENTO E ACABAMENTO. AF_09/2021 | SINAPI | Serviço | M3 | 51.13 | 619.21 | 31660.21 | 1.9122 | 30.7085 | A
JCA-65621362 | VIGIA NOTURNO COM ENCARGOS COMPLEMENTARES | Composições | Mão de Obra com Encargos Complementares | MES | 6 | 5195.33 | 31171.98 | 1.8827 | 32.5912 | A
104162 | PISO EM GRANILITE, MARMORITE OU GRANITINA EM AMBIENTES INTERNOS, COM ESPESSURA DE 8 MM, INCLUSO MISTURA EM BETONEIRA, COLOCAÇÃO DAS JUNTAS, APLICAÇÃO DO PISO, 4 POLIMENTOS COM POLITRIZ, ESTUCAMENTO, SELADOR E CERA. AF_06/2022 | SINAPI | Serviço | M2 | 302.1 | 102.36 | 30922.96 | 1.8677 | 34.4589 | A
103356 | ALVENARIA DE VEDAÇÃO DE BLOCOS CERÂMICOS FURADOS NA HORIZONTAL DE 9X19X29 CM (ESPESSURA 9 CM) E ARGAMASSA DE ASSENTAMENTO COM PREPARO EM BETONEIRA. AF_12/2021 | SINAPI | Serviço | M2 | 507.59 | 60.38 | 30648.28 | 1.8511 | 36.31 | A
93563 | ALMOXARIFE COM ENCARGOS COMPLEMENTARES | SINAPI | Mão de Obra com Encargos Complementares | MES | 6 | 4966.46 | 29798.76 | 1.7998 | 38.1098 | A
101159 | ALVENARIA DE VEDAÇÃO DE BLOCOS CERÂMICOS MACIÇOS DE 5X10X20CM (ESPESSURA 10CM) E ARGAMASSA DE ASSENTAMENTO COM PREPARO EM BETONEIRA. AF_05/2020 | SINAPI | Serviço | M2 | 166.54 | 152.8 | 25447.31 | 1.537 | 39.6468 | A
92456 | MONTAGEM E DESMONTAGEM DE FÔRMA DE VIGA, ESCORAMENTO METÁLICO, PÉ-DIREITO SIMPLES, EM CHAPA DE MADEIRA RESINADA, 4 UTILIZAÇÕES. AF_09/2020 | SINAPI | Serviço | M2 | 161.47 | 150 | 24220.5 | 1.4629 | 41.1097 | A
103675 | CONCRETAGEM DE VIGAS E LAJES, FCK=25 MPA, PARA LAJES MACIÇAS OU NERVURADAS COM USO DE BOMBA - LANÇAMENTO, ADENSAMENTO E ACABAMENTO. AF_02/2022_PS | SINAPI | Serviço | M3 | 33.94 | 649.66 | 22049.46 | 1.3318 | 42.4415 | A
97092 | ARMAÇÃO PARA EXECUÇÃO DE RADIER, PISO DE CONCRETO OU LAJE SOBRE SOLO, COM USO DE TELA Q-196. AF_09/2021 | SINAPI | Serviço | KG | 1325.2 | 13.7 | 18155.24 | 1.0965 | 43.538 | A
UFSB-27239697 | TERÇA METÁLICA EM PERFIL 150x60x20x2,65, COM CONEXÕES SOLDADAS, INCLUSOS MÃO DE OBRA, TRANSPORTE E IÇAMENTO UTILIZANDO GUINDASTE - FORNECIMENTO E INSTALAÇÃO. | Composições | Serviço | KG | 1315.33 | 13.57 | 17849.03 | 1.0781 | 44.6161 | A
103761 | MONTAGEM E DESMONTAGEM DE FÔRMA DE LAJE MACIÇA, PÉ-DIREITO SIMPLES, EM CHAPA DE MADEIRA COMPENSADA RESINADA E CIMBRAMENTO DE MADEIRA, 4 UTILIZAÇÕES. AF_03/2022 | SINAPI | Serviço | M2 | 217.29 | 81.47 | 17702.62 | 1.0692 | 45.6853 | A
91926 | CABO DE COBRE FLEXÍVEL ISOLADO, 2,5 MM², ANTI-CHAMA 450/750 V, PARA CIRCUITOS TERMINAIS - FORNECIMENTO E INSTALAÇÃO. AF_03/2023 | SINAPI | Serviço | M | 3635.54 | 4.44 | 16141.8 | 0.97494 | 46.6602 | A
96557 | CONCRETAGEM DE BLOCO DE COROAMENTO OU VIGA BALDRAME, FCK 30 MPA, COM USO DE BOMBA - LANÇAMENTO, ADENSAMENTO E ACABAMENTO. AF_01/2024 | SINAPI | Serviço | M3 | 21.19 | 714.52 | 15140.68 | 0.91447 | 47.5747 | A
UFSB-83384959 | EXECUÇÃO DE CENTRAL DE ARMADURA EM CANTEIRO DE OBRA, NÃO INCLUSO MOBILIÁRIO E EQUIPAMENTOS. AF_04/2016 | Composições | Serviço | M2 | 60.4 | 239.09 | 14441.04 | 0.87222 | 48.4469 | A
UFSB-95391328 | FORNECIMENTO E INSTALAÇÃO DE CONJUNTO DE DUAS SAPATAS/PILARETES PARA LINHA DE VIDA HORIZONTAL, INCLUSIVE ABSORVEDOR DE ENERGIA, MOSQUETÕES, GRAMPOS E SAPATILHAS. | Composições | Serviço | UN | 9 | 1429.22 | 12862.98 | 0.7769 | 49.2238 | A
104919 | ARMAÇÃO DE SAPATA ISOLADA, VIGA BALDRAME E SAPATA CORRIDA UTILIZANDO AÇO CA-50 DE 10 MM - MONTAGEM. AF_01/2024 | SINAPI | Serviço | KG | 921.45 | 13.74 | 12660.72 | 0.76469 | 49.9885 | A
102617 | CAIXA D´ÁGUA EM POLIÉSTER REFORÇADO COM FIBRA DE VIDRO, 5000 LITROS - FORNECIMENTO E INSTALAÇÃO. AF_06/2021 | SINAPI | Serviço | UN | 4 | 3153.62 | 12614.48 | 0.76189 | 50.7504 | B
96978 | CORDOALHA DE COBRE NU 70 MM², ENTERRADA - FORNECIMENTO E INSTALAÇÃO. AF_08/2023 | SINAPI | Serviço | M | 159.96 | 75.19 | 12027.39 | 0.72644 | 51.4768 | B
103247 | AR CONDICIONADO SPLIT INVERTER, HI-WALL (PAREDE), 12000 BTU/H, CICLO FRIO - FORNECIMENTO E INSTALAÇÃO. AF_11/2021_PE | SINAPI | Serviço | UN | 4 | 2992.56 | 11970.24 | 0.72298 | 52.1998 | B
98554 | IMPERMEABILIZAÇÃO DE SUPERFÍCIE COM MEMBRANA À BASE DE RESINA ACRÍLICA, 3 DEMÃOS. AF_09/2023 | SINAPI | Serviço | M2 | 248.14 | 48.08 | 11930.57 | 0.72059 | 52.9204 | B
JCA-46401626 | MONTAGEM E DESMONTAGEM DE FÔRMA DE PILARES CIRCULARES E ESTRUTURAS SIMILARES, PÉ-DIREITO DUPLO, EM CHAPA DE MADEIRA COMPENSADA RESINADA, 4 UTILIZAÇÕES. | Composições | Serviço | M2 | 109.74 | 106.67 | 11705.97 | 0.70702 | 53.6274 | B
UFSB-98789153 | MOBILIZAÇÃO E DESMOBILIZAÇÃO DE OBRAS - EQUIPAMENTOS E PESSOAL - CONFORME MANUAL DE CUSTOS DE INFRAESTRUTURA DE TRANSPORTES - DNIT - EXCLUSIVO PARA OBRA DO RESTAURANTE UNIVERSITÁRIO - TEIXEIRA DE FREITAS/BA | Composições | Serviço | UN | 1 | 11680.25 | 11680.25 | 0.70547 | 54.3329 | B
87553 | EMBOÇO, EM ARGAMASSA TRAÇO 1:2:8, PREPARO MECÂNICO, APLICADO MANUALMENTE EM PAREDES INTERNAS DE AMBIENTES COM ÁREA MAIOR QUE 10M², E = 10MM, COM TALISCAS. AF_03/2024 | SINAPI | Serviço | M2 | 438.7 | 26.62 | 11678.19 | 0.70534 | 55.0382 | B
96536 | FABRICAÇÃO, MONTAGEM E DESMONTAGEM DE FÔRMA PARA VIGA BALDRAME, EM MADEIRA SERRADA, E=25 MM, 4 UTILIZAÇÕES. AF_01/2024 | SINAPI | Serviço | M2 | 153.81 | 75.78 | 11655.72 | 0.70399 | 55.7422 | B
102253 | DIVISORIA SANITÁRIA, TIPO CABINE, EM GRANITO CINZA POLIDO, ESP = 3CM, ASSENTADO COM ARGAMASSA COLANTE AC III-E, EXCLUSIVE FERRAGENS. AF_01/2021 | SINAPI | Serviço | M2 | 16.38 | 697.87 | 11431.11 | 0.69042 | 56.4326 | B
92764 | ARMAÇÃO DE PILAR OU VIGA DE ESTRUTURA CONVENCIONAL DE CONCRETO ARMADO UTILIZANDO AÇO CA-50 DE 16,0 MM - MONTAGEM. AF_06/2022 | SINAPI | Serviço | KG | 1186.27 | 9.57 | 11352.6 | 0.68568 | 57.1183 | B
UFSB-20597249 | P10-PORTA EM ALUMINIO BRONZE COM VENEZIANA E VIDRO ABRIR - 04 FOLHAS - 50% VENEZIANA E 50% VIDRO TEMPERADO 6mm - COM GUARNIÇÃO E FIXAÇÃO. | Composições | Serviço | M2 | 10.2 | 1099.3 | 11212.86 | 0.67724 | 57.7955 | B
UFSB-13959909 | ROSETA DE FIXAÇÃO DE ESTRUTURA METÁLICA - 6 FACES (PROJETO PADRÃO R.U. UFSB 2024) | Composições | Serviço | UN | 7 | 1597.83 | 11184.81 | 0.67554 | 58.4711 | B
92421 | MONTAGEM E DESMONTAGEM DE FÔRMA DE PILARES RETANGULARES E ESTRUTURAS SIMILARES, PÉ-DIREITO DUPLO, EM CHAPA DE MADEIRA COMPENSADA RESINADA, 4 UTILIZAÇÕES. AF_09/2020 | SINAPI | Serviço | M2 | 100.55 | 109.34 | 10994.14 | 0.66403 | 59.1351 | B
88497 | EMASSAMENTO COM MASSA LÁTEX, APLICAÇÃO EM PAREDE, DUAS DEMÃOS, LIXAMENTO MANUAL. AF_04/2023 | SINAPI | Serviço | M2 | 580.84 | 18.7 | 10861.71 | 0.65603 | 59.7912 | B
UFSB-01293829 | LUMINÁRIA, DE SOBREPOR, TIPO PLAFON QUADRADO 30x30cm, EM ALUMÍNIO COM ACABAMENTO BRANCO E COBERTURA EM ACRÍLICO, COM LED DE 24W | Composições | Serviço | UN | 23 | 458.43 | 10543.89 | 0.63683 | 60.428 | B
UFSB-49038788 | J4-JANELA DE ALUMÍNIO BRONZE, BASCULANTE (HORIZONTAL OU VERTICAL) COM VIDRO TEMPERADO 6,00MM, INCLUSIVE BATENTE, ACABAMENTO BRILHANTE E FERRAGENS. FORNECIMENTO E INSTALAÇÃO. | Composições | Serviço | M2 | 12 | 861.19 | 10334.28 | 0.62417 | 61.0522 | B
JCA-15799018 | CONJUNTO DE BAIAS DE RESÍDUOS DE CONSTRUÇÃO COM PAREDES EM MADEIRA COMPENSADA, PISO CIMENTADO - INCLUSIVE ACABAMENTOS - SENDO 5 BAIAS DE 2,00M X 2,00M CADA UMA TOTALIZANDO 10,00M X 2,00M. | Composições | Serviço | UN | 1 | 9906.24 | 9906.24 | 0.59832 | 61.6505 | B
97902 | CAIXA ENTERRADA HIDRÁULICA RETANGULAR EM ALVENARIA COM TIJOLOS CERÂMICOS MACIÇOS, DIMENSÕES INTERNAS: 0,6X0,6X0,6 M PARA REDE DE ESGOTO. AF_12/2020 | SINAPI | Serviço | UN | 16 | 618.12 | 9889.92 | 0.59734 | 62.2478 | B
96527 | ESCAVAÇÃO MANUAL PARA VIGA BALDRAME OU SAPATA CORRIDA (INCLUINDO ESCAVAÇÃO PARA COLOCAÇÃO DE FÔRMAS). AF_01/2024 | SINAPI | Serviço | M3 | 84.76 | 114.04 | 9666.03 | 0.58381 | 62.8316 | B
102489 | PINTURA HIDROFUGANTE COM SILICONE, APLICAÇÃO MANUAL, 2 DEMÃOS. AF_05/2021 | SINAPI | Serviço | M2 | 327.28 | 28.65 | 9376.57 | 0.56633 | 63.398 | B
92413 | MONTAGEM E DESMONTAGEM DE FÔRMA DE PILARES RETANGULARES E ESTRUTURAS SIMILARES, PÉ-DIREITO SIMPLES, EM MADEIRA SERRADA, 4 UTILIZAÇÕES. AF_09/2020 | SINAPI | Serviço | M2 | 78.69 | 116.77 | 9188.63 | 0.55498 | 63.9529 | B
UFSB-63042520 | MEDIDOR DE GRANDEZAS ELÉTRICAS PAC3200 | Composições | Serviço | UN | 2 | 4495.01 | 8990.02 | 0.54298 | 64.4959 | B
96523 | ESCAVAÇÃO MANUAL PARA BLOCO DE COROAMENTO OU SAPATA (INCLUINDO ESCAVAÇÃO PARA COLOCAÇÃO DE FÔRMAS). AF_01/2024 | SINAPI | Serviço | M3 | 85.55 | 103.78 | 8878.38 | 0.53624 | 65.0322 | B
UFSB-25744528 | ROSETA DE FIXAÇÃO DE ESTRUTURA METÁLICA - 8 FACES (PROJETO PADRÃO R.U. UFSB 2024) | Composições | Serviço | UN | 5 | 1768.73 | 8843.65 | 0.53414 | 65.5663 | B
103672 | CONCRETAGEM DE PILARES, FCK = 25 MPA, COM USO DE BOMBA - LANÇAMENTO, ADENSAMENTO E ACABAMENTO. AF_02/2022_PS | SINAPI | Serviço | M3 | 13.48 | 647.77 | 8731.94 | 0.5274 | 66.0937 | B
96558 | CONCRETAGEM DE SAPATA, FCK 30 MPA, COM USO DE BOMBA - LANÇAMENTO, ADENSAMENTO E ACABAMENTO. AF_01/2024 | SINAPI | Serviço | M3 | 11.66 | 748.52 | 8727.74 | 0.52714 | 66.6208 | B
89580 | TUBO PVC, SÉRIE R, ÁGUA PLUVIAL, DN 150 MM, FORNECIDO E INSTALADO EM CONDUTORES VERTICAIS DE ÁGUAS PLUVIAIS. AF_06/2022 | SINAPI | Serviço | M | 157.19 | 54.65 | 8590.43 | 0.51885 | 67.1397 | B
UFSB-25264690 | P11 - PORTA DE ENROLAR MANUAL COMPLETA, PERFIL MEIA CANA CEGA, EM ACO GALVANIZADO COM PINTURA ELETROSTATICA, CHAPA NUMERO 24" - FORNECIMENTO E INSTALAÇÃO | Composições | Serviço | M2 | 15.23 | 550.64 | 8386.25 | 0.50652 | 67.6462 | B
JCA-21218222 | ELETRODUTO/CONDULETE DE PVC RIGIDO, LISO, COR CINZA, DE 3/4", PARA INSTALACOES APARENTES (NBR 5410) - FORNECIMENTO E INSTALAÇÃO. | Composições | Serviço | M | 354.32 | 23.62 | 8369.04 | 0.50548 | 68.1517 | B
UFSB-75283058 | FILTRO SEPARADOR DE SÓLIDOS DE ÁGUA DE CHUVA - MODELO FILTRO VORTEX WFF150 AQUASTOCK OU EQUIVALENTE - INCLUSIVE CONJUNTO FLUTUANTE DE SUCÇÃO E CONTROLADOR AUTOMÁTICO - FORNECIMENTO E INSTALAÇÃO | Composições | Serviço | UN | 1 | 8293.67 | 8293.67 | 0.50092 | 68.6526 | B
87257 | REVESTIMENTO CERÂMICO PARA PISO COM PLACAS TIPO ESMALTADA DE DIMENSÕES 60X60 CM APLICADA EM AMBIENTES DE ÁREA MAIOR QUE 10 M2. AF_02/2023_PE | SINAPI | Serviço | M2 | 97.67 | 84.73 | 8275.58 | 0.49983 | 69.1524 | B
99059 | LOCAÇÃO CONVENCIONAL DE OBRA, UTILIZANDO GABARITO DE TÁBUAS CORRIDAS PONTALETADAS A CADA 2,00M - 2 UTILIZAÇÕES. AF_03/2024 | SINAPI | Serviço | M | 120 | 68.39 | 8206.8 | 0.49568 | 69.6481 | B
92768 | ARMAÇÃO DE LAJE DE ESTRUTURA CONVENCIONAL DE CONCRETO ARMADO UTILIZANDO AÇO CA-60 DE 5,0 MM - MONTAGEM. AF_06/2022 | SINAPI | Serviço | KG | 555.73 | 14.71 | 8174.79 | 0.49374 | 70.1419 | B
104958 | MASSA ÚNICA, EM ARGAMASSA TRAÇO 1:2:8 PREPARO MECÂNICO, APLICADA MANUALMENTE EM PAREDES INTERNAS DE AMBIENTES COM ÁREA MAIOR QUE 10M², E = 10MM, COM TALISCAS. AF_03/2024 | SINAPI | Serviço | M2 | 297.49 | 27.34 | 8133.38 | 0.49124 | 70.6331 | B
87777 | EMBOÇO OU MASSA ÚNICA EM ARGAMASSA TRAÇO 1:2:8, PREPARO MANUAL, APLICADA MANUALMENTE EM PANOS DE FACHADA COM PRESENÇA DE VÃOS, ESPESSURA DE 25 MM. AF_08/2022 | SINAPI | Serviço | M2 | 123.49 | 65.44 | 8081.19 | 0.48809 | 71.1212 | B
JCA-89852022 | CONJUNTO DE BAIAS DE MATERIAIS DE CONSTRUÇÃO COM PAREDES EM MADEIRA COMPENSADA, PISO CIMENTADO - INCLUSIVE ACABAMENTOS - SENDO 4 BAIAS DE 2,00M X 2,00M CADA UMA TOTALIZANDO 8,00M X 2,00M. | Composições | Serviço | UN | 1 | 8040.2 | 8040.2 | 0.48562 | 71.6068 | B
JCA-71268861 | LIMPEZA GERAL DE OBRAS | Composições | Serviço | M2 | 492 | 16.26 | 7999.92 | 0.48318 | 72.09 | B
88489 | PINTURA LÁTEX ACRÍLICA PREMIUM, APLICAÇÃO MANUAL EM PAREDES, DUAS DEMÃOS. AF_04/2023 | SINAPI | Serviço | M2 | 580.84 | 13.42 | 7794.87 | 0.4708 | 72.5608 | B
87794 | EMBOÇO OU MASSA ÚNICA EM ARGAMASSA TRAÇO 1:2:8, PREPARO MANUAL, APLICADA MANUALMENTE EM PANOS CEGOS DE FACHADA (SEM PRESENÇA DE VÃOS), ESPESSURA DE 25 MM. AF_09/2022 | SINAPI | Serviço | M2 | 151.41 | 49.09 | 7432.72 | 0.44892 | 73.0097 | B
96532 | FABRICAÇÃO, MONTAGEM E DESMONTAGEM DE FÔRMA PARA SAPATA, EM MADEIRA SERRADA, E=25 MM, 2 UTILIZAÇÕES. AF_01/2024 | SINAPI | Serviço | M2 | 36.5 | 200.34 | 7312.41 | 0.44166 | 73.4514 | B
104785 | FIXAÇÃO DE ELETRODUTOS, DIÂMETROS MENORES OU IGUAIS A 40 MM, COM ABRAÇADEIRA METÁLICA RÍGIDA TIPO D COM PARAFUSO DE FIXAÇÃO 1 1/4", FIXADA DIRETAMENTE NA LAJE OU PAREDE. AF_09/2023 | SINAPI | Serviço | M | 549.54 | 13.07 | 7182.49 | 0.43381 | 73.8852 | B
92763 | ARMAÇÃO DE PILAR OU VIGA DE ESTRUTURA CONVENCIONAL DE CONCRETO ARMADO UTILIZANDO AÇO CA-50 DE 12,5 MM - MONTAGEM. AF_06/2022 | SINAPI | Serviço | KG | 682.36 | 9.91 | 6762.19 | 0.40843 | 74.2936 | B
92759 | ARMAÇÃO DE PILAR OU VIGA DE ESTRUTURA CONVENCIONAL DE CONCRETO ARMADO UTILIZANDO AÇO CA-60 DE 5,0 MM - MONTAGEM. AF_06/2022 | SINAPI | Serviço | KG | 417.63 | 15.35 | 6410.62 | 0.38719 | 74.6808 | B
UFSB-92557534 | DIVISÓRIA EM GRANITO CINZA POLIDO, ESP = 3CM, ASSENTADO COM ARGAMASSA COLANTE AC III-E | Composições | Serviço | M2 | 8.26 | 757.37 | 6255.88 | 0.37785 | 75.0586 | B
94994 | EXECUÇÃO DE PASSEIO (CALÇADA) OU PISO DE CONCRETO COM CONCRETO MOLDADO IN LOCO, FEITO EM OBRA, ACABAMENTO CONVENCIONAL, ESPESSURA 8 CM, ARMADO. AF_08/2022 | SINAPI | Serviço | M2 | 61.2 | 101.68 | 6222.82 | 0.37585 | 75.4345 | B
98555 | IMPERMEABILIZAÇÃO DE SUPERFÍCIE COM ARGAMASSA POLIMÉRICA / MEMBRANA ACRÍLICA, 3 DEMÃOS. AF_09/2023 | SINAPI | Serviço | M2 | 181.68 | 34.25 | 6222.54 | 0.37583 | 75.8103 | B
S07967 | GUARDA-CORPO EM TUBO DE AÇO INOX Ø=1 1/2", DUPLO, COM MONTANTES E FECHAMENTO EM TUBO INOX Ø=1 1/2", H=96CM, C/ACABAMENTO POLIDO, P/FIXAÇÃO EM PISO | ORSE | Serviço | m | 7.98 | 763.18 | 6090.18 | 0.36784 | 76.1782 | B
99253 | CAIXA ENTERRADA HIDRÁULICA RETANGULAR EM ALVENARIA COM TIJOLOS CERÂMICOS MACIÇOS, DIMENSÕES INTERNAS: 0,6X0,6X0,6 M PARA REDE DE DRENAGEM. AF_12/2020 | SINAPI | Serviço | UN | 10 | 601.31 | 6013.1 | 0.36318 | 76.5413 | B
UFSB-84265496 | LUMINÁRIA DE EMBUTIR, COM DIFUSOR LEITOSO EM ACRÍCILO, CORPO EM CHAPA DE AÇO FINA, PINTURA ELETROSTÁTICA NA COR BRANCA, COMPRIMENTO DE 120cm | Composições | Serviço | UN | 43 | 139.11 | 5981.73 | 0.36129 | 76.9026 | B
92982 | CABO DE COBRE FLEXÍVEL ISOLADO, 16 MM², ANTI-CHAMA 0,6/1,0 KV, PARA DISTRIBUIÇÃO - FORNECIMENTO E INSTALAÇÃO. AF_10/2020 | SINAPI | Serviço | M | 340 | 16.61 | 5647.4 | 0.34109 | 77.2437 | B
98563 | PROTEÇÃO MECÂNICA DE SUPERFÍCIE HORIZONTAL COM ARGAMASSA DE CIMENTO E AREIA, TRAÇO 1:3, E=2CM. AF_09/2023 | SINAPI | Serviço | M2 | 132.88 | 41.06 | 5456.05 | 0.32954 | 77.5733 | B
99292 | BASE PARA POÇO DE VISITA CIRCULAR PARA DRENAGEM, EM ALVENARIA COM TIJOLOS CERÂMICOS MACIÇOS, DIÂMETRO INTERNO = 1,0 M, PROFUNDIDADE = 1,40 M, EXCLUINDO TAMPÃO. AF_12/2020_PA | SINAPI | Serviço | UN | 2 | 2689.86 | 5379.72 | 0.32493 | 77.8982 | B
UFSB-77970183 | TRANSPORTE DE PERFIS E VIGAS METÁLICAS - PESO ATÉ 4,4T - REF. SÃO PAULO-SP / TEIXEIRA DE FREITAS-BA | Composições | Serviço | UN | 1 | 5369.76 | 5369.76 | 0.32433 | 78.2225 | B
92917 | ARMAÇÃO DE ESTRUTURAS DIVERSAS DE CONCRETO ARMADO, EXCETO VIGAS, PILARES, LAJES E FUNDAÇÕES, UTILIZANDO AÇO CA-50 DE 8,0 MM - MONTAGEM. AF_06/2022 | SINAPI | Serviço | KG | 353 | 14.95 | 5277.35 | 0.31874 | 78.5413 | B
87262 | REVESTIMENTO CERÂMICO PARA PISO COM PLACAS TIPO PORCELANATO DE DIMENSÕES 60X60 CM APLICADA EM AMBIENTES DE ÁREA ENTRE 5 M² E 10 M². AF_02/2023_PE | SINAPI | Serviço | M2 | 33.29 | 157.25 | 5234.85 | 0.31618 | 78.8574 | B
UFSB-02990644 | ELEMENTO DE FIXAÇÃO TERÇA - VIGA - FORNECIMENTO E INSTALAÇÃO | Composições | Serviço | UN | 105 | 47.6 | 4998 | 0.30187 | 79.1593 | B
UFSB-16995428 | SONOFLETOR, TIPO CAIXA AMBIENTE, ALTO-FALANTES DE 6'', COM IMPEDÂNCIA DE 8Ω, COM POTÊNCIA RMS DE 25W. REF.: 6FR2R. FAB.: JBL OU EQUIVALENTE TÉCNICO | Composições | Serviço | UN | 10 | 483.02 | 4830.2 | 0.29174 | 79.451 | B
101966 | CHAPIM SOBRE MUROS LINEARES, EM GRANITO OU MÁRMORE, L = 25 CM, ASSENTADO COM ARGAMASSA 1:6 COM ADITIVO. AF_11/2020 | SINAPI | Serviço | M | 40.83 | 117.37 | 4792.22 | 0.28944 | 79.7405 | B
103684 | CONCRETAGEM DE RESERVATÓRIOS, FCK=25 MPA, COM USO DE BOMBA - LANÇAMENTO, ADENSAMENTO E ACABAMENTO. AF_02/2022_PS | SINAPI | Serviço | M3 | 7.11 | 668.89 | 4755.81 | 0.28724 | 80.0277 | C
UFSB-41859581 | PERFILADO PERFURADO 38 X 38 MM, CHAPA 22- FORNECIMENTO E INSTALAÇÃO | Composições | Serviço | UN | 124.17 | 37.97 | 4714.73 | 0.28476 | 80.3125 | C
89512 | TUBO PVC, SÉRIE R, ÁGUA PLUVIAL, DN 100 MM, FORNECIDO E INSTALADO EM RAMAL DE ENCAMINHAMENTO. AF_06/2022 | SINAPI | Serviço | M | 104.28 | 44.51 | 4641.5 | 0.28034 | 80.5928 | C
UFSB-12105812 | TUBO EM COBRE FLEXÍVEL, DN 7/8", COM ISOLAMENTO, INSTALADO EM RAMAL DE ALIMENTAÇÃO DE AR CONDICIONADO COM CONDENSADORA INDIVIDUAL - FORNECIMENTO E INSTALAÇÃO. | Composições | Serviço | M | 29.57 | 153.07 | 4526.28 | 0.27338 | 80.8662 | C
93382 | REATERRO MANUAL DE VALAS, COM COMPACTADOR DE SOLOS DE PERCUSSÃO. AF_08/2023 | SINAPI | Serviço | M3 | 153.9 | 29.29 | 4507.73 | 0.27226 | 81.1385 | C
92769 | ARMAÇÃO DE LAJE DE ESTRUTURA CONVENCIONAL DE CONCRETO ARMADO UTILIZANDO AÇO CA-50 DE 6,3 MM - MONTAGEM. AF_06/2022 | SINAPI | Serviço | KG | 326.73 | 13.7 | 4476.2 | 0.27036 | 81.4088 | C
UFSB-87035080 | P3 - PORTA DE MADEIRA PARA PINTURA, SEMI-OCA MÉDIA, 90X210CM, ESPESSURA DE 3,5CM, INCLUSO BARRAS DE ABERTURA, CHAPA DE PROTEÇÃO, DOBRADIÇAS, FECHADURAS E ACABAMENTO - FORNECIMENTO E INSTALAÇÃO | Composições | Serviço | UN | 3 | 1467.54 | 4402.62 | 0.26591 | 81.6747 | C
UFSB-13473464 | EXECUÇÃO DE CENTRAL DE FÔRMAS, PRODUÇÃO DE ARGAMASSA OU CONCRETO EM CANTEIRO DE OBRA, NÃO INCLUSO MOBILIÁRIO E EQUIPAMENTOS. | Composições | Serviço | M2 | 10.35 | 422.67 | 4374.63 | 0.26422 | 81.939 | C
UFSB-17848094 | TUBO EM COBRE FLEXÍVEL, DN 1.1/8", COM ISOLAMENTO, INSTALADO EM RAMAL DE ALIMENTAÇÃO DE AR CONDICIONADO COM CONDENSADORA INDIVIDUAL - FORNECIMENTO E INSTALAÇÃO. | Composições | Serviço | M | 24.79 | 168.2 | 4169.68 | 0.25184 | 82.1908 | C
89356 | TUBO, PVC, SOLDÁVEL, DE 25MM, INSTALADO EM RAMAL OU SUB-RAMAL DE ÁGUA - FORNECIMENTO E INSTALAÇÃO. AF_06/2022 | SINAPI | Serviço | M | 164.42 | 24.62 | 4048.02 | 0.24449 | 82.4353 | C
RUNI-00000002 | BAN.04 - BANCADA DE GRANITO BRANCO FORTALEZA, ACABAMENTO POLIDO COM 06 CUBAS DE LOUÇA (IRREGULAR-VER PROJETO) | Composições | Serviço | UN | 1 | 4015.06 | 4015.06 | 0.2425 | 82.6778 | C
104916 | ARMAÇÃO DE SAPATA ISOLADA, VIGA BALDRAME E SAPATA CORRIDA UTILIZANDO AÇO CA-60 DE 5 MM - MONTAGEM. AF_01/2024 | SINAPI | Serviço | KG | 219.36 | 18.29 | 4012.09 | 0.24232 | 82.9201 | C
95875 | TRANSPORTE COM CAMINHÃO BASCULANTE DE 10 M³, EM VIA URBANA PAVIMENTADA, DMT ATÉ 30 KM (UNIDADE: M3XKM). AF_07/2020 | SINAPI | Serviço | M3XKM | 1604.77 | 2.47 | 3963.78 | 0.23941 | 83.1595 | C
S07384 | Fixação de eletrocalhas com vergalhão (Tirante) com rosca total ø 1/4"x1000mm (marvitec ref. 1431 ou similar) | ORSE | Serviço | m | 142 | 27.88 | 3958.96 | 0.23911 | 83.3986 | C
UFSB-64179203 | FORNECIMENTO E INSTALAÇÃO DE LINHA DE VIDA COM CABO DE ACO GALVANIZADO, DIAMETRO 12,7 MM (1/2"), COM ALMA DE FIBRA 6 X 25 F | Composições | Serviço | M | 36.14 | 108.7 | 3928.42 | 0.23727 | 83.6359 | C
100867 | BARRA DE APOIO RETA, EM ACO INOX POLIDO, COMPRIMENTO 70 CM, FIXADA NA PAREDE - FORNECIMENTO E INSTALAÇÃO. AF_01/2020 | SINAPI | Serviço | UN | 12 | 326.54 | 3918.48 | 0.23667 | 83.8726 | C
UFSB-72614914 | P6 - PORTA EM ALUMÍNIO DE ABRIR TIPO VENEZIANA COM GUARNIÇÃO COR BRONZE - 80X160 - FORNECIMENTO E INSTALAÇÃO. | Composições | Serviço | UN | 7 | 552.52 | 3867.64 | 0.2336 | 84.1062 | C
98297 | CABO ELETRÔNICO CATEGORIA 6, INSTALADO EM EDIFICAÇÃO INSTITUCIONAL - FORNECIMENTO E INSTALAÇÃO. AF_11/2019 | SINAPI | Serviço | M | 448.08 | 8.47 | 3795.24 | 0.22923 | 84.3354 | C
JCA-53238907 | MAPA TÁTIL EM ACRILICO CRISTAL COM ADESIVO TRANSPARENTE ESPELHADO CALÇADO DE BRANCO E SUPORTE EM ACM. | Composições | Serviço | UN | 1 | 3731.46 | 3731.46 | 0.22537 | 84.5608 | C
93009 | ELETRODUTO RÍGIDO ROSCÁVEL, PVC, DN 60 MM (2"), PARA REDE ENTERRADA DE DISTRIBUIÇÃO DE ENERGIA ELÉTRICA - FORNECIMENTO E INSTALAÇÃO. AF_12/2021 | SINAPI | Serviço | M | 142 | 25.92 | 3680.64 | 0.2223 | 84.7831 | C
101965 | PEITORIL LINEAR EM GRANITO OU MÁRMORE, L = 15CM, COMPRIMENTO DE ATÉ 2M, ASSENTADO COM ARGAMASSA 1:6 COM ADITIVO. AF_11/2020 | SINAPI | Serviço | M | 35.1 | 104.12 | 3654.61 | 0.22073 | 85.0038 | C
UFSB-47894254 | J1-JANELA DE ALUMÍNIO BRONZE TIPO MAXIM-AR, COM VIDRO TEMPERADO 6,00MM, BATENTE, ACABAMENTO BRILHANTE E FERRAGENS. FORNECIMENTO E INSTALAÇÃO. | Composições | Serviço | M2 | 4.8 | 760 | 3648 | 0.22033 | 85.2242 | C
103689 | FORNECIMENTO E INSTALAÇÃO DE PLACA DE OBRA COM CHAPA GALVANIZADA E ESTRUTURA DE MADEIRA. AF_03/2022_PS | SINAPI | Serviço | M2 | 8 | 441.12 | 3528.96 | 0.21314 | 85.4373 | C
UFSB-67054145 | P1 - PORTA DE MADEIRA PARA PINTURA, SEMI-OCA MÉDIA, 80X210CM, ESPESSURA DE 3,5CM, INCLUSO DOBRADIÇAS, FECHADURAS E ACABAMENTO - FORNECIMENTO E INSTALAÇÃO | Composições | Serviço | UN | 5 | 689.39 | 3446.95 | 0.20819 | 85.6455 | C
UFSB-75252788 | ROSETA DE FIXAÇÃO DE ESTRUTURA METÁLICA - 7 FACES (PROJETO PADRÃO R.U. UFSB 2024) | Composições | Serviço | UN | 2 | 1723.09 | 3446.18 | 0.20814 | 85.8536 | C
89714 | TUBO PVC, SERIE NORMAL, ESGOTO PREDIAL, DN 100 MM, FORNECIDO E INSTALADO EM RAMAL DE DESCARGA OU RAMAL DE ESGOTO SANITÁRIO. AF_08/2022 | SINAPI | Serviço | M | 92.48 | 36.54 | 3379.22 | 0.2041 | 86.0577 | C
92916 | ARMAÇÃO DE ESTRUTURAS DIVERSAS DE CONCRETO ARMADO, EXCETO VIGAS, PILARES, LAJES E FUNDAÇÕES, UTILIZANDO AÇO CA-50 DE 6,3 MM - MONTAGEM. AF_06/2022 | SINAPI | Serviço | KG | 200 | 16.61 | 3322 | 0.20064 | 86.2584 | C
86932 | VASO SANITÁRIO SIFONADO COM CAIXA ACOPLADA LOUÇA BRANCA - PADRÃO MÉDIO, INCLUSO ENGATE FLEXÍVEL EM METAL CROMADO, 1/2 X 40CM - FORNECIMENTO E INSTALAÇÃO. AF_01/2020 | SINAPI | Serviço | UN | 6 | 540.38 | 3242.28 | 0.19583 | 86.4542 | C
92771 | ARMAÇÃO DE LAJE DE ESTRUTURA CONVENCIONAL DE CONCRETO ARMADO UTILIZANDO AÇO CA-50 DE 10,0 MM - MONTAGEM. AF_06/2022 | SINAPI | Serviço | KG | 283.18 | 11.32 | 3205.6 | 0.19361 | 86.6478 | C
105023 | VERGA MOLDADA IN LOCO EM CONCRETO, ESPESSURA DE *15* CM. AF_03/2024 (JANELAS) | SINAPI | Serviço | M | 45.3 | 69.25 | 3137.03 | 0.18947 | 86.8373 | C
97086 | FABRICAÇÃO, MONTAGEM E DESMONTAGEM DE FORMA PARA RADIER, PISO DE CONCRETO OU LAJE SOBRE SOLO, EM MADEIRA SERRADA, 4 UTILIZAÇÕES. AF_09/2021 | SINAPI | Serviço | M2 | 22 | 142.22 | 3128.84 | 0.18898 | 87.0263 | C
UFSB-00886077 | TOMADA DE SOBREPOR (1 MÓDULO) TIPO 2P+T 10A COM CAIXA METÁLICA, INSTALADA EM PERFILADO - FORNECIMENTO E INSTALAÇÃO. | Composições | Serviço | UN | 43 | 72.52 | 3118.36 | 0.18834 | 87.2146 | C
87261 | REVESTIMENTO CERÂMICO PARA PISO COM PLACAS TIPO PORCELANATO DE DIMENSÕES 60X60 CM APLICADA EM AMBIENTES DE ÁREA MENOR QUE 5 M². AF_02/2023_PE | SINAPI | Serviço | M2 | 17.76 | 172.53 | 3064.13 | 0.18507 | 87.3997 | C
87879 | CHAPISCO APLICADO EM ALVENARIAS E ESTRUTURAS DE CONCRETO INTERNAS, COM COLHER DE PEDREIRO. ARGAMASSA TRAÇO 1:3 COM PREPARO EM BETONEIRA 400L. AF_10/2022 | SINAPI | Serviço | M2 | 598.9 | 5.09 | 3048.4 | 0.18412 | 87.5838 | C
UFSB-40713367 | P2 - PORTA DE MADEIRA PARA PINTURA, SEMI-OCA MÉDIA, 90X210CM, ESPESSURA DE 3,5CM, INCLUSO DOBRADIÇAS, FECHADURAS E ACABAMENTO - FORNECIMENTO E INSTALAÇÃO | Composições | Serviço | UN | 4 | 756.76 | 3027.04 | 0.18283 | 87.7666 | C
JCA-66390867 | ESCAVAÇÃO MANUAL PARA RESERVATÓRIO ENTERRADO (INCLUINDO ESCAVAÇÃO PARA COLOCAÇÃO DE FÔRMAS). | Composições | Serviço | M3 | 28.94 | 103.79 | 3003.68 | 0.18142 | 87.948 | C
92543 | TRAMA DE MADEIRA COMPOSTA POR TERÇAS PARA TELHADOS DE ATÉ 2 ÁGUAS PARA TELHA ONDULADA DE FIBROCIMENTO, METÁLICA, PLÁSTICA OU TERMOACÚSTICA, INCLUSO TRANSPORTE VERTICAL. AF_07/2019 | SINAPI | Serviço | M2 | 124.2 | 24.03 | 2984.53 | 0.18026 | 88.1283 | C
98302 | PATCH PANEL 24 PORTAS, CATEGORIA 6 - FORNECIMENTO E INSTALAÇÃO. AF_11/2019 | SINAPI | Serviço | UN | 2 | 1347.23 | 2694.46 | 0.16274 | 88.291 | C
UFSB-04067030 | AR CONDICIONADO SPLIT INVERTER, PISO TETO, 54.000 / 58.000 BTU/H, CICLO FRIO - SELO A PROCEL - INSTALAÇÃO. | Composições | Serviço | UN | 4 | 662.68 | 2650.72 | 0.1601 | 88.4511 | C
87905 | CHAPISCO APLICADO EM ALVENARIA (COM PRESENÇA DE VÃOS) E ESTRUTURAS DE CONCRETO DE FACHADA, COM COLHER DE PEDREIRO. ARGAMASSA TRAÇO 1:3 COM PREPARO EM BETONEIRA 400L. AF_10/2022 | SINAPI | Serviço | M2 | 283.36 | 9.2 | 2606.91 | 0.15745 | 88.6086 | C
98689 | SOLEIRA EM GRANITO, LARGURA 15 CM, ESPESSURA 2,0 CM. AF_09/2020 | SINAPI | Serviço | M | 27.48 | 93.98 | 2582.57 | 0.15598 | 88.7646 | C
UFSB-25912505 | P9-PORTA EM ALUMÍNIO E VIDRO - 95x240cm - DE ABRIR COM BARRA ANTIPANICO, GUARNIÇÃO COR BRONZE FORNECIMENTO E INSTALAÇÃO. - FORNECIMENTO E INSTALAÇÃO. AF_12/2019 | Composições | Serviço | UN | 1 | 2572.04 | 2572.04 | 0.15535 | 88.9199 | C
91171 | FIXAÇÃO DE TUBOS HORIZONTAIS DE PVC ÁGUA, PVC ESGOTO, PVC ÁGUA PLUVIAL, CPVC, PPR, COBRE OU AÇO, DIÂMETROS MAIORES QUE 40 MM E MENORES OU IGUAIS A 75 MM, COM ABRAÇADEIRA METÁLICA RÍGIDA TIPO U PERFIL 2 1/2", FIXADA EM PERFILADO EM LAJE. AF_09/2023_PS | SINAPI | Serviço | M | 141.92 | 18.11 | 2570.17 | 0.15523 | 89.0752 | C
UFSB-38941484 | GRAVADOR DIGITAL DE VÍDEO NVD 3316 - 16 CANAIS. | Composições | Serviço | UN | 1 | 2544.95 | 2544.95 | 0.15371 | 89.2289 | C
92762 | ARMAÇÃO DE PILAR OU VIGA DE ESTRUTURA CONVENCIONAL DE CONCRETO ARMADO UTILIZANDO AÇO CA-50 DE 10,0 MM - MONTAGEM. AF_06/2022 | SINAPI | Serviço | KG | 214.82 | 11.84 | 2543.47 | 0.15362 | 89.3825 | C
88485 | FUNDO SELADOR ACRÍLICO, APLICAÇÃO MANUAL EM PAREDE, UMA DEMÃO. AF_04/2023 | SINAPI | Serviço | M2 | 580.84 | 4.23 | 2456.95 | 0.1484 | 89.5309 | C
92770 | ARMAÇÃO DE LAJE DE ESTRUTURA CONVENCIONAL DE CONCRETO ARMADO UTILIZANDO AÇO CA-50 DE 8,0 MM - MONTAGEM. AF_06/2022 | SINAPI | Serviço | KG | 188.36 | 12.75 | 2401.59 | 0.14505 | 89.6759 | C
95472 | VASO SANITARIO SIFONADO CONVENCIONAL PARA PCD SEM FURO FRONTAL COM LOUÇA BRANCA SEM ASSENTO, INCLUSO CONJUNTO DE LIGAÇÃO PARA BACIA SANITÁRIA AJUSTÁVEL - FORNECIMENTO E INSTALAÇÃO. AF_01/2020 | SINAPI | Serviço | UN | 3 | 796.34 | 2389.02 | 0.14429 | 89.8202 | C
105029 | CONTRAVERGA MOLDADA IN LOCO EM CONCRETO, ESPESSURA DE *15* CM. AF_03/2024 | SINAPI | Serviço | M | 45.3 | 52.36 | 2371.91 | 0.14326 | 89.9635 | C
UFSB-80713555 | LUMINÁRIA HERMÉTICA COM DUAS LÂMPADAS DE 32W, COM GRAU DE PROTEÇÃO IP65, CORPO EM FIBRA DE VIDRO BLINDADA. | Composições | Serviço | UN | 5 | 457.21 | 2286.05 | 0.13807 | 90.1016 | C
UFSB-51672392 | ELETROCALHA LISA OU PERFURADA EM AÇO GALVANIZADO, LARGURA 50MM E ALTURA 50MM, 3 METROS, INCLUSIVE EMENDA E FIXAÇÃO - FORNECIMENTO E INSTALAÇÃO. | Composições | Serviço | UN | 16.24 | 140.08 | 2274.9 | 0.1374 | 90.239 | C
S12740 | Fornecimento e assentamento de barra chata de alumínio de 7/8" x 1/8" | ORSE | Serviço | m | 133.68 | 16.39 | 2191.02 | 0.13233 | 90.3713 | C
UFSB-07929094 | J2-JANELA DE ALUMÍNIO BRONZE DE CORRER COM 4 FOLHAS COM VIDRO TEMPERADO 6,00MM, BATENTE, ACABAMENTO BRILHANTE E FERRAGENS. FORNECIMENTO E INSTALAÇÃO. | Composições | Serviço | M2 | 2.4 | 906.33 | 2175.19 | 0.13138 | 90.5027 | C
UFSB-85150195 | CABO DE FIBRA ÓTICA DE 4 VIAS | Composições | Serviço | M | 98.03 | 21.93 | 2149.8 | 0.12984 | 90.6325 | C
96619 | LASTRO DE CONCRETO MAGRO, APLICADO EM BLOCOS DE COROAMENTO OU SAPATAS, ESPESSURA DE 5 CM. AF_01/2024 | SINAPI | Serviço | M2 | 48.25 | 44.08 | 2126.86 | 0.12846 | 90.761 | C
UFSB-24718759 | J5-JANELA DE ALUMÍNIO BRONZE FIXA, COM VIDRO TEMPERADO 6,00MM, BATENTE, ACABAMENTO BRILHANTE E FERRAGENS. FORNECIMENTO E INSTALAÇÃO | Composições | Serviço | M2 | 3 | 705.33 | 2115.99 | 0.1278 | 90.8888 | C
104920 | ARMAÇÃO DE BLOCO, SAPATA ISOLADA, VIGA BALDRAME E SAPATA CORRIDA UTILIZANDO AÇO CA-50 DE 12,5 MM - MONTAGEM. AF_01/2024 | SINAPI | Serviço | KG | 181.73 | 11.61 | 2109.89 | 0.12743 | 91.0162 | C
94652 | TUBO, PVC, SOLDÁVEL, DE 60MM, INSTALADO EM RESERVAÇÃO PREDIAL DE ÁGUA - FORNECIMENTO E INSTALAÇÃO. AF_04/2024 | SINAPI | Serviço | M | 69.76 | 30.21 | 2107.45 | 0.12729 | 91.1435 | C
97328 | TUBO EM COBRE FLEXÍVEL, DN 3/8", COM ISOLAMENTO, INSTALADO EM RAMAL DE ALIMENTAÇÃO DE AR CONDICIONADO COM CONDENSADORA INDIVIDUAL - FORNECIMENTO E INSTALAÇÃO. AF_12/2015 | SINAPI | Serviço | M | 43.66 | 47.51 | 2074.29 | 0.12528 | 91.2688 | C
93358 | ESCAVAÇÃO MANUAL DE VALA. AF_09/2024 | SINAPI | Serviço | M3 | 22.3 | 91.89 | 2049.15 | 0.12377 | 91.3926 | C
105023 | VERGA MOLDADA IN LOCO EM CONCRETO, ESPESSURA DE *15* CM. AF_03/2024 (PORTAS) | SINAPI | Serviço | M | 29.35 | 69.25 | 2032.49 | 0.12276 | 91.5153 | C
101798 | TAMPA PARA CAIXA TIPO R1, EM FERRO FUNDIDO, DIMENSÕES INTERNAS: 0,40 X 0,60 M - FORNECIMENTO E INSTALAÇÃO. AF_12/2020 | SINAPI | Serviço | UN | 5 | 406.46 | 2032.3 | 0.12275 | 91.6381 | C
100868 | BARRA DE APOIO RETA, EM ACO INOX POLIDO, COMPRIMENTO 80 CM, FIXADA NA PAREDE - FORNECIMENTO E INSTALAÇÃO. AF_01/2020 | SINAPI | Serviço | UN | 6 | 338.7 | 2032.2 | 0.12274 | 91.7608 | C
91914 | CURVA 90 GRAUS PARA ELETRODUTO, PVC, ROSCÁVEL, DN 25 MM (3/4"), PARA CIRCUITOS TERMINAIS, INSTALADA EM PAREDE - FORNECIMENTO E INSTALAÇÃO. AF_03/2023 | SINAPI | Serviço | UN | 104 | 19.25 | 2002 | 0.12092 | 91.8817 | C
UFSB-59251326 | SWITCH 24 PORTAS | Composições | Serviço | UN | 1 | 1986.14 | 1986.14 | 0.11996 | 92.0017 | C
91930 | CABO DE COBRE FLEXÍVEL ISOLADO, 6 MM², ANTI-CHAMA 450/750 V, PARA CIRCUITOS TERMINAIS - FORNECIMENTO E INSTALAÇÃO. AF_03/2023 | SINAPI | Serviço | M | 200.06 | 9.54 | 1908.57 | 0.11527 | 92.117 | C
100978 | CARGA, MANOBRA E DESCARGA DE SOLOS E MATERIAIS GRANULARES EM CAMINHÃO BASCULANTE 10 M³ - CARGA COM ESCAVADEIRA HIDRÁULICA (CAÇAMBA DE 1,20 M³ / 155 HP) E DESCARGA LIVRE (UNIDADE: M3). AF_07/2020 | SINAPI | Serviço | M3 | 263.08 | 7.09 | 1865.24 | 0.11266 | 92.2296 | C
100866 | BARRA DE APOIO RETA, EM ACO INOX POLIDO, COMPRIMENTO 60CM, FIXADA NA PAREDE - FORNECIMENTO E INSTALAÇÃO. AF_01/2020 | SINAPI | Serviço | UN | 6 | 308.27 | 1849.62 | 0.11171 | 92.3413 | C
93014 | LUVA PARA ELETRODUTO, PVC, ROSCÁVEL, DN 60 MM (2"), PARA REDE ENTERRADA DE DISTRIBUIÇÃO DE ENERGIA ELÉTRICA - FORNECIMENTO E INSTALAÇÃO. AF_12/2021 | SINAPI | Serviço | UN | 95 | 19.25 | 1828.75 | 0.11045 | 92.4518 | C
UFSB-49038788 | J3-JANELA DE ALUMÍNIO BRONZE, BASCULANTE (HORIZONTAL OU VERTICAL) COM VIDRO TEMPERADO 6,00MM, INCLUSIVE BATENTE, ACABAMENTO BRILHANTE E FERRAGENS. FORNECIMENTO E INSTALAÇÃO. | Composições | Serviço | M2 | 2.1 | 861.19 | 1808.5 | 0.10923 | 92.561 | C
91871 | ELETRODUTO RÍGIDO ROSCÁVEL, PVC, DN 25 MM (3/4"), PARA CIRCUITOS TERMINAIS, INSTALADO EM PAREDE - FORNECIMENTO E INSTALAÇÃO. AF_03/2023 | SINAPI | Serviço | M | 118.55 | 14.68 | 1740.31 | 0.10511 | 92.6661 | C
UFSB-12434826 | CABOS POLARIZADOS DE 2x1,5mm² | Composições | Serviço | M | 118.45 | 14.44 | 1710.42 | 0.10331 | 92.7694 | C
S07891 | Eletroduto em ferro galvanizado pesado sem costura 1 1/4" x 3m | ORSE | Serviço | un | 9 | 189.31 | 1703.79 | 0.10291 | 92.8723 | C
102111 | BOMBA CENTRÍFUGA, MONOFÁSICA, 0,5 CV OU 0,49 HP, HM 6 A 20 M, Q 1,2 A 8,3 M3/H - FORNECIMENTO E INSTALAÇÃO. AF_12/2020 | SINAPI | Serviço | UN | 2 | 815.99 | 1631.98 | 0.098569 | 92.9709 | C
UFSB-59988856 | P8-PORTA EM ALUMÍNIO E VIDRO DE ABRIR COM GUARNIÇÃO COR BRONZE FORNECIMENTO E INSTALAÇÃO.LAÇÃO. AF_12/2019 | Composições | Serviço | M2 | 2.28 | 708.19 | 1614.67 | 0.097524 | 93.0684 | C
UFSB-28969522 | ESPELHO CRISTAL, ESPESSURA 4 MM, SEM MOLDURA, 60x80cm, FORNECIMENTO E INSTALAÇÃO | Composições | Serviço | UN | 5 | 316.32 | 1581.6 | 0.095526 | 93.164 | C
UFSB-24644204 | CONECTOR ATERRINSERT COM DISCO EM LATÃO E ROSCA FÊMEA M12 . DISTÂNCIA ENTRE RE-BAR E FACE DA FÔRMA REGULÁVEL ENTRE 25 E 40 MM | Composições | Serviço | UN | 12 | 127.96 | 1535.52 | 0.092743 | 93.2567 | C
UFSB-56607158 | ALÇAPÃO OU TAMPA DE INSPEÇÃO EM CHAPA METÁLICA - INCLUSIVE PINTURA - FORNECIMENTO E INSTALAÇÃO | Composições | Serviço | m2 | 2.2 | 685.65 | 1508.43 | 0.091107 | 93.3478 | C
100858 | MICTÓRIO SIFONADO LOUÇA BRANCA - PADRÃO MÉDIO - FORNECIMENTO E INSTALAÇÃO. AF_01/2020 | SINAPI | Serviço | UN | 2 | 746.77 | 1493.54 | 0.090207 | 93.438 | C
UFSB-93574839 | ROSETA DE FIXAÇÃO DE ESTRUTURA METÁLICA - 5 FACES (PROJETO PADRÃO R.U. UFSB 2024) | Composições | Serviço | UN | 1 | 1473.8 | 1473.8 | 0.089015 | 93.527 | C
UFSB-13645393 | P5 - PORTA EM ALUMÍNIO DE ABRIR TIPO VENEZIANA COM GUARNIÇÃO COR BRONZE - 160X210 - FORNECIMENTO E INSTALAÇÃO. | Composições | Serviço | UN | 1 | 1450.38 | 1450.38 | 0.087601 | 93.6146 | C
UFSB-48044101 | ALARME BANHEIRO PCD DEFICIENTE FÍSICO CONFORME NBR 9050 COM ACIONADOR, INCLUSO FIXAÇÃO. | Composições | Serviço | UN | 3 | 472.25 | 1416.75 | 0.085569 | 93.7002 | C
RUNI-00000001 | BAN.03 - BANCADA DE GRANITO BRANCO FORTALEZA, ACABAMENTO POLIDO COM 03 CUBAS DE LOUÇA (180x60cm) | Composições | Serviço | UN | 1 | 1384.53 | 1384.53 | 0.083623 | 93.7838 | C
91939 | CAIXA RETANGULAR 4" X 2" ALTA (2,00 M DO PISO), PVC, INSTALADA EM PAREDE - FORNECIMENTO E INSTALAÇÃO. AF_03/2023 | SINAPI | Serviço | UN | 40 | 34.1 | 1364 | 0.082383 | 93.8662 | C
UFSB-15629736 | FORNECIMENTO E ASSENTAMENTO DE TAMPÃO DE FERRO FUNDIDO DN 600MM PARA POÇOS DE VISITA | Composições | Serviço | UN | 2 | 675.31 | 1350.62 | 0.081575 | 93.9478 | C
90695 | TUBO DE PVC PARA REDE COLETORA DE ESGOTO DE PAREDE MACIÇA, DN 150 MM, JUNTA ELÁSTICA - FORNECIMENTO E ASSENTAMENTO. AF_01/2021 | SINAPI | Serviço | M | 19.52 | 68.59 | 1338.88 | 0.080866 | 94.0286 | C
101909 | EXTINTOR DE INCÊNDIO PORTÁTIL COM CARGA DE PQS DE 6 KG, CLASSE BC - FORNECIMENTO E INSTALAÇÃO. AF_10/2020_PE | SINAPI | Serviço | UN | 5 | 266.44 | 1332.2 | 0.080463 | 94.1091 | C
91992 | TOMADA ALTA DE EMBUTIR (1 MÓDULO), 2P+T 10 A, INCLUINDO SUPORTE E PLACA - FORNECIMENTO E INSTALAÇÃO. AF_03/2023 | SINAPI | Serviço | UN | 29 | 45.05 | 1306.45 | 0.078908 | 94.188 | C
104917 | ARMAÇÃO DE SAPATA ISOLADA, VIGA BALDRAME E SAPATA CORRIDA UTILIZANDO AÇO CA-50 DE 6,3 MM - MONTAGEM. AF_01/2024 | SINAPI | Serviço | KG | 77.73 | 16.8 | 1305.86 | 0.078872 | 94.2669 | C
104918 | ARMAÇÃO DE SAPATA ISOLADA, VIGA BALDRAME E SAPATA CORRIDA UTILIZANDO AÇO CA-50 DE 8 MM - MONTAGEM. AF_01/2024 | SINAPI | Serviço | KG | 80.82 | 15.45 | 1248.67 | 0.075418 | 94.3423 | C
JCA-80883333 | PLACA DESLIZANTE EM PVC 2 mm COM ADESIVO IMPRESSO E LAMINADO + BASE EM ALUMINIO VIRADO 30 X 15 cm | Composições | Serviço | UN | 13 | 96.05 | 1248.65 | 0.075416 | 94.4177 | C
89712 | TUBO PVC, SERIE NORMAL, ESGOTO PREDIAL, DN 50 MM, FORNECIDO E INSTALADO EM RAMAL DE DESCARGA OU RAMAL DE ESGOTO SANITÁRIO. AF_08/2022 | SINAPI | Serviço | M | 47.14 | 26.23 | 1236.48 | 0.074681 | 94.4924 | C
104404 | CONDULETE DE PVC, TIPO T, PARA ELETRODUTO DE PVC SOLDÁVEL DN 25 MM (3/4''), APARENTE - FORNECIMENTO E INSTALAÇÃO. AF_10/2022 | SINAPI | Serviço | UN | 37 | 33.36 | 1234.32 | 0.074551 | 94.567 | C
97087 | CAMADA SEPARADORA PARA EXECUÇÃO DE RADIER, PISO DE CONCRETO OU LAJE SOBRE SOLO, EM LONA PLÁSTICA. AF_09/2021 | SINAPI | Serviço | M2 | 426.12 | 2.86 | 1218.7 | 0.073608 | 94.6406 | C
S11443 | Gancho curto 38x38mm para luminária | ORSE | Serviço | un | 86 | 14.02 | 1205.72 | 0.072824 | 94.7134 | C
101905 | EXTINTOR DE INCÊNDIO PORTÁTIL COM CARGA DE ÁGUA PRESSURIZADA DE 10 L, CLASSE A - FORNECIMENTO E INSTALAÇÃO. AF_10/2020_PE | SINAPI | Serviço | UN | 5 | 236.44 | 1182.2 | 0.071403 | 94.7848 | C
UFSB-69748819 | QUADRO DE DISTRIBUICAO COM BARRAMENTO TRIFASICO, DE SOBREPOR, EM CHAPA DE ACO GALVANIZADO, PARA 42 DISJUNTORES DIN, 100A | Composições | Serviço | UN | 1 | 1166.22 | 1166.22 | 0.070438 | 94.8552 | C
UFSB-42767078 | FORNECIMENTO E INSTALAÇÃO DE RACK DE PAREDE 16U'' | Composições | Serviço | UN | 1 | 1152.69 | 1152.69 | 0.069621 | 94.9248 | C
91868 | ELETRODUTO RÍGIDO ROSCÁVEL, PVC, DN 32 MM (1"), PARA CIRCUITOS TERMINAIS, INSTALADO EM LAJE - FORNECIMENTO E INSTALAÇÃO. AF_03/2023 | SINAPI | Serviço | M | 81.65 | 13.72 | 1120.24 | 0.067661 | 94.9925 | C
91928 | CABO DE COBRE FLEXÍVEL ISOLADO, 4 MM², ANTI-CHAMA 450/750 V, PARA CIRCUITOS TERMINAIS - FORNECIMENTO E INSTALAÇÃO. AF_03/2023 | SINAPI | Serviço | M | 159.81 | 6.85 | 1094.7 | 0.066118 | 95.0586 | C
86904 | LAVATÓRIO LOUÇA BRANCA SUSPENSO, 29,5 X 39CM OU EQUIVALENTE, PADRÃO POPULAR - FORNECIMENTO E INSTALAÇÃO. AF_01/2020 | SINAPI | Serviço | UN | 7 | 152.02 | 1064.14 | 0.064272 | 95.1229 | C
87256 | REVESTIMENTO CERÂMICO PARA PISO COM PLACAS TIPO ESMALTADA DE DIMENSÕES 60X60 CM APLICADA EM AMBIENTES DE ÁREA ENTRE 5 M2 E 10 M2. AF_02/2023_PE | SINAPI | Serviço | M2 | 11.04 | 95.78 | 1057.41 | 0.063866 | 95.1868 | C
92008 | TOMADA BAIXA DE EMBUTIR (2 MÓDULOS), 2P+T 10 A, INCLUINDO SUPORTE E PLACA - FORNECIMENTO E INSTALAÇÃO. AF_03/2023 | SINAPI | Serviço | UN | 23 | 45.4 | 1044.2 | 0.063068 | 95.2498 | C
100875 | BANCO ARTICULADO, EM ACO INOX, PARA PCD, FIXADO NA PAREDE - FORNECIMENTO E INSTALAÇÃO. AF_01/2020 | SINAPI | Serviço | UN | 1 | 1037.92 | 1037.92 | 0.062689 | 95.3125 | C
103077 | EXECUÇÃO DE LAJE SOBRE SOLO, ESPESSURA DE 15 CM, FCK = 30 MPA, COM USO DE FORMAS EM MADEIRA SERRADA. AF_09/2021 (ÁREA DE BETONEIRAS) | SINAPI | Serviço | M2 | 5.12 | 198.13 | 1014.43 | 0.06127 | 95.3738 | C
91875 | LUVA PARA ELETRODUTO, PVC, ROSCÁVEL, DN 25 MM (3/4"), PARA CIRCUITOS TERMINAIS, INSTALADA EM FORRO - FORNECIMENTO E INSTALAÇÃO. AF_03/2023 | SINAPI | Serviço | UN | 114 | 8.86 | 1010.04 | 0.061005 | 95.4348 | C
87894 | CHAPISCO APLICADO EM ALVENARIA (SEM PRESENÇA DE VÃOS) E ESTRUTURAS DE CONCRETO DE FACHADA, COM COLHER DE PEDREIRO. ARGAMASSA TRAÇO 1:3 COM PREPARO EM BETONEIRA 400L. AF_10/2022 | SINAPI | Serviço | M2 | 128.11 | 7.88 | 1009.51 | 0.060973 | 95.4958 | C
UFSB-14784560 | PROJETOR DE LED FLUXO LUMINOSO 7430Im, DE SOBREPOR, IP 65, POTÊNCIA DE 100w | Composições | Serviço | UN | 10 | 99.48 | 994.8 | 0.060084 | 95.5559 | C
91884 | LUVA PARA ELETRODUTO, PVC, ROSCÁVEL, DN 25 MM (3/4"), PARA CIRCUITOS TERMINAIS, INSTALADA EM PAREDE - FORNECIMENTO E INSTALAÇÃO. AF_03/2023 | SINAPI | Serviço | UN | 81 | 12.28 | 994.68 | 0.060077 | 95.6159 | C
104316 | TUBO, PVC, SOLDÁVEL, DE 32MM, INSTALADO EM DRENO DE AR CONDICIONADO - FORNECIMENTO E INSTALAÇÃO. AF_08/2022 | SINAPI | Serviço | M | 43.62 | 22.75 | 992.36 | 0.059937 | 95.6759 | C
104329 | CAIXA SIFONADA, COM GRELHA REDONDA, PVC, DN 150 X 150 X 50 MM, JUNTA SOLDÁVEL, FORNECIDA E INSTALADA EM RAMAL DE DESCARGA OU EM RAMAL DE ESGOTO SANITÁRIO. AF_08/2022 | SINAPI | Serviço | UN | 14 | 70.57 | 987.98 | 0.059672 | 95.7355 | C
UFSB-24718759 | J6-JANELA DE ALUMÍNIO BRONZE FIXA, COM VIDRO TEMPERADO 6,00MM, BATENTE, ACABAMENTO BRILHANTE E FERRAGENS. FORNECIMENTO E INSTALAÇÃO.ALAÇÃO. AF_12/2019 | Composições | Serviço | M2 | 1.4 | 705.33 | 987.46 | 0.059641 | 95.7952 | C
97329 | TUBO EM COBRE FLEXÍVEL, DN 1/2", COM ISOLAMENTO, INSTALADO EM RAMAL DE ALIMENTAÇÃO DE AR CONDICIONADO COM CONDENSADORA INDIVIDUAL - FORNECIMENTO E INSTALAÇÃO. AF_12/2015 | SINAPI | Serviço | M | 16.36 | 59.89 | 979.8 | 0.059178 | 95.8544 | C
92919 | ARMAÇÃO DE ESTRUTURAS DIVERSAS DE CONCRETO ARMADO, EXCETO VIGAS, PILARES, LAJES E FUNDAÇÕES, UTILIZANDO AÇO CA-50 DE 10,0 MM - MONTAGEM. AF_06/2022 | SINAPI | Serviço | KG | 73.09 | 12.98 | 948.71 | 0.057301 | 95.9117 | C
95253 | VÁLVULA DE ESFERA BRUTA, BRONZE, ROSCÁVEL, 2'' - FORNECIMENTO E INSTALAÇÃO. AF_08/2021 | SINAPI | Serviço | UN | 4 | 234.11 | 936.44 | 0.056559 | 95.9682 | C
91879 | LUVA PARA ELETRODUTO, PVC, ROSCÁVEL, DN 25 MM (3/4"), PARA CIRCUITOS TERMINAIS, INSTALADA EM LAJE - FORNECIMENTO E INSTALAÇÃO. AF_03/2023 | SINAPI | Serviço | UN | 128 | 7.21 | 922.88 | 0.05574 | 96.024 | C
UFSB-40561574 | QUADRO DE DISTRIBUIÇÃO DE ENERGIA EM CHAPA DE AÇO GALVANIZADO, DE SOBREPOR, COM BARRAMENTO TRIFÁSICO, PARA 36 DISJUNTORES DIN 100A - FORNECIMENTO E INSTALAÇÃO. AF_10/2020 | Composições | Serviço | UN | 1 | 922.21 | 922.21 | 0.0557 | 96.0797 | C
UFSB-69868232 | PRESILHA EM LATÃO PARA FIXAÇÃO DIRETA DE CABOS, FURO Ø 8MM, LARGURA 15MM, PARA CABOS DE COBRE OU AÇO 70MM² | Composições | Serviço | UN | 19 | 48.37 | 919.03 | 0.055508 | 96.1352 | C
104399 | CONDULETE DE PVC, TIPO LR, PARA ELETRODUTO DE PVC SOLDÁVEL DN 25 MM (3/4''), APARENTE - FORNECIMENTO E INSTALAÇÃO. AF_10/2022 | SINAPI | Serviço | UN | 32 | 28.63 | 916.16 | 0.055335 | 96.1905 | C
JCA-08614994 | ELETRODUTO/CONDULETE DE PVC RIGIDO, LISO, COR CINZA, DE 1", PARA INSTALACOES APARENTES (NBR 5410) - FORNECIMENTO E INSTALAÇÃO. | Composições | Serviço | M | 29 | 30.86 | 894.94 | 0.054053 | 96.2446 | C
89711 | TUBO PVC, SERIE NORMAL, ESGOTO PREDIAL, DN 40 MM, FORNECIDO E INSTALADO EM RAMAL DE DESCARGA OU RAMAL DE ESGOTO SANITÁRIO. AF_08/2022 | SINAPI | Serviço | M | 41.72 | 21.38 | 891.97 | 0.053874 | 96.2984 | C
98525 | LIMPEZA MECANIZADA DE CAMADA VEGETAL, VEGETAÇÃO E PEQUENAS ÁRVORES (DIÂMETRO DE TRONCO MENOR QUE 0,20 M), COM TRATOR DE ESTEIRAS. AF_03/2024 | SINAPI | Serviço | M2 | 1289.85 | 0.69 | 890 | 0.053755 | 96.3522 | C
89669 | LUVA SIMPLES, PVC, SERIE R, ÁGUA PLUVIAL, DN 100 MM, JUNTA ELÁSTICA, FORNECIDO E INSTALADO EM CONDUTORES VERTICAIS DE ÁGUAS PLUVIAIS. AF_06/2022 | SINAPI | Serviço | UN | 29 | 30.38 | 881.02 | 0.053212 | 96.4054 | C
UFSB-85154872 | DISPOSITIVO DE PROTEÇÃO CONTRA SURTO DE TENSÃO DPS 45KA - 275V | Composições | Serviço | UN | 8 | 109.21 | 873.68 | 0.052769 | 96.4582 | C
98107 | CAIXA DE GORDURA SIMPLES (CAPACIDADE: 36 L), RETANGULAR, EM ALVENARIA COM BLOCOS DE CONCRETO, DIMENSÕES INTERNAS = 0,2X0,4 M, ALTURA INTERNA = 0,8 M. AF_12/2020 | SINAPI | Serviço | UN | 3 | 288.14 | 864.42 | 0.05221 | 96.5104 | C
95547 | SABONETEIRA PLASTICA TIPO DISPENSER PARA SABONETE LIQUIDO COM RESERVATORIO 800 A 1500 ML, INCLUSO FIXAÇÃO. AF_01/2020 | SINAPI | Serviço | UN | 14 | 59.07 | 826.98 | 0.049948 | 96.5603 | C
89578 | TUBO PVC, SÉRIE R, ÁGUA PLUVIAL, DN 100 MM, FORNECIDO E INSTALADO EM CONDUTORES VERTICAIS DE ÁGUAS PLUVIAIS. AF_06/2022 | SINAPI | Serviço | M | 30.66 | 26.63 | 816.48 | 0.049314 | 96.6096 | C
UFSB-27012580 | P4 - PORTA EM ALUMÍNIO DE ABRIR TIPO VENEZIANA COM GUARNIÇÃO COR BRONZE - 90X210 - FORNECIMENTO E INSTALAÇÃO. | Composições | Serviço | UN | 1 | 815.84 | 815.84 | 0.049275 | 96.6589 | C
97330 | TUBO EM COBRE FLEXÍVEL, DN 5/8", COM ISOLAMENTO, INSTALADO EM RAMAL DE ALIMENTAÇÃO DE AR CONDICIONADO COM CONDENSADORA INDIVIDUAL - FORNECIMENTO E INSTALAÇÃO. AF_12/2015 | SINAPI | Serviço | M | 11.1 | 73.09 | 811.3 | 0.049001 | 96.7079 | C
89567 | JUNÇÃO SIMPLES, PVC, SERIE R, ÁGUA PLUVIAL, DN 100 X 100 MM, JUNTA ELÁSTICA, FORNECIDO E INSTALADO EM RAMAL DE ENCAMINHAMENTO. AF_06/2022 | SINAPI | Serviço | UN | 12 | 67.51 | 810.12 | 0.04893 | 96.7568 | C
94651 | TUBO, PVC, SOLDÁVEL, DE 50MM, INSTALADO EM RESERVAÇÃO PREDIAL DE ÁGUA - FORNECIMENTO E INSTALAÇÃO. AF_04/2024 | SINAPI | Serviço | M | 41.01 | 19.49 | 799.28 | 0.048275 | 96.8051 | C
89628 | TE, PVC, SOLDÁVEL, DN 60MM, INSTALADO EM PRUMADA DE ÁGUA - FORNECIMENTO E INSTALAÇÃO. AF_06/2022 | SINAPI | Serviço | UN | 19 | 41.68 | 791.92 | 0.047831 | 96.853 | C
UFSB-31419976 | PATCH CORD (CABO DE REDE), CATEGORIA 6 (CAT 6) UTP, 4 PARES, EXTENSAO DE 2,50 M. | Composições | Serviço | UN | 23 | 33.79 | 777.17 | 0.04694 | 96.8999 | C
95252 | VÁLVULA DE ESFERA BRUTA, BRONZE, ROSCÁVEL, 1 1/2'' - FORNECIMENTO E INSTALAÇÃO. AF_08/2021 | SINAPI | Serviço | UN | 5 | 154.21 | 771.05 | 0.04657 | 96.9465 | C
89362 | JOELHO 90 GRAUS, PVC, SOLDÁVEL, DN 25MM, INSTALADO EM RAMAL OU SUB-RAMAL DE ÁGUA - FORNECIMENTO E INSTALAÇÃO. AF_06/2022 | SINAPI | Serviço | UN | 76 | 10.01 | 760.76 | 0.045949 | 96.9924 | C
UFSB-45764420 | FORNECIMENTO DE EXAUSTOR TIPO CENTRIFUGO INLINE MOD: AXC125B - 220V | Composições | Geral | UN | 1 | 750 | 750 | 0.045299 | 97.0377 | C
UFSB-23502935 | DISTRIBUIDOR INTERNO ÓPTICO 12 FIBRAS - D.I.O | Composições | Serviço | UN | 1 | 747.54 | 747.54 | 0.04515 | 97.0829 | C
UFSB-50306222 | LUVA DE EMENDA PARA ELETRODUTO, AÇO GALVANIZADO, DN 32 MM (1 1/4''), APARENTE - FORNECIMENTO E INSTALAÇÃO. | Composições | Serviço | UN | 17 | 43.79 | 744.43 | 0.044962 | 97.1278 | C
UFSB-57474630 | P7 - PORTA EM ALUMÍNIO DE ABRIR TIPO VENEZIANA COM GUARNIÇÃO COR BRONZE - 80X210 - FORNECIMENTO E INSTALAÇÃO. | Composições | Serviço | UN | 1 | 725.19 | 725.19 | 0.0438 | 97.1716 | C
UFSB-95976733 | FILTRO FLUTUANTE DE SUCÇÃO GROSSO (SAGF), COM VÁLVULA DE RETENÇÃO, COM MANGUEIRA DE 3 M , COM BICO PARA MANGUEIRA DE 2" | Composições | Serviço | UN | 1 | 704.67 | 704.67 | 0.042561 | 97.2142 | C
UFSB-80687123 | TOALHEIRO PLASTICO TIPO DISPENSER PARA PAPEL TOALHA INTERFOLHADO, INCLUSO FIXAÇÃO. | Composições | Serviço | UN | 11 | 60.99 | 670.89 | 0.040521 | 97.2547 | C
91940 | CAIXA RETANGULAR 4" X 2" MÉDIA (1,30 M DO PISO), PVC, INSTALADA EM PAREDE - FORNECIMENTO E INSTALAÇÃO. AF_03/2023 | SINAPI | Serviço | UN | 34 | 19.32 | 656.88 | 0.039675 | 97.2944 | C
92915 | ARMAÇÃO DE ESTRUTURAS DIVERSAS DE CONCRETO ARMADO, EXCETO VIGAS, PILARES, LAJES E FUNDAÇÕES, UTILIZANDO AÇO CA-60 DE 5,0 MM - MONTAGEM. AF_06/2022 | SINAPI | Serviço | KG | 35.18 | 18.45 | 649.07 | 0.039203 | 97.3336 | C
89713 | TUBO PVC, SERIE NORMAL, ESGOTO PREDIAL, DN 75 MM, FORNECIDO E INSTALADO EM RAMAL DE DESCARGA OU RAMAL DE ESGOTO SANITÁRIO. AF_08/2022 | SINAPI | Serviço | M | 19.67 | 32.43 | 637.9 | 0.038528 | 97.3721 | C
96360 | PAREDE COM SISTEMA EM CHAPAS DE GESSO PARA DRYWALL, USO INTERNO, COM DUAS FACES SIMPLES E ESTRUTURA METÁLICA COM GUIAS DUPLAS, SEM VÃOS. AF_07/2023_PS | SINAPI | Serviço | M2 | 4.9 | 129.99 | 636.95 | 0.038471 | 97.4106 | C
92761 | ARMAÇÃO DE PILAR OU VIGA DE ESTRUTURA CONVENCIONAL DE CONCRETO ARMADO UTILIZANDO AÇO CA-50 DE 8,0 MM - MONTAGEM. AF_06/2022 | SINAPI | Serviço | KG | 47 | 13.32 | 626.04 | 0.037812 | 97.4484 | C
89353 | REGISTRO DE GAVETA BRUTO, LATÃO, ROSCÁVEL, 3/4" - FORNECIMENTO E INSTALAÇÃO. AF_08/2021 | SINAPI | Serviço | UN | 15 | 41.24 | 618.6 | 0.037362 | 97.4858 | C
101795 | CAIXA ENTERRADA PARA INSTALAÇÕES TELEFÔNICAS TIPO R1, EM ALVENARIA COM BLOCOS DE CONCRETO, DIMENSÕES INTERNAS: 0,35X0,60X0,60 M, EXCLUINDO TAMPÃO. AF_12/2020 | SINAPI | Serviço | UN | 1 | 608.33 | 608.33 | 0.036742 | 97.5225 | C
86915 | TORNEIRA CROMADA DE MESA, 1/2" OU 3/4", PARA LAVATÓRIO, PADRÃO MÉDIO - FORNECIMENTO E INSTALAÇÃO. AF_01/2020 | SINAPI | Serviço | UN | 4 | 150.13 | 600.52 | 0.03627 | 97.5588 | C
UFSB-44305022 | PATCH CORD (CABO DE REDE), CATEGORIA 6 (CAT 6) UTP, 4 PARES, EXTENSAO DE 1,50 M. | Composições | Serviço | UN | 23 | 25.04 | 575.92 | 0.034785 | 97.5936 | C
96985 | HASTE DE ATERRAMENTO, DIÂMETRO 5/8", COM 3 METROS - FORNECIMENTO E INSTALAÇÃO. AF_08/2023 | SINAPI | Serviço | UN | 6 | 95.83 | 574.98 | 0.034728 | 97.6283 | C
S11133 | Grampo estampado tipo "x", em cobre, com 04 parafusos, para cabos de cobre nu 35mm² - tel- 853 (SPDA) | ORSE | Serviço | un | 17 | 33.34 | 566.78 | 0.034233 | 97.6625 | C
UFSB-24507654 | FORNECIMENTO E INSTALAÇÃO DE MINI RACK DE PAREDE 19"x8ux450mm | Composições | Serviço | UN | 1 | 563.79 | 563.79 | 0.034052 | 97.6966 | C
UFSB-42190952 | CERTIFICAÇÃO DE REDE CABEAMENTO ESTRUTURADO | Composições | Serviço | UN | 23 | 23.94 | 550.62 | 0.033257 | 97.7298 | C
JCA-95296519 | RALO FOFO SEMIESFERICO, 100 MM, PARA LAJES/ CALHAS - FORNECIMENTO E INSTALAÇÃO | Composições | Serviço | UN | 15 | 36.7 | 550.5 | 0.033249 | 97.7631 | C
UFSB-49665253 | PAPELEIRA PLASTICA TIPO DISPENSER PARA PAPEL HIGIENICO ROLAO, INCLUSO FIXAÇÃO. | Composições | Serviço | UN | 9 | 60.99 | 548.91 | 0.033153 | 97.7962 | C
97886 | CAIXA ENTERRADA ELÉTRICA RETANGULAR, EM ALVENARIA COM TIJOLOS CERÂMICOS MACIÇOS, FUNDO COM BRITA, DIMENSÕES INTERNAS: 0,3X0,3X0,3 M. AF_12/2020 | SINAPI | Serviço | UN | 3 | 181.24 | 543.72 | 0.03284 | 97.8291 | C
89505 | JOELHO 90 GRAUS, PVC, SOLDÁVEL, DN 60MM, INSTALADO EM PRUMADA DE ÁGUA - FORNECIMENTO E INSTALAÇÃO. AF_06/2022 | SINAPI | Serviço | UN | 15 | 35.54 | 533.1 | 0.032198 | 97.8613 | C
UFSB-60907844 | TORNEIRA METALICA CROMADA DE MESA COM ALAVANCA PARA PCD, PARA LAVATORIO, TEMPORIZADA PRESSAO FECHAMENTO AUTOMATICO, BICA BAIXA | Composições | Serviço | UN | 3 | 173.54 | 520.62 | 0.031445 | 97.8927 | C
104737 | REATERRO MANUAL DE VALAS, COM PLACA VIBRATÓRIA. AF_08/2023 | SINAPI | Serviço | M3 | 22.3 | 23.18 | 516.91 | 0.031221 | 97.9239 | C
95249 | VÁLVULA DE ESFERA BRUTA, BRONZE, ROSCÁVEL, 3/4'' - FORNECIMENTO E INSTALAÇÃO. AF_08/2021 | SINAPI | Serviço | UN | 8 | 63.71 | 509.68 | 0.030784 | 97.9547 | C
91941 | CAIXA RETANGULAR 4" X 2" BAIXA (0,30 M DO PISO), PVC, INSTALADA EM PAREDE - FORNECIMENTO E INSTALAÇÃO. AF_03/2023 | SINAPI | Serviço | UN | 42 | 12.07 | 506.94 | 0.030618 | 97.9853 | C
104166 | TUBO PVC, SÉRIE R, ÁGUA PLUVIAL, DN 150 MM, FORNECIDO E INSTALADO EM RAMAL DE ENCAMINHAMENTO. AF_06/2022 | SINAPI | Serviço | M | 8.21 | 61.22 | 502.62 | 0.030357 | 98.0157 | C
94227 | CALHA EM CHAPA DE AÇO GALVANIZADO NÚMERO 24, DESENVOLVIMENTO DE 33 CM, INCLUSO TRANSPORTE VERTICAL. AF_07/2019 | SINAPI | Serviço | M | 8 | 62.08 | 496.64 | 0.029996 | 98.0457 | C
91880 | LUVA PARA ELETRODUTO, PVC, ROSCÁVEL, DN 32 MM (1"), PARA CIRCUITOS TERMINAIS, INSTALADA EM LAJE - FORNECIMENTO E INSTALAÇÃO. AF_03/2023 | SINAPI | Serviço | UN | 55 | 8.93 | 491.15 | 0.029665 | 98.0753 | C
UFSB-10400875 | J7 - JANELA GUILHOTINA DE ALUMÍNIO COM VIDRO COR BRONZE COM VIDRO TEMPERADO 6,00MM, BATENTE, ACABAMENTO BRILHANTE E FERRAGENS. FORNECIMENTO E INSTALAÇÃO. | Composições | Serviço | M2 | 0.7 | 689.44 | 482.61 | 0.029149 | 98.1045 | C
98527 | REMOÇÃO DE RAÍZES REMANESCENTES DE TRONCO DE ÁRVORE COM DIÂMETRO MAIOR OU IGUAL A 0,40 M E MENOR QUE 0,60 M. AF_03/2024 | SINAPI | Serviço | UN | 2 | 240.43 | 480.86 | 0.029043 | 98.1335 | C
89731 | JOELHO 90 GRAUS, PVC, SERIE NORMAL, ESGOTO PREDIAL, DN 50 MM, JUNTA ELÁSTICA, FORNECIDO E INSTALADO EM RAMAL DE DESCARGA OU RAMAL DE ESGOTO SANITÁRIO. AF_08/2022 | SINAPI | Serviço | UN | 32 | 15.02 | 480.64 | 0.02903 | 98.1626 | C
JCA-47616389 | PLACA EM AÇO INOX COM IMPRESSÃO UV PARA BRAILLE 15 x 6 cm | Composições | Serviço | UN | 5 | 94.65 | 473.25 | 0.028584 | 98.1912 | C
89784 | TE, PVC, SERIE NORMAL, ESGOTO PREDIAL, DN 50 X 50 MM, JUNTA ELÁSTICA, FORNECIDO E INSTALADO EM RAMAL DE DESCARGA OU RAMAL DE ESGOTO SANITÁRIO. AF_08/2022 | SINAPI | Serviço | UN | 20 | 23.52 | 470.4 | 0.028411 | 98.2196 | C
89590 | JOELHO 90 GRAUS, PVC, SERIE R, ÁGUA PLUVIAL, DN 150 MM, JUNTA ELÁSTICA, FORNECIDO E INSTALADO EM CONDUTORES VERTICAIS DE ÁGUAS PLUVIAIS. AF_06/2022 | SINAPI | Serviço | UN | 4 | 117.19 | 468.76 | 0.028312 | 98.2479 | C
97327 | TUBO EM COBRE FLEXÍVEL, DN 1/4", COM ISOLAMENTO, INSTALADO EM RAMAL DE ALIMENTAÇÃO DE AR CONDICIONADO COM CONDENSADORA INDIVIDUAL FORNECIMENTO E INSTALAÇÃO. AF_12/2015 | SINAPI | Serviço | M | 16.44 | 28.1 | 461.96 | 0.027902 | 98.2758 | C
JCA-87899058 | PLACA DE SINALIZAÇÃO DE SEGURANÇA CONTRA INCÊNDIO, FOTOLUMINESCENTE, RETANGULAR, 26 X 13 CM, EM PVC 2 MM ANTI-CHAMAS (SIMBOLOS, CORES E PICTOGRAMAS CONFORME NBR 16820) - SENTIDO DE ROTA DE FUGA (LATERAL) | Composições | Serviço | UN | 18 | 25.65 | 461.7 | 0.027886 | 98.3037 | C
89529 | JOELHO 90 GRAUS, PVC, SERIE R, ÁGUA PLUVIAL, DN 100 MM, JUNTA ELÁSTICA, FORNECIDO E INSTALADO EM RAMAL DE ENCAMINHAMENTO. AF_06/2022 | SINAPI | Serviço | UN | 14 | 32.91 | 460.74 | 0.027828 | 98.3315 | C
JCA-95374027 | KIT VENTILAÇÃO PARA RACK 19". | Composições | Serviço | UN | 2 | 226.61 | 453.22 | 0.027374 | 98.3589 | C
UFSB-53194523 | DISPOSITIVO DE CLORAÇÃO AUTOMÁTICA PARA REDE PLUVIAL - DIAM. 200mm - FORNECIMENTO E INSTALAÇÃO | Composições | Serviço | UN | 1 | 443.35 | 443.35 | 0.026778 | 98.3856 | C
UFSB-67298042 | CAIXA DE EQUIPOTENCIALIZAÇÃO COM 5 TERMINAIS PARA USO INTERNO E EXTERNO, EM POLIPROPILENO. | Composições | Serviço | UN | 1 | 431.13 | 431.13 | 0.02604 | 98.4117 | C
UFSB-36193281 | LUMINÁRIA DE SOBPEPOR, COM DIFUSOR LEITOSO EM ACRÍCILO, CORPO EM CHAPA DE AÇO FINA, PINTURA ELETROSTÁTICA NA COR BRANCA, COMPRIMENTO DE 120cm. | Composições | Serviço | UN | 3 | 143.44 | 430.32 | 0.025991 | 98.4377 | C
S09902 | Fornecimento de molde de solda exotérmica tipo "X" para cabo 50 mm² | ORSE | Serviço | un | 2 | 214.09 | 428.18 | 0.025861 | 98.4635 | C
UFSB-48769803 | BARRA CHATA CURVA 90° VERTICAL EM ALUMÍNIO 7/8X1/8X300MM (70MM²) COM FUROS TEL-778 SPDABARRA CHATA CURVA 90° VERTICAL EM ALUMÍNIO 7/8X1/8X300MM (70MM²) COM FUROS TEL-778 SPDA | Composições | Serviço | UN | 13 | 32.23 | 418.99 | 0.025306 | 98.4888 | C
89753 | LUVA SIMPLES, PVC, SERIE NORMAL, ESGOTO PREDIAL, DN 50 MM, JUNTA ELÁSTICA, FORNECIDO E INSTALADO EM RAMAL DE DESCARGA OU RAMAL DE ESGOTO SANITÁRIO. AF_08/2022 | SINAPI | Serviço | UN | 46 | 8.91 | 409.86 | 0.024755 | 98.5136 | C
89584 | JOELHO 90 GRAUS, PVC, SERIE R, ÁGUA PLUVIAL, DN 100 MM, JUNTA ELÁSTICA, FORNECIDO E INSTALADO EM CONDUTORES VERTICAIS DE ÁGUAS PLUVIAIS. AF_06/2022 | SINAPI | Serviço | UN | 10 | 40.81 | 408.1 | 0.024649 | 98.5382 | C
90373 | JOELHO 90 GRAUS COM BUCHA DE LATÃO, PVC, SOLDÁVEL, DN 25MM, X 1/2 INSTALADO EM RAMAL OU SUB-RAMAL DE ÁGUA - FORNECIMENTO E INSTALAÇÃO. AF_06/2022 | SINAPI | Serviço | UN | 32 | 12.53 | 400.96 | 0.024217 | 98.5625 | C
UFSB-78110300 | BARRA CHATA CURVA 90° HORIZONTAL EM ALUMÍNIO 7/8X1/8X300MM (70MM²) COM FUROS TEL-781 SPDA | Composições | Serviço | UN | 9 | 44.37 | 399.33 | 0.024119 | 98.5866 | C
91953 | INTERRUPTOR SIMPLES (1 MÓDULO), 10A/250V, INCLUINDO SUPORTE E PLACA - FORNECIMENTO E INSTALAÇÃO. AF_03/2023 | SINAPI | Serviço | UN | 14 | 28.45 | 398.3 | 0.024057 | 98.6106 | C
UFSB-09029803 | DISJUNTOR BIPOLAR DR 25 A, DISPOSITIVO RESIDUAL DIFERENCIAL, TIPO AC, 30MA | Composições | Serviço | UN | 4 | 99.31 | 397.24 | 0.023993 | 98.6346 | C
95635 | KIT CAVALETE PARA MEDIÇÃO DE ÁGUA - ENTRADA PRINCIPAL, EM PVC 25 MM (3/4") - FORNECIMENTO E INSTALAÇÃO (EXCLUSIVE HIDRÔMETRO). AF_03/2024 | SINAPI | Serviço | UN | 2 | 196.98 | 393.96 | 0.023795 | 98.6584 | C
89724 | JOELHO 90 GRAUS, PVC, SERIE NORMAL, ESGOTO PREDIAL, DN 40 MM, JUNTA SOLDÁVEL, FORNECIDO E INSTALADO EM RAMAL DE DESCARGA OU RAMAL DE ESGOTO SANITÁRIO. AF_08/2022 | SINAPI | Serviço | UN | 38 | 10.29 | 391.02 | 0.023617 | 98.682 | C
UFSB-91076503 | ORGANIZADOR DE CABOS PARA RACK | Composições | Serviço | UN | 5 | 78.17 | 390.85 | 0.023607 | 98.7056 | C
89798 | TUBO PVC, SERIE NORMAL, ESGOTO PREDIAL, DN 50 MM, FORNECIDO E INSTALADO EM PRUMADA DE ESGOTO SANITÁRIO OU VENTILAÇÃO. AF_08/2022 | SINAPI | Serviço | M | 34.55 | 11.05 | 381.78 | 0.023059 | 98.7287 | C
92004 | TOMADA MÉDIA DE EMBUTIR (2 MÓDULOS), 2P+T 10 A, INCLUINDO SUPORTE E PLACA - FORNECIMENTO E INSTALAÇÃO. AF_03/2023 | SINAPI | Serviço | UN | 7 | 54.02 | 378.14 | 0.022839 | 98.7515 | C
89383 | ADAPTADOR CURTO COM BOLSA E ROSCA PARA REGISTRO, PVC, SOLDÁVEL, DN 25MM X 3/4 , INSTALADO EM RAMAL OU SUB-RAMAL DE ÁGUA - FORNECIMENTO E INSTALAÇÃO. AF_06/2022 | SINAPI | Serviço | UN | 55 | 6.84 | 376.2 | 0.022722 | 98.7743 | C
UFSB-60981391 | RÉGUA (FILTRO DE LINHA) COM 8 TOMADAS | Composições | Serviço | UN | 2 | 179.84 | 359.68 | 0.021724 | 98.796 | C
89744 | JOELHO 90 GRAUS, PVC, SERIE NORMAL, ESGOTO PREDIAL, DN 100 MM, JUNTA ELÁSTICA, FORNECIDO E INSTALADO EM RAMAL DE DESCARGA OU RAMAL DE ESGOTO SANITÁRIO. AF_08/2022 | SINAPI | Serviço | UN | 13 | 26.69 | 346.97 | 0.020956 | 98.8169 | C
89778 | LUVA SIMPLES, PVC, SERIE NORMAL, ESGOTO PREDIAL, DN 100 MM, JUNTA ELÁSTICA, FORNECIDO E INSTALADO EM RAMAL DE DESCARGA OU RAMAL DE ESGOTO SANITÁRIO. AF_08/2022 | SINAPI | Serviço | UN | 21 | 16.5 | 346.5 | 0.020928 | 98.8379 | C
89399 | TÊ COM BUCHA DE LATÃO NA BOLSA CENTRAL, PVC, SOLDÁVEL, DN 32MM X 3/4 , INSTALADO EM RAMAL OU SUB-RAMAL DE ÁGUA - FORNECIMENTO E INSTALAÇÃO. AF_06/2022 | SINAPI | Serviço | UN | 15 | 23.09 | 346.35 | 0.020919 | 98.8588 | C
UFSB-43422989 | FORNECIMENTO DE CAIXA DE FILTRAGEM PARA SISTEMAS DE VENTILAÇÃO Ø125mm | Composições | Geral | UN | 1 | 338.53 | 338.53 | 0.020447 | 98.8792 | C
UFSB-75305765 | FUSÍVEL 1A | Composições | Serviço | UN | 6 | 56.02 | 336.12 | 0.020301 | 98.8995 | C
S10729 | Fixador universal estanhado para cabos 16 a 70mm2 - fornecimento | ORSE | Serviço | un | 12 | 27.78 | 333.36 | 0.020134 | 98.9197 | C
97084 | COMPACTAÇÃO MECÂNICA DE SOLO PARA EXECUÇÃO DE RADIER, PISO DE CONCRETO OU LAJE SOBRE SOLO, COM COMPACTADOR DE SOLOS TIPO PLACA VIBRATÓRIA. AF_09/2021 | SINAPI | Serviço | M2 | 426.12 | 0.78 | 332.37 | 0.020075 | 98.9398 | C
100849 | ASSENTO SANITÁRIO CONVENCIONAL - FORNECIMENTO E INSTALACAO. AF_01/2020 | SINAPI | Serviço | UN | 9 | 36.92 | 332.28 | 0.020069 | 98.9598 | C
104400 | CONDULETE DE PVC, TIPO LR, PARA ELETRODUTO DE PVC SOLDÁVEL DN 32 MM (1''), APARENTE - FORNECIMENTO E INSTALAÇÃO. AF_10/2022 | SINAPI | Serviço | UN | 9 | 36.82 | 331.38 | 0.020015 | 98.9798 | C
UFSB-14627323 | VÁLVULA SOLENOIDE DN25 - FORNECIMENTO E INSTALAÇÃO | Composições | Serviço | UN | 1 | 318.64 | 318.64 | 0.019245 | 98.9991 | C
89403 | TUBO, PVC, SOLDÁVEL, DE 32MM, INSTALADO EM RAMAL DE DISTRIBUIÇÃO DE ÁGUA - FORNECIMENTO E INSTALAÇÃO. AF_06/2022 | SINAPI | Serviço | M | 17.11 | 18.18 | 311.06 | 0.018788 | 99.0179 | C
98530 | CORTE RASO E RECORTE DE ÁRVORE COM DIÂMETRO DE TRONCO MAIOR OU IGUAL A 0,40 M E MENOR QUE 0,60 M. AF_03/2024 | SINAPI | Serviço | UN | 2 | 153.42 | 306.84 | 0.018533 | 99.0364 | C
104396 | CONDULETE DE PVC, TIPO E, PARA ELETRODUTO DE PVC SOLDÁVEL DN 25 MM (3/4''), APARENTE - FORNECIMENTO E INSTALAÇÃO. AF_10/2022 | SINAPI | Serviço | UN | 14 | 21.78 | 304.92 | 0.018417 | 99.0548 | C
UFSB-27919823 | ADAPTADOR COM FLANGES LIVRES, PVC, SOLDÁVEL LONGO, DN 50 MM X 1.1/2 , INSTALADO EM RESERVAÇÃO DE ÁGUA DE EDIFICAÇÃO QUE POSSUA RESERVATÓRIO DE FIBRA/FIBROCIMENTO FORNECIMENTO E INSTALAÇÃO. AF_06/2016 | Composições | Serviço | UN | 8 | 38.02 | 304.16 | 0.018371 | 99.0732 | C
89395 | TE, PVC, SOLDÁVEL, DN 25MM, INSTALADO EM RAMAL OU SUB-RAMAL DE ÁGUA - FORNECIMENTO E INSTALAÇÃO. AF_06/2022 | SINAPI | Serviço | UN | 22 | 13.72 | 301.84 | 0.018231 | 99.0914 | C
89732 | JOELHO 45 GRAUS, PVC, SERIE NORMAL, ESGOTO PREDIAL, DN 50 MM, JUNTA ELÁSTICA, FORNECIDO E INSTALADO EM RAMAL DE DESCARGA OU RAMAL DE ESGOTO SANITÁRIO. AF_08/2022 | SINAPI | Serviço | UN | 19 | 15.58 | 296.02 | 0.017879 | 99.1093 | C
S08389 | Clips 5/8" para haste de aterramento galvanizada ref:TEL-5238 | ORSE | Serviço | un | 18 | 16.39 | 295.02 | 0.017819 | 99.1271 | C
S07904 | Clips 3/8" para haste de aterramento galvanizada ref:TEL-5238 - Rev - 02 | ORSE | Serviço | un | 18 | 16.21 | 291.78 | 0.017623 | 99.1447 | C
104658 | PISO PODOTÁTIL DE ALERTA OU DIRECIONAL, DE CONCRETO, ASSENTADO SOBRE ARGAMASSA. AF_03/2024 | SINAPI | Serviço | M2 | 1.88 | 150.1 | 282.19 | 0.017044 | 99.1618 | C
98111 | CAIXA DE INSPEÇÃO PARA ATERRAMENTO, CIRCULAR, EM POLIETILENO, DIÂMETRO INTERNO = 0,3 M. AF_12/2020 | SINAPI | Serviço | UN | 6 | 44.95 | 269.7 | 0.016289 | 99.1781 | C
UFSB-35847889 | TRANSFORMADOR DE CORRENTE 600/5, Y-Y | Composições | Serviço | UN | 2 | 134.54 | 269.08 | 0.016252 | 99.1943 | C
93654 | DISJUNTOR MONOPOLAR TIPO DIN, CORRENTE NOMINAL DE 16A - FORNECIMENTO E INSTALAÇÃO. AF_10/2020 | SINAPI | Serviço | UN | 22 | 12.07 | 265.54 | 0.016038 | 99.2104 | C
UFSB-25843611 | FORNECIMENTO DE EXAUSTOR MODELO MURO 150B OU EQUIVALENTE TÉCNICO | Composições | Geral | UN | 1 | 265 | 265 | 0.016006 | 99.2264 | C
JCA-39305597 | DUTO ALUMINIZADO FLEXIVEL 125mm - FORNECIMENTO E INSTALAÇÃO | Composições | Serviço | M | 8 | 33.01 | 264.08 | 0.01595 | 99.2423 | C
104170 | LUVA SIMPLES, PVC, SERIE R, ÁGUA PLUVIAL, DN 150 MM, JUNTA ELÁSTICA, FORNECIDO E INSTALADO EM RAMAL DE ENCAMINHAMENTO. AF_06/2022 | SINAPI | Serviço | UN | 4 | 61.14 | 244.56 | 0.014771 | 99.2571 | C
UFSB-66650243 | FRENTE FALSA PARA RACK | Composições | Serviço | UN | 3 | 80.82 | 242.46 | 0.014644 | 99.2717 | C
92023 | INTERRUPTOR SIMPLES (1 MÓDULO) COM 1 TOMADA DE EMBUTIR 2P+T 10 A, INCLUINDO SUPORTE E PLACA - FORNECIMENTO E INSTALAÇÃO. AF_03/2023 | SINAPI | Serviço | UN | 5 | 48.44 | 242.2 | 0.014628 | 99.2864 | C
99293 | ACRÉSCIMO PARA POÇO DE VISITA CIRCULAR PARA DRENAGEM, EM ALVENARIA COM TIJOLOS CERÂMICOS MACIÇOS, DIÂMETRO INTERNO = 1 M. AF_12/2020 | SINAPI | Serviço | M | 0.15 | 1508.24 | 226.24 | 0.013665 | 99.3 | C
104405 | CONDULETE DE PVC, TIPO T, PARA ELETRODUTO DE PVC SOLDÁVEL DN 32 MM (1''), APARENTE - FORNECIMENTO E INSTALAÇÃO. AF_10/2022 | SINAPI | Serviço | UN | 5 | 45.06 | 225.3 | 0.013608 | 99.3136 | C
91869 | ELETRODUTO RÍGIDO ROSCÁVEL, PVC, DN 40 MM (1 1/4"), PARA CIRCUITOS TERMINAIS, INSTALADO EM LAJE - FORNECIMENTO E INSTALAÇÃO. AF_03/2023 | SINAPI | Serviço | M | 12.98 | 17.35 | 225.2 | 0.013602 | 99.3272 | C
95817 | CONDULETE DE PVC, TIPO X, PARA ELETRODUTO DE PVC SOLDÁVEL DN 25 MM (3/4"), APARENTE - FORNECIMENTO E INSTALAÇÃO. AF_10/2022 | SINAPI | Serviço | UN | 6 | 37.51 | 225.06 | 0.013593 | 99.3408 | C
UFSB-65249339 | ADAPTADOR COM FLANGES LIVRES, PVC, SOLDÁVEL LONGO, DN 60 MM X 2 , INSTALADO EM RESERVAÇÃO DE ÁGUA DE EDIFICAÇÃO QUE POSSUA RESERVATÓRIO DE FIBRA/FIBROCIMENTO FORNECIMENTO E INSTALAÇÃO. AF_06/2016 | Composições | Serviço | UN | 4 | 56.02 | 224.08 | 0.013534 | 99.3544 | C
S12556 | Junção interna tipo "L" para perfilado, ( ref.: Mopa ou similar) | ORSE | Serviço | un | 12 | 18.29 | 219.48 | 0.013256 | 99.3676 | C
91876 | LUVA PARA ELETRODUTO, PVC, ROSCÁVEL, DN 32 MM (1"), PARA CIRCUITOS TERMINAIS, INSTALADA EM FORRO - FORNECIMENTO E INSTALAÇÃO. AF_03/2023 | SINAPI | Serviço | UN | 20 | 10.59 | 211.8 | 0.012792 | 99.3804 | C
100860 | CHUVEIRO ELÉTRICO COMUM CORPO PLÁSTICO, TIPO DUCHA - FORNECIMENTO E INSTALAÇÃO. AF_01/2020 | SINAPI | Serviço | UN | 2 | 105.59 | 211.18 | 0.012755 | 99.3932 | C
92000 | TOMADA BAIXA DE EMBUTIR (1 MÓDULO), 2P+T 10 A, INCLUINDO SUPORTE E PLACA - FORNECIMENTO E INSTALAÇÃO. AF_03/2023 | SINAPI | Serviço | UN | 7 | 29.7 | 207.9 | 0.012557 | 99.4057 | C
104402 | CONDULETE DE PVC, TIPO C, PARA ELETRODUTO DE PVC SOLDÁVEL DN 25 MM (3/4''), APARENTE - FORNECIMENTO E INSTALAÇÃO. AF_10/2022 | SINAPI | Serviço | UN | 8 | 25.65 | 205.2 | 0.012394 | 99.4181 | C
UFSB-44536886 | TOMADA DUPLA, DE EMBUTIR, TIPO RJ-45, CATEGORIA 6, INSTALADA EM CAIXA DE PVC 4"x2". | Composições | Serviço | UN | 4 | 51.27 | 205.08 | 0.012387 | 99.4305 | C
91996 | TOMADA MÉDIA DE EMBUTIR (1 MÓDULO), 2P+T 10 A, INCLUINDO SUPORTE E PLACA - FORNECIMENTO E INSTALAÇÃO. AF_03/2023 | SINAPI | Serviço | UN | 6 | 33.98 | 203.88 | 0.012314 | 99.4428 | C
104004 | TE, PVC, SOLDÁVEL, DN 50MM, INSTALADO EM RAMAL DE DISTRIBUIÇÃO DE ÁGUA - FORNECIMENTO E INSTALAÇÃO. AF_06/2022 | SINAPI | Serviço | UN | 7 | 28.78 | 201.46 | 0.012168 | 99.455 | C
92772 | ARMAÇÃO DE LAJE DE ESTRUTURA CONVENCIONAL DE CONCRETO ARMADO UTILIZANDO AÇO CA-50 DE 12,5 MM - MONTAGEM. AF_06/2022 | SINAPI | Serviço | KG | 21.19 | 9.45 | 200.25 | 0.012095 | 99.4671 | C
91936 | CAIXA OCTOGONAL 4" X 4", PVC, INSTALADA EM LAJE - FORNECIMENTO E INSTALAÇÃO. AF_03/2023 | SINAPI | Serviço | UN | 11 | 18.06 | 198.66 | 0.011999 | 99.4791 | C
UFSB-72739551 | DUCHA / CHUVEIRO METALICO, DE PAREDE, ARTICULAVEL, COM BRACO/CANO, SEM DESVIADOR - FORNECIMENTO E INSTALAÇÃO. A | Composições | Serviço | UN | 1 | 198.2 | 198.2 | 0.011971 | 99.4911 | C
89501 | JOELHO 90 GRAUS, PVC, SOLDÁVEL, DN 50MM, INSTALADO EM PRUMADA DE ÁGUA - FORNECIMENTO E INSTALAÇÃO. AF_06/2022 | SINAPI | Serviço | UN | 14 | 13.72 | 192.08 | 0.011601 | 99.5027 | C
94495 | REGISTRO DE GAVETA BRUTO, LATÃO, ROSCÁVEL, 1" - FORNECIMENTO E INSTALAÇÃO. AF_08/2021 | SINAPI | Serviço | UN | 3 | 63.66 | 190.98 | 0.011535 | 99.5142 | C
104344 | TE, PVC, SÉRIE NORMAL, ESGOTO PREDIAL, DN 100 X 50 MM, JUNTA ELÁSTICA, FORNECIDO E INSTALADO EM RAMAL DE DESCARGA OU RAMAL DE ESGOTO SANITÁRIO. AF_08/2022 | SINAPI | Serviço | UN | 5 | 38.14 | 190.7 | 0.011518 | 99.5257 | C
103968 | BUCHA DE REDUÇÃO, LONGA, PVC, SOLDÁVEL, DN 60 X 25 MM, INSTALADO EM PRUMADA DE ÁGUA - FORNECIMENTO E INSTALAÇÃO. AF_06/2022 | SINAPI | Serviço | UN | 13 | 14.64 | 190.32 | 0.011495 | 99.5372 | C
87255 | REVESTIMENTO CERÂMICO PARA PISO COM PLACAS TIPO ESMALTADA DE DIMENSÕES 60X60 CM APLICADA EM AMBIENTES DE ÁREA MENOR QUE 5 M2. AF_02/2023_PE | SINAPI | Serviço | M2 | 1.68 | 109.47 | 183.91 | 0.011108 | 99.5483 | C
103978 | TUBO, PVC, SOLDÁVEL, DE 40MM, INSTALADO EM RAMAL DE DISTRIBUIÇÃO DE ÁGUA - FORNECIMENTO E INSTALAÇÃO. AF_06/2022 | SINAPI | Serviço | M | 7.44 | 24.45 | 181.91 | 0.010987 | 99.5593 | C
JCA-86077885 | SERVIÇOS DE INSTALAÇÃO DE EXAUSTOR MODELO MURO (100 A 200) | Composições | Serviço | UN | 2 | 89.77 | 179.54 | 0.010844 | 99.5701 | C
104319 | JOELHO 90 GRAUS, PVC, SOLDÁVEL, DN 32 MM, INSTALADO EM DRENO DE AR CONDICIONADO - FORNECIMENTO E INSTALAÇÃO. AF_08/2022 | SINAPI | Serviço | UN | 18 | 9.85 | 177.3 | 0.010709 | 99.5808 | C
89511 | TUBO PVC, SÉRIE R, ÁGUA PLUVIAL, DN 75 MM, FORNECIDO E INSTALADO EM RAMAL DE ENCAMINHAMENTO. AF_06/2022 | SINAPI | Serviço | M | 5.1 | 34.69 | 176.92 | 0.010686 | 99.5915 | C
UFSB-69988531 | BANDEJA FIXA PARA RACK 19". | Composições | Serviço | UN | 1 | 173.5 | 173.5 | 0.010479 | 99.602 | C
95250 | VÁLVULA DE ESFERA BRUTA, BRONZE, ROSCÁVEL, 1'' - FORNECIMENTO E INSTALAÇÃO. AF_08/2021 | SINAPI | Serviço | UN | 2 | 85.98 | 171.96 | 0.010386 | 99.6124 | C
JCA-30942964 | DUTO ALUMINIZADO FLEXIVEL 100mm - FORNECIMENTO E INSTALAÇÃO | Composições | Serviço | M | 4 | 42.1 | 168.4 | 0.010171 | 99.6226 | C
S11131 | Fornecimento de cartucho para solda exotérmica para cabo 50 mm² | ORSE | Serviço | un | 12 | 13.92 | 167.04 | 0.010089 | 99.6327 | C
JCA-79832815 | BARRA REDONDA DE AÇO, Ø8MM (50MM²), RE-BAR - FORNECIMENTO E INSTALAÇÃO | Composições | Serviço | M | 22.7 | 7.19 | 163.21 | 0.0098576 | 99.6425 | C
S12557 | Junção interna tipo "T" para perfilado, ( ref.: Mopa ou similar) | ORSE | Serviço | un | 7 | 22.97 | 160.79 | 0.0097115 | 99.6522 | C
JCA-03569057 | AR-AG-225x125/0/0/FAN0M0 - GRELHA DE ALETAS FIXAS, COM REGISTRO AG, COM FUROS NAS ABAS, ANODIZADO, REGISTRO EM ACO , NCM: 76169900 | Composições | Serviço | UN | 1 | 159.86 | 159.86 | 0.0096553 | 99.6619 | C
91890 | CURVA 90 GRAUS PARA ELETRODUTO, PVC, ROSCÁVEL, DN 25 MM (3/4"), PARA CIRCUITOS TERMINAIS, INSTALADA EM FORRO - FORNECIMENTO E INSTALAÇÃO. AF_03/2023 | SINAPI | Serviço | UN | 11 | 14.17 | 155.87 | 0.0094143 | 99.6713 | C
101894 | DISJUNTOR TRIPOLAR TIPO NEMA, CORRENTE NOMINAL DE 60 ATÉ 100A - FORNECIMENTO E INSTALAÇÃO. AF_10/2020 | SINAPI | Serviço | UN | 1 | 155.74 | 155.74 | 0.0094064 | 99.6807 | C
JCA-30984289 | PLACA DE SINALIZAÇÃO DE SEGURANÇA CONTRA INCÊNDIO, FOTOLUMINESCENTE, RETANGULAR, 26 X 13 CM, EM PVC 2 MM ANTI-CHAMAS (SIMBOLOS, CORES E PICTOGRAMAS CONFORME NBR 16820) - SENTIDO DE ROTA DE FUGA (EM FRENTE) | Composições | Serviço | UN | 6 | 25.65 | 153.9 | 0.0092953 | 99.69 | C
89569 | JUNÇÃO SIMPLES, PVC, SERIE R, ÁGUA PLUVIAL, DN 100 X 75 MM, JUNTA ELÁSTICA, FORNECIDO E INSTALADO EM RAMAL DE ENCAMINHAMENTO. AF_06/2022 | SINAPI | Serviço | UN | 2 | 76.91 | 153.82 | 0.0092905 | 99.6993 | C
UFSB-42497893 | FORNECIMENTO DE EXAUSTOR MODELO MURO 100 OU EQUIVALENTE TÉCNICO | Composições | Geral | UN | 1 | 152.9 | 152.9 | 0.0092349 | 99.7085 | C
91902 | CURVA 90 GRAUS PARA ELETRODUTO, PVC, ROSCÁVEL, DN 25 MM (3/4"), PARA CIRCUITOS TERMINAIS, INSTALADA EM LAJE - FORNECIMENTO E INSTALAÇÃO. AF_03/2023 | SINAPI | Serviço | UN | 13 | 11.66 | 151.58 | 0.0091552 | 99.7177 | C
92760 | ARMAÇÃO DE PILAR OU VIGA DE ESTRUTURA CONVENCIONAL DE CONCRETO ARMADO UTILIZANDO AÇO CA-50 DE 6,3 MM - MONTAGEM. AF_06/2022 | SINAPI | Serviço | KG | 10 | 14.31 | 143.1 | 0.008643 | 99.7263 | C
89774 | LUVA SIMPLES, PVC, SERIE NORMAL, ESGOTO PREDIAL, DN 75 MM, JUNTA ELÁSTICA, FORNECIDO E INSTALADO EM RAMAL DE DESCARGA OU RAMAL DE ESGOTO SANITÁRIO. AF_08/2022 | SINAPI | Serviço | UN | 10 | 14.22 | 142.2 | 0.0085887 | 99.7349 | C
89610 | ADAPTADOR CURTO COM BOLSA E ROSCA PARA REGISTRO, PVC, SOLDÁVEL, DN 60MM X 2 , INSTALADO EM PRUMADA DE ÁGUA - FORNECIMENTO E INSTALAÇÃO. AF_06/2022 | SINAPI | Serviço | UN | 8 | 17.31 | 138.48 | 0.008364 | 99.7433 | C
89746 | JOELHO 45 GRAUS, PVC, SERIE NORMAL, ESGOTO PREDIAL, DN 100 MM, JUNTA ELÁSTICA, FORNECIDO E INSTALADO EM RAMAL DE DESCARGA OU RAMAL DE ESGOTO SANITÁRIO. AF_08/2022 | SINAPI | Serviço | UN | 5 | 27.34 | 136.7 | 0.0082565 | 99.7515 | C
99628 | VÁLVULA DE RETENÇÃO VERTICAL, DE BRONZE, ROSCÁVEL, 3/4" - FORNECIMENTO E INSTALAÇÃO. AF_08/2021 | SINAPI | Serviço | UN | 2 | 67.95 | 135.9 | 0.0082081 | 99.7597 | C
89413 | JOELHO 90 GRAUS, PVC, SOLDÁVEL, DN 32MM, INSTALADO EM RAMAL DE DISTRIBUIÇÃO DE ÁGUA - FORNECIMENTO E INSTALAÇÃO. AF_06/2022 | SINAPI | Serviço | UN | 11 | 12.32 | 135.52 | 0.0081852 | 99.7679 | C
89531 | JOELHO 45 GRAUS, PVC, SERIE R, ÁGUA PLUVIAL, DN 100 MM, JUNTA ELÁSTICA, FORNECIDO E INSTALADO EM RAMAL DE ENCAMINHAMENTO. AF_06/2022 | SINAPI | Serviço | UN | 4 | 33.7 | 134.8 | 0.0081417 | 99.7761 | C
104343 | JUNÇÃO DE REDUÇÃO INVERTIDA, PVC, SÉRIE NORMAL, ESGOTO PREDIAL, DN 75 X 50 MM, JUNTA ELÁSTICA, FORNECIDO E INSTALADO EM RAMAL DE DESCARGA OU RAMAL DE ESGOTO SANITÁRIO. AF_08/2022 | SINAPI | Serviço | UN | 4 | 32.02 | 128.08 | 0.0077358 | 99.7838 | C
UFSB-45415575 | BANDEJA MÓVEL PARA RACK | Composições | Serviço | UN | 1 | 123.4 | 123.4 | 0.0074532 | 99.7913 | C
94796 | TORNEIRA DE BOIA PARA CAIXA D'ÁGUA, ROSCÁVEL, 3/4" - FORNECIMENTO E INSTALAÇÃO. AF_08/2021 | SINAPI | Serviço | UN | 3 | 38.84 | 116.52 | 0.0070376 | 99.7983 | C
86913 | TORNEIRA CROMADA 1/2" OU 3/4" PARA TANQUE, PADRÃO POPULAR - FORNECIMENTO E INSTALAÇÃO. AF_01/2020 | SINAPI | Serviço | UN | 2 | 58.04 | 116.08 | 0.007011 | 99.8053 | C
89726 | JOELHO 45 GRAUS, PVC, SERIE NORMAL, ESGOTO PREDIAL, DN 40 MM, JUNTA SOLDÁVEL, FORNECIDO E INSTALADO EM RAMAL DE DESCARGA OU RAMAL DE ESGOTO SANITÁRIO. AF_08/2022 | SINAPI | Serviço | UN | 11 | 10.46 | 115.06 | 0.0069494 | 99.8123 | C
91961 | INTERRUPTOR PARALELO (2 MÓDULOS), 10A/250V, INCLUINDO SUPORTE E PLACA - FORNECIMENTO E INSTALAÇÃO. AF_03/2023 | SINAPI | Serviço | UN | 2 | 55.6 | 111.2 | 0.0067163 | 99.819 | C
UFSB-04264243 | TOMADA, DE EMBUTIR, TIPO RJ-45, CATEGORIA 6, INSTALADA EM CAIXA DE PVC 4"x2". | Composições | Serviço | UN | 3 | 36.87 | 110.61 | 0.0066807 | 99.8257 | C
93658 | DISJUNTOR MONOPOLAR TIPO DIN, CORRENTE NOMINAL DE 40A - FORNECIMENTO E INSTALAÇÃO. AF_10/2020 | SINAPI | Serviço | UN | 5 | 21.76 | 108.8 | 0.0065713 | 99.8322 | C
104348 | TERMINAL DE VENTILAÇÃO, PVC, SÉRIE NORMAL, ESGOTO PREDIAL, DN 50 MM, JUNTA SOLDÁVEL, FORNECIDO E INSTALADO EM PRUMADA DE ESGOTO SANITÁRIO OU VENTILAÇÃO. AF_08/2022 | SINAPI | Serviço | UN | 12 | 8.89 | 106.68 | 0.0064433 | 99.8387 | C
89351 | REGISTRO DE PRESSÃO BRUTO, LATÃO, ROSCÁVEL, 3/4'' - FORNECIMENTO E INSTALAÇÃO. AF_08/2021 | SINAPI | Serviço | UN | 3 | 34.29 | 102.87 | 0.0062132 | 99.8449 | C
91881 | LUVA PARA ELETRODUTO, PVC, ROSCÁVEL, DN 40 MM (1 1/4"), PARA CIRCUITOS TERMINAIS, INSTALADA EM LAJE - FORNECIMENTO E INSTALAÇÃO. AF_03/2023 | SINAPI | Serviço | UN | 9 | 11.22 | 100.98 | 0.006099 | 99.851 | C
91920 | CURVA 90 GRAUS PARA ELETRODUTO, PVC, ROSCÁVEL, DN 40 MM (1 1/4"), PARA CIRCUITOS TERMINAIS, INSTALADA EM PAREDE - FORNECIMENTO E INSTALAÇÃO. AF_03/2023 | SINAPI | Serviço | UN | 4 | 24.97 | 99.88 | 0.0060326 | 99.857 | C
93673 | DISJUNTOR TRIPOLAR TIPO DIN, CORRENTE NOMINAL DE 50A - FORNECIMENTO E INSTALAÇÃO. AF_10/2020 | SINAPI | Serviço | UN | 1 | 97.2 | 97.2 | 0.0058707 | 99.8629 | C
89596 | ADAPTADOR CURTO COM BOLSA E ROSCA PARA REGISTRO, PVC, SOLDÁVEL, DN 50MM X 1.1/2 , INSTALADO EM PRUMADA DE ÁGUA - FORNECIMENTO E INSTALAÇÃO. AF_06/2022 | SINAPI | Serviço | UN | 10 | 9.7 | 97 | 0.0058586 | 99.8687 | C
JCA-83977514 | SERVIÇOS DE INSTALAÇÃO DE EXAUSTOR TIPO CENTRIFUGO INLINE MOD: AXC125B - 220V | Composições | Serviço | UN | 1 | 89.77 | 89.77 | 0.005422 | 99.8742 | C
102137 | CHAVE DE BOIA AUTOMÁTICA SUPERIOR/INFERIOR 15A/250V - FORNECIMENTO E INSTALAÇÃO. AF_12/2020 | SINAPI | Serviço | UN | 1 | 86.34 | 86.34 | 0.0052148 | 99.8794 | C
93008 | ELETRODUTO RÍGIDO ROSCÁVEL, PVC, DN 50 MM (1 1/2"), PARA REDE ENTERRADA DE DISTRIBUIÇÃO DE ENERGIA ELÉTRICA - FORNECIMENTO E INSTALAÇÃO. AF_12/2021 | SINAPI | Serviço | M | 4.74 | 17.75 | 84.14 | 0.0050819 | 99.8845 | C
89801 | JOELHO 90 GRAUS, PVC, SERIE NORMAL, ESGOTO PREDIAL, DN 50 MM, JUNTA ELÁSTICA, FORNECIDO E INSTALADO EM PRUMADA DE ESGOTO SANITÁRIO OU VENTILAÇÃO. AF_08/2022 | SINAPI | Serviço | UN | 9 | 9.34 | 84.06 | 0.0050771 | 99.8895 | C
93656 | DISJUNTOR MONOPOLAR TIPO DIN, CORRENTE NOMINAL DE 25A - FORNECIMENTO E INSTALAÇÃO. AF_10/2020 | SINAPI | Serviço | UN | 6 | 13.4 | 80.4 | 0.004856 | 99.8944 | C
89813 | LUVA SIMPLES, PVC, SERIE NORMAL, ESGOTO PREDIAL, DN 50 MM, JUNTA ELÁSTICA, FORNECIDO E INSTALADO EM PRUMADA DE ESGOTO SANITÁRIO OU VENTILAÇÃO. AF_08/2022 | SINAPI | Serviço | UN | 15 | 5.04 | 75.6 | 0.0045661 | 99.899 | C
JCA-90210395 | PLACA DE SINALIZAÇÃO DE SEGURANÇA CONTRA INCÊNDIO, FOTOLUMINESCENTE, RETANGULAR, 26 X 13 CM, EM PVC 2 MM ANTI-CHAMAS (SIMBOLOS, CORES E PICTOGRAMAS CONFORME NBR 16820) - SENTIDO DE ROTA DE FUGA (SAÍDA) | Composições | Serviço | UN | 3 | 25.14 | 75.42 | 0.0045552 | 99.9035 | C
UFSB-93109132 | GRELHA DE INSUFLAMENTO MODELO AT-AG 225x125 - TROX | Composições | Serviço | UN | 1 | 69.52 | 69.52 | 0.0041989 | 99.9077 | C
103969 | BUCHA DE REDUÇÃO, LONGA, PVC, SOLDÁVEL, DN 60 X 32 MM, INSTALADO EM PRUMADA DE ÁGUA - FORNECIMENTO E INSTALAÇÃO. AF_06/2022 | SINAPI | Serviço | UN | 4 | 17.16 | 68.64 | 0.0041457 | 99.9119 | C
89799 | TUBO PVC, SERIE NORMAL, ESGOTO PREDIAL, DN 75 MM, FORNECIDO E INSTALADO EM PRUMADA DE ESGOTO SANITÁRIO OU VENTILAÇÃO. AF_08/2022 | SINAPI | Serviço | M | 3.37 | 19.84 | 66.86 | 0.0040382 | 99.9159 | C
UFSB-38237915 | GRELHA DE INSUFLAMENTO MODELO AT-AG 225x125 - TROX - FORNECIMENTO E INSTALAÇÃO | Composições | Serviço | UN | 2 | 33.43 | 66.86 | 0.0040382 | 99.9199 | C
JCA-87097223 | SERVIÇOS DE INSTALAÇÃO DE CAIXA DE FILTRAGEM PARA SISTEMAS DE VENTILAÇÃO Ø125mm | Composições | Serviço | UN | 1 | 63.81 | 63.81 | 0.003854 | 99.9238 | C
93013 | LUVA PARA ELETRODUTO, PVC, ROSCÁVEL, DN 50 MM (1 1/2"), PARA REDE ENTERRADA DE DISTRIBUIÇÃO DE ENERGIA ELÉTRICA - FORNECIMENTO E INSTALAÇÃO. AF_12/2021 | SINAPI | Serviço | UN | 4 | 15.93 | 63.72 | 0.0038486 | 99.9276 | C
89577 | LUVA DE CORRER, PVC, SOLDÁVEL, DN 50MM, INSTALADO EM PRUMADA DE ÁGUA - FORNECIMENTO E INSTALAÇÃO. AF_06/2022 | SINAPI | Serviço | UN | 2 | 30.73 | 61.46 | 0.0037121 | 99.9313 | C
104754 | CONECTOR SPLIT-BOLT, PARA SPDA, PARA CABOS ATÉ 70 MM2 - FORNECIMENTO E INSTALAÇÃO. AF_08/2023 | SINAPI | Serviço | UN | 2 | 30.22 | 60.44 | 0.0036505 | 99.935 | C
89802 | JOELHO 45 GRAUS, PVC, SERIE NORMAL, ESGOTO PREDIAL, DN 50 MM, JUNTA ELÁSTICA, FORNECIDO E INSTALADO EM PRUMADA DE ESGOTO SANITÁRIO OU VENTILAÇÃO. AF_08/2022 | SINAPI | Serviço | UN | 6 | 9.9 | 59.4 | 0.0035877 | 99.9386 | C
JCA-17495860 | PLACA DE SINALIZAÇÃO DE SEGURANÇA CONTRA INCÊNDIO, FOTOLUMINESCENTE, QUADRADA, 20 X 20 CM, EM PVC 2 MM ANTI-CHAMAS (SIMBOLOS, CORES E PICTOGRAMAS CONFORME NBR 16820) - PROIBIDO FUMAR | Composições | Serviço | UN | 2 | 28.94 | 57.88 | 0.0034959 | 99.9421 | C
00001579 | TERMINAL A COMPRESSAO EM COBRE ESTANHADO PARA CABO 70 MM2, 1 FURO E 1 COMPRESSAO, PARA PARAFUSO DE FIXACAO M10 | SINAPI | Material | UN | 9 | 6.17 | 55.53 | 0.0033539 | 99.9454 | C
104350 | JUNÇÃO DE REDUÇÃO INVERTIDA, PVC, SÉRIE NORMAL, ESGOTO PREDIAL, DN 75 X 50 MM, JUNTA ELÁSTICA, FORNECIDO E INSTALADO EM PRUMADA DE ESGOTO SANITÁRIO OU VENTILAÇÃO. AF_08/2022 | SINAPI | Serviço | UN | 2 | 27.57 | 55.14 | 0.0033304 | 99.9488 | C
94658 | ADAPTADOR CURTO COM BOLSA E ROSCA PARA REGISTRO, PVC, SOLDÁVEL, DN 32 MM X 1", INSTALADO EM RESERVAÇÃO PREDIAL DE ÁGUA - FORNECIMENTO E INSTALAÇÃO. AF_04/2024 | SINAPI | Serviço | UN | 10 | 4.96 | 49.6 | 0.0029958 | 99.9518 | C
93018 | CURVA 90 GRAUS PARA ELETRODUTO, PVC, ROSCÁVEL, DN 50 MM (1 1/2"), PARA REDE ENTERRADA DE DISTRIBUIÇÃO DE ENERGIA ELÉTRICA - FORNECIMENTO E INSTALAÇÃO. AF_12/2021 | SINAPI | Serviço | UN | 2 | 24.21 | 48.42 | 0.0029245 | 99.9547 | C
91872 | ELETRODUTO RÍGIDO ROSCÁVEL, PVC, DN 32 MM (1"), PARA CIRCUITOS TERMINAIS, INSTALADO EM PAREDE - FORNECIMENTO E INSTALAÇÃO. AF_03/2023 | SINAPI | Serviço | M | 2.58 | 18.41 | 47.5 | 0.0028689 | 99.9576 | C
104012 | TÊ DE REDUÇÃO, PVC, SOLDÁVEL, DN 40MM X 32MM, INSTALADO EM RAMAL DE DISTRIBUIÇÃO DE ÁGUA - FORNECIMENTO E INSTALAÇÃO. AF_06/2022 | SINAPI | Serviço | UN | 2 | 22.54 | 45.08 | 0.0027228 | 99.9603 | C
91917 | CURVA 90 GRAUS PARA ELETRODUTO, PVC, ROSCÁVEL, DN 32 MM (1"), PARA CIRCUITOS TERMINAIS, INSTALADA EM PAREDE - FORNECIMENTO E INSTALAÇÃO. AF_03/2023 | SINAPI | Serviço | UN | 2 | 22.38 | 44.76 | 0.0027034 | 99.963 | C
103971 | BUCHA DE REDUÇÃO, LONGA, PVC, SOLDÁVEL, DN 60 X 50 MM, INSTALADO EM PRUMADA DE ÁGUA - FORNECIMENTO E INSTALAÇÃO. AF_06/2022 | SINAPI | Serviço | UN | 2 | 21.69 | 43.38 | 0.0026201 | 99.9656 | C
91867 | ELETRODUTO RÍGIDO ROSCÁVEL, PVC, DN 25 MM (3/4"), PARA CIRCUITOS TERMINAIS, INSTALADO EM LAJE - FORNECIMENTO E INSTALAÇÃO. AF_03/2023 | SINAPI | Serviço | M | 4.26 | 9.99 | 42.56 | 0.0025706 | 99.9682 | C
104324 | TE, PVC, SOLDÁVEL, DN 32 MM, INSTALADO EM DRENO DE AR CONDICIONADO - FORNECIMENTO E INSTALAÇÃO. AF_08/2022 | SINAPI | Serviço | UN | 3 | 13.83 | 41.49 | 0.0025059 | 99.9707 | C
89748 | CURVA CURTA 90 GRAUS, PVC, SERIE NORMAL, ESGOTO PREDIAL, DN 100 MM, JUNTA ELÁSTICA, FORNECIDO E INSTALADO EM RAMAL DE DESCARGA OU RAMAL DE ESGOTO SANITÁRIO. AF_08/2022 | SINAPI | Serviço | UN | 1 | 38.27 | 38.27 | 0.0023114 | 99.973 | C
89390 | UNIÃO, PVC, SOLDÁVEL, DN 32MM, INSTALADO EM RAMAL OU SUB-RAMAL DE ÁGUA - FORNECIMENTO E INSTALAÇÃO. AF_06/2022 | SINAPI | Serviço | UN | 2 | 19.13 | 38.26 | 0.0023108 | 99.9753 | C
89817 | LUVA SIMPLES, PVC, SERIE NORMAL, ESGOTO PREDIAL, DN 75 MM, JUNTA ELÁSTICA, FORNECIDO E INSTALADO EM PRUMADA DE ESGOTO SANITÁRIO OU VENTILAÇÃO. AF_08/2022 | SINAPI | Serviço | UN | 3 | 12.73 | 38.19 | 0.0023066 | 99.9776 | C
91942 | CAIXA RETANGULAR 4" X 4" ALTA (2,00 M DO PISO), PVC, INSTALADA EM PAREDE - FORNECIMENTO E INSTALAÇÃO. AF_03/2023 | SINAPI | Serviço | UN | 1 | 37.47 | 37.47 | 0.0022631 | 99.9799 | C
92001 | TOMADA BAIXA DE EMBUTIR (1 MÓDULO), 2P+T 20 A, INCLUINDO SUPORTE E PLACA - FORNECIMENTO E INSTALAÇÃO. AF_03/2023 | SINAPI | Serviço | UN | 1 | 31.23 | 31.23 | 0.0018862 | 99.9818 | C
103953 | BUCHA DE REDUÇÃO, CURTA, PVC, SOLDÁVEL, DN 32 X 25 MM, INSTALADO EM RAMAL DE DISTRIBUIÇÃO DE ÁGUA - FORNECIMENTO E INSTALAÇÃO. AF_06/2022 | SINAPI | Serviço | UN | 4 | 7.48 | 29.92 | 0.0018071 | 99.9836 | C
91885 | LUVA PARA ELETRODUTO, PVC, ROSCÁVEL, DN 32 MM (1"), PARA CIRCUITOS TERMINAIS, INSTALADA EM PAREDE - FORNECIMENTO E INSTALAÇÃO. AF_03/2023 | SINAPI | Serviço | UN | 2 | 13.95 | 27.9 | 0.0016851 | 99.9853 | C
S07880 | Curva de inversão 50 x 50 mm para eletrocalha metálica (ref.: mopa ou similar) | ORSE | Serviço | un | 1 | 26.62 | 26.62 | 0.0016078 | 99.9869 | C
89382 | UNIÃO, PVC, SOLDÁVEL, DN 25MM, INSTALADO EM RAMAL OU SUB-RAMAL DE ÁGUA - FORNECIMENTO E INSTALAÇÃO. AF_06/2022 | SINAPI | Serviço | UN | 2 | 13.19 | 26.38 | 0.0015933 | 99.9885 | C
89785 | JUNÇÃO SIMPLES, PVC, SERIE NORMAL, ESGOTO PREDIAL, DN 50 X 50 MM, JUNTA ELÁSTICA, FORNECIDO E INSTALADO EM RAMAL DE DESCARGA OU RAMAL DE ESGOTO SANITÁRIO. AF_08/2022 | SINAPI | Serviço | UN | 1 | 25.33 | 25.33 | 0.0015299 | 99.99 | C
89384 | CURVA DE TRANSPOSIÇÃO, PVC, SOLDÁVEL, DN 25MM, INSTALADO EM RAMAL OU SUB-RAMAL DE ÁGUA FORNECIMENTO E INSTALAÇÃO. AF_06/2022 | SINAPI | Serviço | UN | 2 | 12.12 | 24.24 | 0.0014641 | 99.9914 | C
S08689 | Curva horizontal 50 x 50 mm para eletrocalha metálica, com ângulo 90° (ref.: mopa ou similar) | ORSE | Serviço | un | 1 | 22.17 | 22.17 | 0.001339 | 99.9928 | C
89385 | LUVA SOLDÁVEL E COM ROSCA, PVC, SOLDÁVEL, DN 25MM X 3/4 , INSTALADO EM RAMAL OU SUB-RAMAL DE ÁGUA - FORNECIMENTO E INSTALAÇÃO. AF_06/2022 | SINAPI | Serviço | UN | 3 | 7.35 | 22.05 | 0.0013318 | 99.9941 | C
89805 | JOELHO 90 GRAUS, PVC, SERIE NORMAL, ESGOTO PREDIAL, DN 75 MM, JUNTA ELÁSTICA, FORNECIDO E INSTALADO EM PRUMADA DE ESGOTO SANITÁRIO OU VENTILAÇÃO. AF_08/2022 | SINAPI | Serviço | UN | 1 | 19.79 | 19.79 | 0.0011953 | 99.9953 | C
104351 | TERMINAL DE VENTILAÇÃO, PVC, SÉRIE NORMAL, ESGOTO PREDIAL, DN 75 MM, JUNTA SOLDÁVEL, FORNECIDO E INSTALADO EM PRUMADA DE ESGOTO SANITÁRIO OU VENTILAÇÃO. AF_08/2022 | SINAPI | Serviço | UN | 1 | 18.78 | 18.78 | 0.0011343 | 99.9964 | C
89398 | TE, PVC, SOLDÁVEL, DN 32MM, INSTALADO EM RAMAL OU SUB-RAMAL DE ÁGUA - FORNECIMENTO E INSTALAÇÃO. AF_06/2022 | SINAPI | Serviço | UN | 1 | 18.56 | 18.56 | 0.001121 | 99.9976 | C
103966 | BUCHA DE REDUÇÃO, LONGA, PVC, SOLDÁVEL, DN 50 X 25 MM, INSTALADO EM PRUMADA DE ÁGUA - FORNECIMENTO E INSTALAÇÃO. AF_06/2022 | SINAPI | Serviço | UN | 2 | 8.93 | 17.86 | 0.0010787 | 99.9986 | C
91944 | CAIXA RETANGULAR 4" X 4" BAIXA (0,30 M DO PISO), PVC, INSTALADA EM PAREDE - FORNECIMENTO E INSTALAÇÃO. AF_03/2023 | SINAPI | Serviço | UN | 1 | 14.64 | 14.64 | 0.00088423 | 99.9995 | C
S11036 | Parafuso cabeça chata em alumínio 1/4" x 7/8" - fornecimento e colocação | ORSE | Serviço | un | 10 | 0.78 | 7.8 | 0.00047111 | 100 | C
[6 empty] | Subtotal até 100% |  | 1655672.54
[6 empty] | Outros: |  | -0.01
[6 empty] | Valor total do Orçamento: |  | 1655672.53

## CURVA ABC INSUMOS
CÓDIGO | DESCRIÇÃO | FONTE | TIPO | UNIDADE | QUANTIDADE | PREÇO UNITÁRIO | PREÇO TOTAL | % | ACUMUL. % | CL
00040813 | ENGENHEIRO CIVIL DE OBRA PLENO (MENSALISTA) | SINAPI | Mão de Obra | MES | 6.0763 | 21325.46 | 129579.04 | 7.8264 | 7.8264 | A
00040740 | TELHA GALVALUME COM ISOLAMENTO TERMOACUSTICO EM ESPUMA RIGIDA DE POLIURETANO (PU) INJETADO, ESPESSURA DE 30 MM, DENSIDADE DE 35 KG/M3, REVESTIMENTO EM TELHA TRAPEZOIDAL NAS DUAS FACES COM ESPESSURA DE 0,50 MM CADA, ACABAMENTO NATURAL (NAO INCLUI ACESSORIOS DE FIXACAO) | SINAPI | Material | M2 | 493.4676 | 165.54 | 81688.63 | 4.9339 | 12.7602 | A
00037370 | ALIMENTACAO - HORISTA (COLETADO CAIXA - ENCARGOS COMPLEMENTARES) | SINAPI | Encargos Complementares | H | 14281.2572 | 4.56 | 65122.53 | 3.9333 | 16.6935 | A
00001525 | CONCRETO USINADO BOMBEAVEL, CLASSE DE RESISTENCIA C30, BRITA 0 E 1, SLUMP = 100 +/- 20 MM, COM BOMBEAMENTO (DISPONIBILIZACAO DE BOMBA), SEM O LANCAMENTO (NBR 8953) | SINAPI | Material | M3 | 100.9188 | 562.58 | 56774.89 | 3.4291 | 20.1226 | A
UFSB-I-50233078 | AR CONDICIONADO ELGIN SPLIT PISO 58000BTUS ECO INVERTER FRIO | Composições | Material | UN | 4 | 13617.1 | 54468.4 | 3.2898 | 23.4124 | A
00006111 | SERVENTE DE OBRAS (HORISTA) | SINAPI | Mão de Obra | H | 3509.8224 | 14.21 | 49874.58 | 3.0123 | 26.4248 | A
00004750 | PEDREIRO (HORISTA) | SINAPI | Mão de Obra | H | 1982.6647 | 22.92 | 45442.68 | 2.7447 | 29.1695 | A
00001213 | CARPINTEIRO DE FORMAS PARA CONCRETO (HORISTA) | SINAPI | Mão de Obra | H | 1949.8243 | 22.92 | 44689.97 | 2.6992 | 31.8687 | A
UFSB-I-16936886 | VIGA W 150 X 13 | Composições | Material | KG | 3061.5424 | 13.03 | 39891.9 | 2.4094 | 34.2781 | A
00040818 | ENCARREGADO GERAL DE OBRAS (MENSALISTA) | SINAPI | Mão de Obra | MES | 6.1096 | 6148.53 | 37564.81 | 2.2689 | 36.5469 | A
00000996 | CABO DE COBRE, FLEXIVEL, CLASSE 4 OU 5, ISOLACAO EM PVC/A, ANTICHAMA BWF-B, COBERTURA PVC-ST1, ANTICHAMA BWF-B, 1 CONDUTOR, 0,6/1 KV, SECAO NOMINAL 25 MM2 | SINAPI | Material | M | 1414.536 | 23.93 | 33849.85 | 2.0445 | 38.5914 | A
00001527 | CONCRETO USINADO BOMBEAVEL, CLASSE DE RESISTENCIA C25, BRITA 0 E 1, SLUMP = 100 +/- 20 MM, COM BOMBEAMENTO (DISPONIBILIZACAO DE BOMBA), SEM O LANCAMENTO (NBR 8953) | SINAPI | Material | M3 | 60.1466 | 545.79 | 32827.41 | 1.9827 | 40.5741 | A
00040809 | ALMOXARIFE (MENSALISTA) | SINAPI | Mão de Obra | MES | 6.0263 | 4528.31 | 27288.86 | 1.6482 | 42.2223 | A
00002436 | ELETRICISTA (HORISTA) | SINAPI | Mão de Obra | H | 1026.2221 | 22.92 | 23521.01 | 1.4206 | 43.643 | A
00041096 | VIGIA DIURNO (MENSALISTA) | SINAPI | Mão de Obra | MES | 8.2549 | 2588.09 | 21364.31 | 1.2904 | 44.9333 | A
00001379 | CIMENTO PORTLAND COMPOSTO CP II-32 | SINAPI | Material | KG | 24089.2406 | 0.8 | 19271.39 | 1.164 | 46.0973 | A
00037372 | EXAMES - HORISTA (COLETADO CAIXA - ENCARGOS COMPLEMENTARES) | SINAPI | Encargos Complementares | H | 14281.2572 | 1.34 | 19136.88 | 1.1558 | 47.2531 | A
00010515 | REVESTIMENTO EM CERAMICA ESMALTADA, PEI MAIOR OU IGUAL 4, FORMATO MAIOR A 2025 CM2 | SINAPI | Material | M2 | 468.3847 | 38.57 | 18065.6 | 1.0911 | 48.3443 | A
00043055 | ACO CA-50, 12,5 MM OU 16,0 MM, VERGALHAO | SINAPI | Material | KG | 2299.4205 | 7.34 | 16877.75 | 1.0194 | 49.3637 | A
00007156 | TELA DE ACO SOLDADA NERVURADA, CA-60, Q-196, (3,11 KG/M2), DIAMETRO DO FIO = 5,0 MM, LARGURA = 2,45 M, ESPACAMENTO DA MALHA = 10 X 10 CM | SINAPI | Material | M2 | 585.6723 | 26.82 | 15707.73 | 0.94872 | 50.3124 | B
00000034 | ACO CA-50, 10,0 MM, VERGALHAO | SINAPI | Material | KG | 1662.4075 | 8.47 | 14080.59 | 0.85045 | 51.1628 | B
00044476 | DIVISORIA EM GRANITO, COM DUAS FACES POLIDAS, TIPO ANDORINHA/ QUARTZ/ CASTELO/ CORUMBA OU OUTROS EQUIVALENTES DA REGIAO, E= *3,0* CM | SINAPI | Material | M2 | 25.459 | 529.9 | 13490.72 | 0.81482 | 51.9776 | B
00004783 | PINTOR (HORISTA) | SINAPI | Mão de Obra | H | 587.4281 | 22.92 | 13463.85 | 0.8132 | 52.7908 | B
00000378 | ARMADOR (HORISTA) | SINAPI | Mão de Obra | H | 580.8428 | 22.92 | 13312.92 | 0.80408 | 53.5949 | B
00044528 | CIMENTO PORTLAND ESTRUTURAL BRANCO CPB - 32 OU CPB - 40 | SINAPI | Material | KG | 3021 | 4.26 | 12869.46 | 0.7773 | 54.3722 | B
UFSB-I-04096963 | PERFIL U ENRIJECIDO AÇO SAE 150X60X20MM X 2,65MM | Composições | Material | KG | 1315.33 | 9.09 | 11956.35 | 0.72214 | 55.0944 | B
00000864 | CABO DE COBRE NU 70 MM2 MEIO-DURO | SINAPI | Material | M | 167.958 | 69.45 | 11664.68 | 0.70453 | 55.7989 | B
00007243 | TELHA TRAPEZOIDAL EM ACO ZINCADO, SEM PINTURA, ALTURA DE APROXIMADAMENTE 40 MM, ESPESSURA DE 0,50 MM E LARGURA UTIL DE 980 MM | SINAPI | Material | M2 | 234.12 | 49.5 | 11588.94 | 0.69995 | 56.4988 | B
00002696 | ENCANADOR OU BOMBEIRO HIDRAULICO (HORISTA) | SINAPI | Mão de Obra | H | 500.4421 | 22.92 | 11470.13 | 0.69278 | 57.1916 | B
00037371 | TRANSPORTE - HORISTA (COLETADO CAIXA - ENCARGOS COMPLEMENTARES) | SINAPI | Encargos Complementares | H | 14281.2572 | 0.8 | 11425.01 | 0.69005 | 57.8817 | B
00042425 | AR CONDICIONADO SPLIT INVERTER, HI-WALL (PAREDE), 12000 BTU/H, CICLO FRIO, 60HZ, CLASSIFICACAO A (SELO PROCEL), GAS HFC, CONTROLE S/FIO | SINAPI | Equipamento | UN | 4 | 2788.75 | 11155 | 0.67374 | 58.5554 | B
00043059 | ACO CA-60, 4,2 MM, OU 5,0 MM, OU 6,0 MM, OU 7,0 MM, VERGALHAO | SINAPI | Material | KG | 1390.7989 | 8.02 | 11154.21 | 0.6737 | 59.2291 | B
00004491 | PONTALETE *7,5 X 7,5* CM EM PINUS, MISTA OU EQUIVALENTE DA REGIAO - BRUTA | SINAPI | Material | M | 1165.089 | 9.5 | 11068.35 | 0.66851 | 59.8976 | B
00006117 | CARPINTEIRO AUXILIAR (HORISTA) | SINAPI | Mão de Obra | H | 738.164 | 14.96 | 11042.93 | 0.66698 | 60.5646 | B
00007258 | TIJOLO CERAMICO MACICO COMUM DE *5 X 10 X 20* CM (L X A X C) | SINAPI | Material | UN | 16953.7282 | 0.64 | 10850.39 | 0.65535 | 61.2199 | B
00000247 | AJUDANTE DE ELETRICISTA (HORISTA) | SINAPI | Mão de Obra | H | 723.7189 | 14.96 | 10826.83 | 0.65392 | 61.8739 | B
00001014 | CABO DE COBRE, FLEXIVEL, CLASSE 4 OU 5, ISOLACAO EM PVC/A, ANTICHAMA BWF-B, 1 CONDUTOR, 450/750 V, SECAO NOMINAL 2,5 MM2 | SINAPI | Material | M | 4618.4244 | 2.23 | 10299.09 | 0.62205 | 62.4959 | B
00004755 | MARMORISTA / GRANITEIRO (HORISTA) | SINAPI | Mão de Obra | H | 439.7237 | 22.92 | 10078.47 | 0.60872 | 63.1046 | B
00037105 | CAIXA D'AGUA / RESERVATORIO EM POLIESTER REFORCADO COM FIBRA DE VIDRO, 5000 LITROS, COM TAMPA | SINAPI | Material | UN | 4 | 2504.51 | 10018.04 | 0.60507 | 63.7097 | B
00007268 | BLOCO CERAMICO / TIJOLO VAZADO PARA ALVENARIA DE VEDACAO, 8 FUROS NA HORIZONTAL DE 9 X 19 X 29 CM (L X A X C) | SINAPI | Material | UN | 9578.2233 | 1.04 | 9961.35 | 0.60165 | 64.3114 | B
00004760 | AZULEJISTA OU LADRILHEIRO (HORISTA) | SINAPI | Mão de Obra | H | 427.4836 | 22.92 | 9797.92 | 0.59178 | 64.9031 | B
00000370 | AREIA MEDIA - POSTO JAZIDA/FORNECEDOR (RETIRADO NA JAZIDA, SEM TRANSPORTE) | SINAPI | Material | M3 | 80.1716 | 117.45 | 9416.15 | 0.56872 | 65.4719 | B
UFSB-48598001 | MEDIDOR DE GRANDEZAS ELÉTRICAS PAC3200 | Composições | Material | UN | 2 | 4488.99 | 8977.98 | 0.54226 | 66.0141 | B
UFSB-95279306 | LUMINÁRIA, DE SOBREPOR, TIPO PLAFON QUADRADO 30x30cm, EM ALUMÍNIO COM ACABAMENTO BRANCO E COBERTURA EM ACRÍLICO, COM LED DE 24W | Composições | Material | UN | 23 | 373.11 | 8581.53 | 0.51831 | 66.5324 | B
00010505 | VIDRO TEMPERADO INCOLOR E = 6 MM, SEM COLOCACAO | SINAPI | Material | M2 | 36.06 | 233.22 | 8409.91 | 0.50795 | 67.0404 | B
00001358 | CHAPA/PAINEL DE MADEIRA COMPENSADA RESINADA (MADEIRITE RESINADO ROSA) PARA FORMA DE CONCRETO, DE 2200 X 1100 MM, E = 17 MM | SINAPI | Material | M2 | 218.1592 | 38.33 | 8362.04 | 0.50505 | 67.5454 | B
00001106 | CAL HIDRATADA CH-I PARA ARGAMASSAS | SINAPI | Material | KG | 5420.3894 | 1.53 | 8293.2 | 0.5009 | 68.0463 | B
00006160 | SOLDADOR (HORISTA) | SINAPI | Mão de Obra | H | 272.3553 | 29.61 | 8064.44 | 0.48708 | 68.5334 | B
00037518 | PORTA DE ENROLAR MANUAL COMPLETA, PERFIL MEIA CANA CEGA, EM ACO GALVANIZADO COM PINTURA ELETROSTATICA, CHAPA NUMERO 24" (SEM INSTALACAO) | SINAPI | Material | M2 | 15.23 | 521.88 | 7948.23 | 0.48006 | 69.0135 | B
00044474 | GUINDASTE HIDRAULICO AUTOPROPELIDO, COM LANCA TELESCOPICA 40 M, CAPACIDADE MAXIMA 60 T, POTENCIA 260 KW, TRACAO 6 X 6 | SINAPI | Equipamento | UN | 0.0031578 | 2510525.3 | 7927.76 | 0.47882 | 69.4923 | B
UFSB-I-02358221 | FILTRO COLETOR DE ÁGUA DE CHUVA WFF 150 | Composições | Material | UN | 1 | 7902.99 | 7902.99 | 0.47733 | 69.9696 | B
00009840 | TUBO PVC, SERIE R, DN 150 MM, PARA ESGOTO OU AGUAS PLUVIAIS PREDIAL (NBR 5688) | SINAPI | Material | M | 171.2386 | 45.7 | 7825.6 | 0.47265 | 70.4423 | B
00000033 | ACO CA-50, 8,0 MM, VERGALHAO | SINAPI | Material | KG | 847.974 | 8.99 | 7623.29 | 0.46043 | 70.9027 | B
00006194 | TABUA *2,5 X 15 CM EM PINUS, MISTA OU EQUIVALENTE DA REGIAO - BRUTA | SINAPI | Material | M | 1058.5844 | 6.78 | 7177.2 | 0.43349 | 71.3362 | B
00001292 | PISO EM CERAMICA ESMALTADA, COR LISA, PEI MAIOR OU IGUAL A 4, FORMATO MAIOR QUE 2025 CM2 | SINAPI | Material | M2 | 118.3157 | 59.73 | 7067 | 0.42684 | 71.763 | B
00004230 | OPERADOR DE MAQUINAS E TRATORES DIVERSOS - TERRAPLANAGEM (HORISTA) | SINAPI | Mão de Obra | H | 228.2525 | 30.82 | 7034.74 | 0.42489 | 72.1879 | B
00037666 | OPERADOR DE BETONEIRA ESTACIONARIA / MISTURADOR (HORISTA) | SINAPI | Mão de Obra | H | 211.0948 | 31.08 | 6560.83 | 0.39626 | 72.5842 | B
00043147 | MEMBRANA IMPERMEABILIZANTE ACRILICA MONOCOMPONENTE | SINAPI | Material | KG | 297.768 | 21.42 | 6378.19 | 0.38523 | 72.9694 | B
00006212 | TABUA *2,5 X 30 CM EM PINUS, MISTA OU EQUIVALENTE DA REGIAO - BRUTA | SINAPI | Material | M | 403.4925 | 15.75 | 6355.01 | 0.38383 | 73.3532 | B
00012873 | IMPERMEABILIZADOR (HORISTA) | SINAPI | Mão de Obra | H | 257.3658 | 24.32 | 6259.14 | 0.37804 | 73.7313 | B
E9665 | Cavalo mecânico com semirreboque com capacidade de 22 t - 240 kW (PRODUTIVO) | SICRO | Equipamento Custo Horário | CHP | 15.375 | 399.97 | 6149.54 | 0.37142 | 74.1027 | B
00040863 | EXAMES - MENSALISTA (COLETADO CAIXA - ENCARGOS COMPLEMENTARES) | SINAPI | Encargos Complementares | MES | 24 | 252.08 | 6049.92 | 0.36541 | 74.4681 | B
00000246 | AUXILIAR DE ENCANADOR OU BOMBEIRO HIDRAULICO (HORISTA) | SINAPI | Mão de Obra | H | 403.2963 | 14.96 | 6033.31 | 0.3644 | 74.8325 | B
I12794 | Basculante em alumínio, cor N/P/B, tipo convencional ou pivotante, com comando, exclusive vidro | ORSE | Material | m2 | 14.1 | 420 | 5922 | 0.35768 | 75.1902 | B
00000032 | ACO CA-50, 6,3 MM, VERGALHAO | SINAPI | Material | KG | 657.4722 | 8.94 | 5877.8 | 0.35501 | 75.5452 | B
00001332 | CHAPA DE ACO GROSSA, ASTM A36, E = 3/8" (9,53 MM) 74,69 KG/M2 | SINAPI | Material | KG | 634.32 | 8.88 | 5632.76 | 0.34021 | 75.8854 | B
00010957 | CHAPA DE ACO GROSSA, ASTM A36, E = 3/4" (19,05 MM) 149,39 KG/M2 | SINAPI | Material | KG | 562.95 | 9.99 | 5623.87 | 0.33967 | 76.2251 | B
I07938 | Guarda-corpo em tubo de aço inox ø=1 1/2", duplo, montantes e fechamento em tubo 1 1/2", h= 96cm, c/acabamento polido, p/fixação em piso | ORSE | Material | m | 7.98 | 692.33 | 5524.79 | 0.33369 | 76.5588 | B
00010998 | ELETRODO REVESTIDO AWS - E-6010, DIAMETRO IGUAL A 4,00 MM | SINAPI | Material | KG | 148.59 | 37.16 | 5521.6 | 0.3335 | 76.8923 | B
00004221 | OLEO DIESEL COMBUSTIVEL COMUM METROPOLITANO S-10 OU S-500 | SINAPI | Material | L | 935.0887 | 5.9 | 5517.02 | 0.33322 | 77.2255 | B
00000995 | CABO DE COBRE, FLEXIVEL, CLASSE 4 OU 5, ISOLACAO EM PVC/A, ANTICHAMA BWF-B, COBERTURA PVC-ST1, ANTICHAMA BWF-B, 1 CONDUTOR, 0,6/1 KV, SECAO NOMINAL 16 MM2 | SINAPI | Material | M | 349.18 | 15.43 | 5387.85 | 0.32542 | 77.5509 | B
00038195 | PISO EM PORCELANATO, BORDA RETA, LISO, MONOCOLOR, ACETINADO OU POLIDO, FORMATO MAIOR QUE 2025 CM2 | SINAPI | Material | M2 | 56.2819 | 94.02 | 5291.63 | 0.31961 | 77.8705 | B
00040862 | ALIMENTACAO - MENSALISTA (COLETADO CAIXA - ENCARGOS COMPLEMENTARES) | SINAPI | Encargos Complementares | MES | 6 | 859.55 | 5157.3 | 0.31149 | 78.182 | B
UFSB-I-58505008 | ABSORVEDOR DE ENERGIA PARA LINHA DE VIDA 1500 KGF | Composições | Material | UN | 9 | 550 | 4950 | 0.29897 | 78.481 | B
00039253 | ELETRODUTO/CONDULETE DE PVC RIGIDO, LISO, COR CINZA, DE 3/4", PARA INSTALACOES APARENTES (NBR 5410) | SINAPI | Material | M | 360.3434 | 13.28 | 4785.36 | 0.28903 | 78.77 | B
00043489 | EPI - FAMILIA PEDREIRO - HORISTA (ENCARGOS COMPLEMENTARES - COLETADO CAIXA) | SINAPI | Encargos Complementares | H | 3815.5927 | 1.24 | 4731.34 | 0.28577 | 79.0558 | B
00043681 | CHAPA/PAINEL DE MADEIRA COMPENSADA RESINADA (MADEIRITE RESINADO ROSA) PARA FORMA DE CONCRETO, DE 2200 X 1100 MM, E = 8 A 12 MM | SINAPI | Material | M2 | 195.4898 | 24.15 | 4721.08 | 0.28515 | 79.3409 | B
00043491 | EPI - FAMILIA SERVENTE - HORISTA (ENCARGOS COMPLEMENTARES - COLETADO CAIXA) | SINAPI | Encargos Complementares | H | 3548.2585 | 1.33 | 4719.18 | 0.28503 | 79.626 | B
UFSB-35456644 | SONOFLETOR, TIPO ARANDELA, ALTO-FALANTES DE 6'', COM IMPEDÂNCIA DE 8Ω, COM POTÊNCIA RMS DE25W. REF.: 6FR2R. FAB.: JBL OU EQUIVALENTE TÉCNICO | Composições | Material | UN | 10 | 471.6 | 4716 | 0.28484 | 79.9108 | B
00044497 | MONTADOR DE ESTRUTURAS METALICAS HORISTA | SINAPI | Mão de Obra | H | 174.3594 | 25.93 | 4521.14 | 0.27307 | 80.1839 | C
00039025 | PORTA DE ABRIR, TIPO VENEZIANA, EM ALUMINIO, ACABAMENTO ANODIZADO NATURAL, 90 CM X 210 CM (LARGURA X ALTURA), SEM GUARNICAO/ALIZAR/VISTA | SINAPI | Material | UN | 8.6966 | 492.26 | 4280.99 | 0.25857 | 80.4424 | C
00043132 | ARAME RECOZIDO 16 BWG, D = 1,65 MM (0,016 KG/M) OU 18 BWG, D = 1,25 MM (0,01 KG/M) | SINAPI | Material | KG | 171.2575 | 24.95 | 4272.87 | 0.25807 | 80.7005 | C
UFSB-33660191 | LUMINÁRIA DE EMBUTIR, COM DIFUSOR LEITOSO EM ACRÍCILO, CORPO EM CHAPA DE AÇO FINA, PINTURA ELETROSTÁTICA NA COR BRANCA, COMPRIMENTO DE 120cm | Composições | Material | UN | 43 | 98.48 | 4234.64 | 0.25577 | 80.9563 | C
00000151 | IMPERMEABILIZANTE INCOLOR, BASE SILICONE, PARA TRATAMENTO DE FACHADAS, TELHAS, PEDRAS E OUTRAS SUPERFICIES | SINAPI | Material | L | 163.64 | 25.8 | 4221.91 | 0.255 | 81.2113 | C
00007356 | TINTA LATEX ACRILICA PREMIUM, COR BRANCO FOSCO | SINAPI | Material | L | 143.5956 | 29.16 | 4187.25 | 0.2529 | 81.4642 | C
00004517 | SARRAFO *2,5 X 7,5* CM EM PINUS, MISTA OU EQUIVALENTE DA REGIAO - BRUTA | SINAPI | Material | M | 1227.527 | 3.32 | 4075.39 | 0.24615 | 81.7103 | C
00004825 | PEITORIL/ SOLEIRA EM MARMORE, POLIDO, BRANCO COMUM, L= *25* CM, E= *3* CM, CORTE RETO | SINAPI | Material | M | 42.4632 | 94.72 | 4022.11 | 0.24293 | 81.9532 | C
00004425 | VIGA NAO APARELHADA *6 X 12* CM, EM MACARANDUBA/MASSARANDUBA, ANGELIM OU EQUIVALENTE DA REGIAO - BRUTA | SINAPI | Material | M | 139.119 | 28.07 | 3905.07 | 0.23586 | 82.1891 | C
00043483 | EPI - FAMILIA CARPINTEIRO DE FORMAS - HORISTA (ENCARGOS COMPLEMENTARES - COLETADO CAIXA) | SINAPI | Encargos Complementares | H | 2716.0771 | 1.43 | 3883.99 | 0.23459 | 82.4237 | C
00011029 | HASTE RETA PARA GANCHO DE FERRO GALVANIZADO, COM ROSCA 1/4" X 30 CM PARA FIXACAO DE TELHA METALICA, INCLUI PORCA E ARRUELAS DE VEDACAO | SINAPI | Material | CJ | 1786.99 | 2.1 | 3752.68 | 0.22666 | 82.6503 | C
00007194 | TELHA DE FIBROCIMENTO ONDULADA E = 6 MM, DE 2,44 X 1,10 M (SEM AMIANTO) | SINAPI | Material | M2 | 129.228 | 28.61 | 3697.21 | 0.22331 | 82.8737 | C
00039599 | CABO DE REDE, PAR TRANCADO UTP, 4 PARES, CATEGORIA 6 (CAT 6), ISOLAMENTO PVC (LSZH) | SINAPI | Material | M | 470.484 | 7.84 | 3688.59 | 0.22278 | 83.0964 | C
UFSB-I-57497801 | MAPA TÁTIL EM ACRILICO CRISTAL COM ADESIVO TRANSPARENTE ESPELHADO CALÇADO DE BRANCO E SUPORTE EM ACM. | Composições | Material | UN | 1 | 3605.21 | 3605.21 | 0.21775 | 83.3142 | C
UFSB-I-06736074 | MOSQUETÃO EM AÇO - 22KN | Composições | Material | UN | 18 | 196.2 | 3531.6 | 0.2133 | 83.5275 | C
00010749 | LOCACAO DE ESCORA METALICA TELESCOPICA, COM ALTURA REGULAVEL DE *1,80* A *3,20* M, COM CAPACIDADE DE CARGA DE NO MINIMO 1000 KGF (10 KN), INCLUSO TRIPE E FORCADO | SINAPI | Equipamento | UNXMES | 191.5034 | 18.19 | 3483.45 | 0.21039 | 83.7379 | C
00004433 | CAIBRO NAO APARELHADO *6 X 6* CM, EM MACARANDUBA/MASSARANDUBA, ANGELIM OU EQUIVALENTE DA REGIAO - BRUTA | SINAPI | Material | M | 133.5912 | 25.95 | 3466.69 | 0.20938 | 83.9473 | C
00001381 | ARGAMASSA COLANTE AC I PARA CERAMICAS | SINAPI | Material | KG | 3988.5697 | 0.85 | 3390.28 | 0.20477 | 84.152 | C
UFSB-I-38021661 | TAMPO PARA BANCADA EM GRANITO BRANCO FORTALEZA, E=2CM | Composições | Material | M2 | 6.2 | 512 | 3174.4 | 0.19173 | 84.3438 | C
00043465 | FERRAMENTAS - FAMILIA PEDREIRO - HORISTA (ENCARGOS COMPLEMENTARES - COLETADO CAIXA) | SINAPI | Encargos Complementares | H | 3815.5927 | 0.82 | 3128.79 | 0.18897 | 84.5327 | C
00042407 | TRELICA NERVURADA (ESPACADOR), ALTURA = 120,0 MM, DIAMETRO DOS BANZOS INFERIORES E SUPERIOR = 6,0 MM, DIAMETRO DA DIAGONAL = 4,2 MM | SINAPI | Material | M | 509.0222 | 6.12 | 3115.22 | 0.18815 | 84.7209 | C
00009841 | TUBO PVC, SERIE R, DN 100 MM, PARA ESGOTO OU AGUAS PLUVIAIS PREDIAL (NBR 5688) | SINAPI | Material | M | 139.7034 | 21.63 | 3021.78 | 0.18251 | 84.9034 | C
00004351 | PARAFUSO NIQUELADO 3 1/2" COM ACABAMENTO CROMADO PARA FIXAR PECA SANITARIA, INCLUI PORCA CEGA, ARRUELA E BUCHA DE NYLON TAMANHO S-8 | SINAPI | Material | UN | 170 | 17.71 | 3010.7 | 0.18184 | 85.0852 | C
00004813 | PLACA DE OBRA (PARA CONSTRUCAO CIVIL) EM CHAPA GALVANIZADA *N. 22*, ADESIVADA, DE *2,4 X 1,2* M (SEM POSTES PARA FIXACAO) | SINAPI | Material | M2 | 8 | 375 | 3000 | 0.1812 | 85.2664 | C
I12796 | Porta em alumínio, cor N/P/B, tipo veneziana (até 50%) e vidro (até 50%), de abrir ou correr, completa, inclusive caixilhos, dobradiças ou roldanas, fechadura exclusive vidro | ORSE | Material | m2 | 10.2 | 270 | 2754 | 0.16634 | 85.4328 | C
00002681 | ELETRODUTO DE PVC RIGIDO ROSCAVEL DE 2 ", SEM LUVA | SINAPI | Material | M | 156.2 | 16.89 | 2638.22 | 0.15934 | 85.5921 | C
00000395 | ABRACADEIRA EM ACO PARA AMARRACAO DE ELETRODUTOS, TIPO D, COM 1 1/4" E PARAFUSO DE FIXACAO | SINAPI | Material | UN | 686.925 | 3.8 | 2610.32 | 0.15766 | 85.7498 | C
I07468 | Tubo de cobre flexível Ø 7/8" - 22,23mm, e= 1mm | ORSE | Material | m | 30.1939 | 85.76 | 2589.43 | 0.1564 | 85.9062 | C
00010422 | BACIA SANITARIA (VASO) COM CAIXA ACOPLADA, SIFAO APARENTE, DE LOUCA BRANCA (SEM ASSENTO) | SINAPI | Material | UN | 6 | 399.82 | 2398.92 | 0.14489 | 86.0511 | C
00007307 | FUNDO ANTICORROSIVO PARA METAIS FERROSOS (ZARCAO) | SINAPI | Material | L | 53.7543 | 43.6 | 2343.69 | 0.14156 | 86.1926 | C
00034747 | PEITORIL EM MARMORE, POLIDO, BRANCO COMUM, L= *15* CM, E= *2,0* CM, COM PINGADEIRA | SINAPI | Material | M | 36.504 | 63.64 | 2323.11 | 0.14031 | 86.3329 | C
00006193 | TABUA NAO APARELHADA *2,5 X 20* CM, EM MACARANDUBA/MASSARANDUBA, ANGELIM OU EQUIVALENTE DA REGIAO - BRUTA | SINAPI | Material | M | 123.1057 | 18.75 | 2308.23 | 0.13941 | 86.4723 | C
00040275 | LOCACAO DE VIGA SANDUICHE METALICA VAZADA PARA TRAVAMENTO DE PILARES, ALTURA DE *8* CM, LARGURA DE *6* CM E EXTENSAO DE 2 M | SINAPI | Equipamento | UNXMES | 140.1273 | 16.4 | 2298.09 | 0.1388 | 86.6111 | C
00004824 | GRANILHA/ GRANA/ PEDRISCO OU AGREGADO EM MARMORE/ GRANITO/ QUARTZO E CALCARIO, PRETO, CINZA, PALHA OU BRANCO | SINAPI | Material | KG | 6042 | 0.38 | 2295.96 | 0.13867 | 86.7498 | C
00007288 | TINTA ESMALTE SINTETICO PREMIUM FOSCO | SINAPI | Material | L | 54.7967 | 40.97 | 2245.02 | 0.1356 | 86.8854 | C
00036205 | BARRA DE APOIO RETA, EM ACO INOX POLIDO, COMPRIMENTO 70CM, DIAMETRO MINIMO 3 CM | SINAPI | Material | UN | 12 | 183.47 | 2201.64 | 0.13298 | 87.0184 | C
UFSB-26902056 | GRAVADOR DIGITAL DE VÍDEO NVD 3316 - 16 CANAIS. | Composições | Material | UN | 1 | 2191.01 | 2191.01 | 0.13233 | 87.1507 | C
00043467 | FERRAMENTAS - FAMILIA SERVENTE - HORISTA (ENCARGOS COMPLEMENTARES - COLETADO CAIXA) | SINAPI | Encargos Complementares | H | 3548.2585 | 0.61 | 2164.44 | 0.13073 | 87.2815 | C
00036785 | GRANALHA DE ACO, ANGULAR (GRIT), PARA JATEAMENTO, PENEIRA 1,41 A 1,19 MM (SAE G16) | SINAPI | Material | SC25KG | 16.0928 | 134.38 | 2162.56 | 0.13062 | 87.4121 | C
00034360 | PERFIL DE ALUMINIO ANODIZADO | SINAPI | Material | KG | 34.7618 | 61.9 | 2151.76 | 0.12996 | 87.542 | C
00043626 | MASSA CORRIDA PARA SUPERFICIES DE AMBIENTES INTERNOS | SINAPI | Material | KG | 777.6867 | 2.74 | 2130.86 | 0.1287 | 87.6707 | C
00039735 | TUBO DE BORRACHA ELASTOMERICA FLEXIVEL, PRETA, PARA ISOLAMENTO TERMICO DE TUBULACAO, DN 1 1/8" (28 MM), E= 32 MM, COEFICIENTE DE CONDUTIVIDADE TERMICA 0,036W/MK, VAPOR DE AGUA MAIOR OU IGUAL A 10.000 | SINAPI | Material | M | 25.3131 | 84.01 | 2126.55 | 0.12844 | 87.7992 | C
UFSB-82790453 | CABO DE FIBRA ÓTICA DE 4 VIAS | Composições | Material | M | 98.03 | 21.67 | 2124.31 | 0.1283 | 87.9275 | C
00043484 | EPI - FAMILIA ELETRICISTA - HORISTA (ENCARGOS COMPLEMENTARES - COLETADO CAIXA) | SINAPI | Encargos Complementares | H | 1711.0692 | 1.2 | 2053.28 | 0.12401 | 88.0515 | C
00036520 | BACIA SANITARIA (VASO) CONVENCIONAL PARA PCD, SEM FURO FRONTAL, DE LOUCA BRANCA (SEM ASSENTO) | SINAPI | Material | UN | 3 | 672.93 | 2018.79 | 0.12193 | 88.1734 | C
E9571 | Caminhão tanque com capacidade de 10.000 l - 188 kW (PRODUTIVO) | SICRO | Equipamento Custo Horário | CHP | 6.15 | 323.6 | 1990.14 | 0.1202 | 88.2936 | C
00039596 | PATCH PANEL, 24 PORTAS, CATEGORIA 6, COM RACKS DE 19" DE LARGURA E 1 U DE ALTURA | SINAPI | Material | UN | 2 | 993.3 | 1986.6 | 0.11999 | 88.4136 | C
00006114 | AJUDANTE DE ARMADOR (HORISTA) | SINAPI | Mão de Obra | H | 132.611 | 14.96 | 1983.86 | 0.11982 | 88.5334 | C
I07470 | Tubo de cobre flexível Ø 1 1/8" - 28mm, e= 1mm | ORSE | Material | m | 25.3131 | 77.27 | 1955.94 | 0.11814 | 88.6516 | C
00000242 | AJUDANTE ESPECIALIZADO (HORISTA) | SINAPI | Mão de Obra | H | 123.7243 | 15.74 | 1947.42 | 0.11762 | 88.7692 | C
00000135 | ARGAMASSA POLIMERICA IMPERMEABILIZANTE SEMIFLEXIVEL, BICOMPONENTE, A BASE DE CIMENTO E ADITIVOS | SINAPI | Material | KG | 628.8853 | 3.05 | 1918.1 | 0.11585 | 88.885 | C
00010556 | PORTA DE MADEIRA, FOLHA MEDIA (NBR 15930) DE 900 X 2100 MM, DE 35 MM A 40 MM DE ESPESSURA, NUCLEO SEMI-SOLIDO (SARRAFEADO), CAPA LISA EM HDF, ACABAMENTO EM PRIMER PARA PINTURA | SINAPI | Material | UN | 7 | 271.77 | 1902.39 | 0.1149 | 88.9999 | C
E9579 | Caminhão basculante com capacidade de 10 m³ - 210 kW (PRODUTIVO) | SICRO | Equipamento Custo Horário | CHP | 6.15 | 307.15 | 1888.97 | 0.11409 | 89.114 | C
00037758 | CAMINHAO TRUCADO, PESO BRUTO TOTAL 23000 KG, CARGA UTIL MAXIMA 15285 KG, DISTANCIA ENTRE EIXOS 4,80 M, POTENCIA 326 CV (INCLUI CABINE E CHASSI, NAO INCLUI CARROCERIA) | SINAPI | Equipamento | UN | 0.0026634 | 691709.89 | 1842.3 | 0.11127 | 89.2253 | C
00020232 | SOLEIRA EM GRANITO, POLIDO, TIPO ANDORINHA/ QUARTZ/ CASTELO/ CORUMBA OU OUTROS EQUIVALENTES DA REGIAO, L= *15* CM, E= *2,0* CM | SINAPI | Material | M | 27.48 | 66.73 | 1833.74 | 0.11075 | 89.3361 | C
00039742 | TUBO DE BORRACHA ELASTOMERICA FLEXIVEL, PRETA, PARA ISOLAMENTO TERMICO DE TUBULACAO, DN 7/8" (22 MM), E= 32 MM, COEFICIENTE DE CONDUTIVIDADE TERMICA 0,036W/MK, VAPOR DE AGUA MAIOR OU IGUAL A 10.000 | SINAPI | Material | M | 30.1939 | 60.7 | 1832.77 | 0.1107 | 89.4468 | C
00004721 | PEDRA BRITADA N. 1 (9,5 A 19 MM) POSTO PEDREIRA/FORNECEDOR, SEM FRETE | SINAPI | Material | M3 | 16.4316 | 111.44 | 1831.14 | 0.1106 | 89.5574 | C
00036888 | GUARNICAO / MOLDURA / ARREMATE DE ACABAMENTO PARA ESQUADRIA, EM ALUMINIO PERFIL 25, ACABAMENTO ANODIZADO BRANCO OU BRILHANTE, PARA 1 FACE | SINAPI | Material | M | 108.8529 | 16.7 | 1817.84 | 0.10979 | 89.6672 | C
00041953 | CABO DE ACO GALVANIZADO, DIAMETRO 12,7 MM (1/2"), COM ALMA DE FIBRA 6 X 25 F | SINAPI | Material | KG | 22.7682 | 79.69 | 1814.4 | 0.10959 | 89.7767 | C
00012759 | CHAPA ACO INOX AISI 304 NUMERO 9 (E = 4 MM), ACABAMENTO NUMERO 1 (LAMINADO A QUENTE, FOSCO) | SINAPI | Material | M2 | 2.16 | 833.47 | 1800.3 | 0.10874 | 89.8855 | C
00003081 | FECHADURA ESPELHO PARA PORTA EXTERNA, EM ACO INOX (MAQUINA, TESTA E CONTRA-TESTA) E EM ZAMAC (MACANETA, LINGUETA E TRINCOS) COM ACABAMENTO CROMADO, MAQUINA DE 55 MM, INCLUINDO CHAVE TIPO CILINDRO | SINAPI | Material | CJ | 12 | 149.53 | 1794.36 | 0.10838 | 89.9938 | C
00014112 | TAMPAO FOFO SIMPLES COM BASE / REQUADRO, CLASSE A15 CARGA MAX. 1,5 T, 400 X 600 MM (COM INSCRICAO EM RELEVO DO TIPO DE REDE) | SINAPI | Material | UN | 5 | 352.65 | 1763.25 | 0.1065 | 90.1003 | C
UFSB-I-07358155 | GRAMPO EM AÇO INOX PARA CABO DE AÇO 1/2" | Composições | Material | UN | 54 | 32 | 1728 | 0.10437 | 90.2047 | C
UFSB-I-53355718 | LÂMPADA LED 24W ESPIGA MILHO 3U E27 | Composições | Material | UN | 69 | 24.9 | 1718.1 | 0.10377 | 90.3085 | C
00037752 | CAMINHAO TOCO, PESO BRUTO TOTAL 16000 KG, CARGA UTIL MAXIMA 11030 KG, DISTANCIA ENTRE EIXOS 5,41 M, POTENCIA 185 CV (INCLUI CABINE E CHASSI, NAO INCLUI CARROCERIA) | SINAPI | Equipamento | UN | 0.0031287 | 548837.82 | 1717.14 | 0.10371 | 90.4122 | C
UFSB-29392709 | SWITCH 24 PORTAS | Composições | Material | UN | 1 | 1632.2 | 1632.2 | 0.098582 | 90.5108 | C
I14210 | Barra roscada zincada ø 5/8", aço SAE 1020 | ORSE | Material | m | 43 | 37.11 | 1595.73 | 0.09638 | 90.6072 | C
00004254 | OPERADOR DE GUINDASTE (HORISTA) | SINAPI | Mão de Obra | H | 39.5505 | 40.27 | 1592.7 | 0.096197 | 90.7034 | C
I02234 | Vergalhão (Tirante) com rosca total ø 1/4"x1000mm (marvitec ref. 1431 ou similar) | ORSE | Material | un | 142 | 11.1 | 1576.2 | 0.0952 | 90.7986 | C
I12789 | Janela em alumínio, cor N/P/B, tipo moldura-vidro, max-ar, exclusive vidro | ORSE | Material | m2 | 4.8 | 318.67 | 1529.62 | 0.092387 | 90.8909 | C
UFSB-98895765 | CABOS POLARIZADOS DE 2x1,5mm² | Composições | Material | M | 118.45 | 12.9 | 1528.01 | 0.092289 | 90.9832 | C
00009873 | TUBO PVC, SOLDAVEL, DE 60 MM, AGUA FRIA (NBR-5648) | SINAPI | Material | M | 73.1992 | 20.85 | 1526.2 | 0.09218 | 91.0754 | C
00011186 | ESPELHO CRISTAL E = 4 MM | SINAPI | Material | M2 | 2.4 | 630.66 | 1513.58 | 0.091418 | 91.1668 | C
00043503 | EPI - FAMILIA SERVENTE - MENSALISTA (ENCARGOS COMPLEMENTARES - COLETADO CAIXA) | SINAPI | Encargos Complementares | MES | 6 | 250.24 | 1501.44 | 0.090685 | 91.2575 | C
00004512 | SARRAFO *2,5 X 5* CM EM PINUS, MISTA OU EQUIVALENTE DA REGIAO - BRUTA | SINAPI | Material | M | 640.0353 | 2.3 | 1472.08 | 0.088911 | 91.3464 | C
00010886 | EXTINTOR DE INCENDIO PORTATIL COM CARGA DE AGUA PRESSURIZADA DE 10 L, CLASSE A | SINAPI | Material | UN | 7.0024 | 210 | 1470.51 | 0.088816 | 91.4352 | C
00040287 | LOCACAO DE BARRA DE ANCORAGEM DE 0,80 A 1,20 M DE EXTENSAO, COM ROSCA DE 5/8", INCLUINDO PORCA E FLANGE | SINAPI | Equipamento | MES | 241.6144 | 6.04 | 1459.35 | 0.088142 | 91.5234 | C
00043460 | FERRAMENTAS - FAMILIA ELETRICISTA - HORISTA (ENCARGOS COMPLEMENTARES - COLETADO CAIXA) | SINAPI | Encargos Complementares | H | 1711.0692 | 0.85 | 1454.41 | 0.087844 | 91.6112 | C
00043499 | EPI - FAMILIA ENCARREGADO GERAL - MENSALISTA (ENCARGOS COMPLEMENTARES - COLETADO CAIXA) | SINAPI | Encargos Complementares | MES | 6 | 236.16 | 1416.96 | 0.085582 | 91.6968 | C
00002432 | DOBRADICA EM ACO/FERRO, 3 1/2" X 3", E= 1,9 A 2 MM, COM ANEL, CROMADO OU ZINCADO, TAMPA BOLA, COM PARAFUSOS | SINAPI | Material | UN | 36 | 38.67 | 1392.12 | 0.084082 | 91.7809 | C
UFSB-I-43623116 | ALARME PNE AUDIOVISUAL COM FIO | Composições | Material | UN | 3 | 462.74 | 1388.22 | 0.083846 | 91.8647 | C
UFSB-05692131 | CONECTOR ATERRINSERT COM DISCO EM LATÃO E ROSCA FÊMEA M12 . DISTÂNCIA ENTRE RE-BAR E FACE DA FÔRMA REGULÁVEL ENTRE 25 E 40 MM | Composições | Material | UN | 12 | 113.78 | 1365.36 | 0.082466 | 91.9472 | C
00006189 | TABUA NAO APARELHADA *2,5 X 30* CM, EM MACARANDUBA/MASSARANDUBA, ANGELIM OU EQUIVALENTE DA REGIAO - BRUTA | SINAPI | Material | M | 49.8461 | 27.37 | 1364.29 | 0.082401 | 92.0296 | C
UFSB-33737414 | LÂMPADA LED 32W | Composições | Material | UN | 10 | 133.57 | 1335.7 | 0.080674 | 92.1103 | C
00043459 | FERRAMENTAS - FAMILIA CARPINTEIRO DE FORMAS - HORISTA (ENCARGOS COMPLEMENTARES - COLETADO CAIXA) | SINAPI | Encargos Complementares | H | 2716.0771 | 0.49 | 1330.88 | 0.080383 | 92.1907 | C
00000982 | CABO DE COBRE, FLEXIVEL, CLASSE 4 OU 5, ISOLACAO EM PVC/A, ANTICHAMA BWF-B, 1 CONDUTOR, 450/750 V, SECAO NOMINAL 6 MM2 | SINAPI | Material | M | 248.7546 | 5.32 | 1323.37 | 0.079929 | 92.2706 | C
00036204 | BARRA DE APOIO RETA, EM ACO INOX POLIDO, COMPRIMENTO 60CM, DIAMETRO MINIMO 3 CM | SINAPI | Material | UN | 8.01 | 165.2 | 1323.25 | 0.079922 | 92.3505 | C
00000731 | BOMBA CENTRIFUGA MOTOR ELETRICO MONOFASICO 0,49 HP BOCAIS 1" X 3/4", DIAMETRO DO ROTOR 110 MM, HM/Q: 6 M / 8,3 M3/H A 20 M / 1,2 M3/H | SINAPI | Equipamento | UN | 2 | 660.25 | 1320.5 | 0.079756 | 92.4303 | C
00039664 | TUBO DE COBRE FLEXIVEL, D = 3/8 ", E = 0,79 MM, PARA AR-CONDICIONADO/ INSTALACOES GAS RESIDENCIAIS E COMERCIAIS | SINAPI | Material | M | 44.5812 | 29.57 | 1318.27 | 0.079621 | 92.5099 | C
I11095 | Barra chata de aluminio 7/8" x 1/8" | ORSE | Material | m | 133.68 | 9.83 | 1314.07 | 0.079368 | 92.5893 | C
00037595 | ARGAMASSA COLANTE TIPO AC III | SINAPI | Material | KG | 501.5357 | 2.61 | 1309.01 | 0.079062 | 92.6683 | C
UFSB-I-45842352 | PLACA DESLIZANTE EM PVC 2 mm COM ADESIVO IMPRESSO E LAMINADO + BASE EM ALUMINIO VIRADO 30 X 15 cm | Composições | Material | UN | 14 | 91.4 | 1279.6 | 0.077286 | 92.7456 | C
00039507 | TELA DE ACO SOLDADA NERVURADA, CA-60, Q-113, (1,8 KG/M2), DIAMETRO DO FIO = 3,8 MM, LARGURA = 2,45 M, ESPACAMENTO DA MALHA = 10 X 10 CM | SINAPI | Material | M2 | 87.8688 | 14.56 | 1279.37 | 0.077272 | 92.8229 | C
I03974 | Eletroduto em ferro galvanizado pesado sem costura 1 1/4" x 3m | ORSE | Material | un | 9.45 | 134.9 | 1274.81 | 0.076997 | 92.8999 | C
00003671 | JUNTA PLASTICA DE DILATACAO PARA PISOS, COR CINZA, 17 X 3 MM (ALTURA X ESPESSURA) | SINAPI | Material | M | 504.507 | 2.5 | 1261.27 | 0.076179 | 92.9761 | C
00006243 | TAMPAO FOFO SIMPLES COM BASE / REQUADRO, CLASSE B125 CARGA MAX. 12,5 T, REDONDO, TAMPA 600 MM (COM INSCRICAO EM RELEVO DO TIPO DE REDE) | SINAPI | Material | UN | 2 | 626.62 | 1253.24 | 0.075694 | 93.0517 | C
00041936 | TUBO COLETOR DE ESGOTO, PVC, JEI, DN 150 MM (NBR 7362) | SINAPI | Material | M | 20.496 | 60.69 | 1243.9 | 0.07513 | 93.1269 | C
00039028 | PERFILADO PERFURADO SIMPLES 38 X 38 MM, CHAPA 22 | SINAPI | Material | M | 124.17 | 10 | 1241.7 | 0.074997 | 93.2019 | C
I12795 | Porta em alumínio, cor N/P/B, tipo moldura-vidro, inclusive caixilho, dobradiças ou roldanas e fechadura, exclusive vidro | ORSE | Material | m2 | 4.56 | 267 | 1217.52 | 0.073536 | 93.2754 | C
00010892 | EXTINTOR DE INCENDIO PORTATIL COM CARGA DE PO QUIMICO SECO (PQS) DE 6 KG, CLASSE BC | SINAPI | Material | UN | 5 | 240 | 1200 | 0.072478 | 93.3479 | C
00001337 | CHAPA DE ACO XADREZ PARA PISOS, E = 1/4" (6,30 MM) 54,53 KG/M2 | SINAPI | Material | KG | 119.966 | 9.99 | 1198.46 | 0.072385 | 93.4203 | C
00036081 | BARRA DE APOIO RETA, EM ACO INOX POLIDO, COMPRIMENTO 80CM, DIAMETRO MINIMO 3 CM | SINAPI | Material | UN | 6 | 195.63 | 1173.78 | 0.070894 | 93.4912 | C
I14327 | Janela em alumínio do tipo moldura, fixa, cor natural, linha 25. Exclusive vidro | ORSE | Material | m2 | 4.4 | 264 | 1161.6 | 0.070159 | 93.5613 | C
UFSB-78135514 | ELETROCALHA PERFURADA 50x50x3000 | Composições | Material | 3M | 16.24 | 70.93 | 1151.9 | 0.069573 | 93.6309 | C
00043466 | FERRAMENTAS - FAMILIA PINTOR - HORISTA (ENCARGOS COMPLEMENTARES - COLETADO CAIXA) | SINAPI | Encargos Complementares | H | 577.6144 | 1.97 | 1137.9 | 0.068727 | 93.6996 | C
00009836 | TUBO PVC SERIE NORMAL, DN 100 MM, PARA ESGOTO PREDIAL (NBR 5688) | SINAPI | Material | M | 97.5572 | 11.49 | 1120.93 | 0.067702 | 93.7673 | C
I12790 | Janela em alumínio, cor N/P/B, tipo moldura-vidro, de correr, 1F+1M, linha 25, exclusive vidro | ORSE | Material | m2 | 2.4 | 465 | 1116 | 0.067405 | 93.8347 | C
00042408 | LONA PLASTICA EXTRA FORTE PRETA, E = 200 MICRA | SINAPI | Material | M2 | 494.9152 | 2.22 | 1098.71 | 0.06636 | 93.9011 | C
00039017 | ESPACADOR / DISTANCIADOR CIRCULAR COM ENTRADA LATERAL, EM PLASTICO, PARA VERGALHAO *4,2 A 12,5* MM, COBRIMENTO 20 MM | SINAPI | Material | UN | 5194.3482 | 0.21 | 1090.81 | 0.065883 | 93.967 | C
00040339 | LOCACAO DE CRUZETA, SIMPLES, PARA ESCORA METALICA, COMPRIMENTO ENTRE 50 A 60 CM, PARA ESCORA DE 1,80 A 3,20 METROS E TUBO EXTERNO ATE 48 MM DE DIAMETRO | SINAPI | Equipamento | UNXMES | 191.5034 | 5.5 | 1053.27 | 0.063616 | 94.0306 | C
00010555 | PORTA DE MADEIRA, FOLHA MEDIA (NBR 15930) DE 800 X 2100 MM, DE 35 MM A 40 MM DE ESPESSURA, NUCLEO SEMI-SOLIDO (SARRAFEADO), CAPA LISA EM HDF, ACABAMENTO EM PRIMER PARA PINTURA | SINAPI | Material | UN | 5 | 204.4 | 1022 | 0.061727 | 94.0923 | C
00043490 | EPI - FAMILIA PINTOR - HORISTA (ENCARGOS COMPLEMENTARES - COLETADO CAIXA) | SINAPI | Encargos Complementares | H | 577.6144 | 1.73 | 999.27 | 0.060354 | 94.1527 | C
00006085 | SELADOR ACRILICO OPACO PREMIUM INTERIOR/EXTERIOR | SINAPI | Material | L | 108.8519 | 8.89 | 967.69 | 0.058447 | 94.2111 | C
00039760 | QUADRO DE DISTRIBUICAO COM BARRAMENTO TRIFASICO, DE SOBREPOR, EM CHAPA DE ACO GALVANIZADO, PARA *42* DISJUNTORES DIN, 100 A | SINAPI | Material | UN | 1 | 963.34 | 963.34 | 0.058184 | 94.2693 | C
00039623 | BARRA ANTIPANICO SIMPLES, PARA PORTA DE VIDRO, COR CINZA | SINAPI | Material | UN | 1 | 957.38 | 957.38 | 0.057824 | 94.3271 | C
00043485 | EPI - FAMILIA ENCANADOR - HORISTA (ENCARGOS COMPLEMENTARES - COLETADO CAIXA) | SINAPI | Encargos Complementares | H | 885.4105 | 1.06 | 938.54 | 0.056686 | 94.3838 | C
00000394 | ABRACADEIRA EM ACO PARA AMARRACAO DE ELETRODUTOS, TIPO D, COM 1 1/2" E PARAFUSO DE FIXACAO | SINAPI | Material | UN | 236.5381 | 3.94 | 931.96 | 0.056289 | 94.4401 | C
00036796 | TORNEIRA METALICA CROMADA DE MESA, PARA LAVATORIO, TEMPORIZADA PRESSAO FECHAMENTO AUTOMATICO, BICA BAIXA | SINAPI | Material | UN | 6 | 153.76 | 922.56 | 0.055721 | 94.4958 | C
00005068 | PREGO DE ACO POLIDO COM CABECA 17 X 21 (2 X 11) | SINAPI | Material | KG | 51.2336 | 17.76 | 909.91 | 0.054957 | 94.5508 | C
00040861 | TRANSPORTE - MENSALISTA (COLETADO CAIXA - ENCARGOS COMPLEMENTARES) | SINAPI | Encargos Complementares | MES | 6 | 150.72 | 904.32 | 0.054619 | 94.6054 | C
00010489 | VIDRACEIRO (HORISTA) | SINAPI | Mão de Obra | H | 59.1391 | 15.22 | 900.1 | 0.054365 | 94.6598 | C
UFSB-63796483 | LUMINÁRIA HERMÉTICA, COM GRAU DE PROTEÇÃO IP65, CORPO EM FIBRA DE VIDRO BLINDADA | Composições | Material | UN | 5 | 179.45 | 897.25 | 0.054192 | 94.714 | C
UFSB-I-04401555 | PROJETOR DE LED FLUXO LUMINOSO 7430Im, DE SOBREPOR, IP 65, POTÊNCIA DE 100w | Composições | Material | UN | 10 | 88.86 | 888.6 | 0.05367 | 94.7676 | C
00043494 | EPI - FAMILIA ALMOXARIFE - MENSALISTA (ENCARGOS COMPLEMENTARES - COLETADO CAIXA) | SINAPI | Encargos Complementares | MES | 6 | 148.04 | 888.24 | 0.053648 | 94.8213 | C
00038101 | TOMADA 2P+T 10A, 250V (APENAS MODULO) | SINAPI | Material | UN | 159 | 5.49 | 872.91 | 0.052722 | 94.874 | C
00004093 | MOTORISTA DE CAMINHAO (HORISTA) | SINAPI | Mão de Obra | H | 32.8538 | 26.49 | 870.3 | 0.052565 | 94.9266 | C
00004777 | CANTONEIRA ACO ABAS IGUAIS (QUALQUER BITOLA), ESPESSURA ENTRE 1/8" E 1/4" | SINAPI | Material | KG | 85.7232 | 10.13 | 868.38 | 0.052449 | 94.979 | C
00012869 | TELHADOR / TELHADISTA (HORISTA) | SINAPI | Mão de Obra | H | 38.3092 | 22.63 | 866.94 | 0.052362 | 95.0314 | C
00011747 | VALVULA DE ESFERA BRUTA EM BRONZE, BITOLA 2" (REF 1552-B) | SINAPI | Material | UN | 4 | 215.2 | 860.8 | 0.051991 | 95.0834 | C
00036215 | BANCO ARTICULADO PARA BANHO, EM ACO INOX POLIDO, 70* CM X 45* CM | SINAPI | Material | UN | 1 | 847.16 | 847.16 | 0.051167 | 95.1345 | C
00043498 | EPI - FAMILIA ENGENHEIRO CIVIL - MENSALISTA (ENCARGOS COMPLEMENTARES - COLETADO CAIXA) | SINAPI | Encargos Complementares | MES | 6 | 140.23 | 841.38 | 0.050818 | 95.1854 | C
00002580 | CONDULETE DE ALUMINIO TIPO X, PARA ELETRODUTO ROSCAVEL DE 3/4", COM TAMPA CEGA | SINAPI | Material | UN | 43 | 19.55 | 840.65 | 0.050774 | 95.2361 | C
00040304 | PREGO DE ACO POLIDO COM CABECA DUPLA 17 X 27 (2 1/2 X 11) | SINAPI | Material | KG | 38.3338 | 21.92 | 840.28 | 0.050752 | 95.2869 | C
UFSB-81455647 | RACK DE PAREDE 16U'' | Composições | Material | UN | 1 | 798.75 | 798.75 | 0.048243 | 95.3351 | C
00039607 | PATCH CORD (CABO DE REDE), CATEGORIA 6 (CAT 6) UTP, 23 AWG, 4 PARES, EXTENSAO DE 2,50 M | SINAPI | Material | UN | 23 | 33.53 | 771.19 | 0.046579 | 95.3817 | C
00007311 | TINTA ESMALTE SINTETICO PREMIUM ACETINADO | SINAPI | Material | L | 18.1568 | 41.75 | 758.05 | 0.045785 | 95.4275 | C
UFSB-I-27809478 | EXAUSTOR TIPO CENTRIFUGO INLINE MOD: AXC125B - 220V | Composições | Material | UN | 1 | 750 | 750 | 0.045299 | 95.4728 | C
00010432 | MICTORIO INDIVIDUAL, SIFONADO, DE LOUCA BRANCA, SEM COMPLEMENTOS | SINAPI | Material | UN | 2 | 372.41 | 744.82 | 0.044986 | 95.5178 | C
00000981 | CABO DE COBRE, FLEXIVEL, CLASSE 4 OU 5, ISOLACAO EM PVC/A, ANTICHAMA BWF-B, 1 CONDUTOR, 450/750 V, SECAO NOMINAL 4 MM2 | SINAPI | Material | M | 198.7078 | 3.7 | 735.22 | 0.044406 | 95.5622 | C
00003379 | HASTE DE ATERRAMENTO EM ACO COM 3,00 M DE COMPRIMENTO E DN = 5/8", REVESTIDA COM BAIXA CAMADA DE COBRE, SEM CONECTOR | SINAPI | Material | UN | 8.9991 | 81.66 | 734.86 | 0.044384 | 95.6066 | C
00020020 | MOTORISTA DE CAMINHAO-BASCULANTE (HORISTA) | SINAPI | Mão de Obra | H | 26.5387 | 27.51 | 730.08 | 0.044096 | 95.6507 | C
00039759 | QUADRO DE DISTRIBUICAO COM BARRAMENTO TRIFASICO, DE SOBREPOR, EM CHAPA DE ACO GALVANIZADO, PARA 36 DISJUNTORES DIN, 100 A | SINAPI | Material | UN | 1 | 719.33 | 719.33 | 0.043446 | 95.6941 | C
00034794 | MECANICO DE REFRIGERACAO (HORISTA) | SINAPI | Mão de Obra | H | 34.2831 | 20.97 | 718.92 | 0.043422 | 95.7375 | C
00009838 | TUBO PVC SERIE NORMAL, DN 50 MM, PARA ESGOTO PREDIAL (NBR 5688) | SINAPI | Material | M | 86.1748 | 8.29 | 714.39 | 0.043148 | 95.7807 | C
00037411 | TELA DE ACO SOLDADA GALVANIZADA/ZINCADA PARA ALVENARIA, FIO D = *1,24 MM, MALHA 25 X 25 MM | SINAPI | Material | M2 | 41.0783 | 17.38 | 713.94 | 0.043121 | 95.8238 | C
00010567 | TABUA *2,5 X 23* CM EM PINUS, MISTA OU EQUIVALENTE DA REGIAO - BRUTA | SINAPI | Material | M | 66 | 10.73 | 708.18 | 0.042773 | 95.8666 | C
00020083 | SOLUCAO PREPARADORA / LIMPADORA PARA PVC, FRASCO COM 1000 CM3 | SINAPI | Material | UN | 9.8501 | 71.57 | 704.97 | 0.042579 | 95.9091 | C
00011751 | VALVULA DE ESFERA BRUTA EM BRONZE, BITOLA 1 1/2" (REF 1552-B) | SINAPI | Material | UN | 5 | 139.56 | 697.8 | 0.042146 | 95.9513 | C
E9684 | Veículo leve picape 4 x 4 com capacidade de 1,10 t - 147 kW (PRODUTIVO) | SICRO | Equipamento Custo Horário | CHP | 6.15 | 112.94 | 694.58 | 0.041952 | 95.9932 | C
00043479 | FERRAMENTAS - FAMILIA SERVENTE - MENSALISTA (ENCARGOS COMPLEMENTARES - COLETADO CAIXA) | SINAPI | Encargos Complementares | MES | 6 | 114.72 | 688.32 | 0.041573 | 96.0348 | C
00010425 | LAVATORIO DE LOUCA BRANCA, SUSPENSO (SEM COLUNA), DIMENSOES *40 X 30* CM | SINAPI | Material | UN | 7 | 96.84 | 677.88 | 0.040943 | 96.0758 | C
00005318 | DILUENTE AGUARRAS | SINAPI | Material | L | 34.5524 | 19.43 | 671.35 | 0.040548 | 96.1163 | C
00039660 | TUBO DE COBRE FLEXIVEL, D = 1/2 ", E = 0,79 MM, PARA AR-CONDICIONADO/ INSTALACOES GAS RESIDENCIAIS E COMERCIAIS | SINAPI | Material | M | 16.7052 | 40.1 | 669.88 | 0.04046 | 96.1568 | C
00005061 | PREGO DE ACO POLIDO COM CABECA 18 X 27 (2 1/2 X 10) | SINAPI | Material | KG | 38.2503 | 17.46 | 667.85 | 0.040337 | 96.1971 | C
00011758 | SABONETEIRA PLASTICA TIPO DISPENSER PARA SABONETE LIQUIDO COM RESERVATORIO 800 A 1500 ML | SINAPI | Material | UN | 14 | 46.8 | 655.2 | 0.039573 | 96.2367 | C
00043488 | EPI - FAMILIA OPERADOR ESCAVADEIRA - HORISTA (ENCARGOS COMPLEMENTARES - COLETADO CAIXA) | SINAPI | Encargos Complementares | H | 758.4488 | 0.86 | 652.27 | 0.039396 | 96.2761 | C
UFSB-74865466 | PRESILHA EM LATÃO PARA FIXAÇÃO DIRETA DE CABOS, FURO Ø 8MM, LARGURA 15MM, PARA CABOS DE COBRE OU AÇO 70MM² | Composições | Material | UN | 19 | 34.19 | 649.61 | 0.039235 | 96.3153 | C
00000567 | CANTONEIRA (ABAS IGUAIS) EM ACO CARBONO, 25,4 MM X 3,17 MM (L X E), 1,27KG/M | SINAPI | Material | M | 56.7 | 11.41 | 646.95 | 0.039075 | 96.3544 | C
00040271 | LOCACAO DE APRUMADOR METALICO DE PILAR, COM ALTURA E ANGULO REGULAVEIS, EXTENSAO DE *1,50* A *2,80* M | SINAPI | Equipamento | UNXMES | 41.2168 | 15.69 | 646.69 | 0.039059 | 96.3934 | C
00004417 | SARRAFO NAO APARELHADO *2,5 X 7* CM, EM MACARANDUBA/MASSARANDUBA, ANGELIM, PEROBA-ROSA OU EQUIVALENTE DA REGIAO - BRUTA | SINAPI | Material | M | 89.34 | 7.22 | 645.03 | 0.038959 | 96.4324 | C
00001214 | CARPINTEIRO DE ESQUADRIAS (HORISTA) | SINAPI | Mão de Obra | H | 28.6466 | 21.81 | 624.78 | 0.037736 | 96.4701 | C
00039741 | TUBO DE BORRACHA ELASTOMERICA FLEXIVEL, PRETA, PARA ISOLAMENTO TERMICO DE TUBULACAO, DN 3/8" (10 MM), E= 19 MM, COEFICIENTE DE CONDUTIVIDADE TERMICA 0,036W/MK, VAPOR DE AGUA MAIOR OU IGUAL A 10.000 | SINAPI | Material | M | 44.5812 | 13.91 | 620.12 | 0.037454 | 96.5076 | C
UFSB-I-53470693 | DISPOSITIVO DE PROTEÇÃO CONTRA SURTO DE TENSÃO DPS 45KA - 275V | Composições | Material | UN | 8 | 76.8 | 614.4 | 0.037109 | 96.5447 | C
00002685 | ELETRODUTO DE PVC RIGIDO ROSCAVEL DE 1 ", SEM LUVA | SINAPI | Material | M | 85.6619 | 7.06 | 604.77 | 0.036527 | 96.5812 | C
00011717 | CAIXA SIFONADA, PVC, 150 X 150 X 50 MM, COM GRELHA REDONDA, BRANCA | SINAPI | Material | UN | 14 | 42.36 | 593.04 | 0.035819 | 96.617 | C
00009868 | TUBO PVC, SOLDAVEL, DE 25 MM, AGUA FRIA (NBR-5648) | SINAPI | Material | M | 172.5259 | 3.41 | 588.31 | 0.035533 | 96.6526 | C
00036791 | TORNEIRA METALICA CROMADA DE MESA PARA LAVATORIO, BICA ALTA, COM AREJADOR (REF 1195) | SINAPI | Material | UN | 4 | 146.35 | 585.4 | 0.035357 | 96.6879 | C
00021112 | VALVULA DE DESCARGA EM METAL CROMADO PARA MICTORIO COM ACIONAMENTO POR PRESSAO E FECHAMENTO AUTOMATICO | SINAPI | Material | UN | 2 | 291.61 | 583.22 | 0.035226 | 96.7232 | C
00037373 | SEGURO - HORISTA (COLETADO CAIXA - ENCARGOS COMPLEMENTARES) | SINAPI | Encargos Complementares | H | 14281.2572 | 0.04 | 571.25 | 0.034503 | 96.7577 | C
00039606 | PATCH CORD (CABO DE REDE), CATEGORIA 6 (CAT 6) UTP, 23 AWG, 4 PARES, EXTENSAO DE 1,50 M | SINAPI | Material | UN | 23 | 24.78 | 569.94 | 0.034423 | 96.7921 | C
00039255 | ELETRODUTO/CONDULETE DE PVC RIGIDO, LISO, COR CINZA, DE 1", PARA INSTALACOES APARENTES (NBR 5410) | SINAPI | Material | M | 29.493 | 19.29 | 568.92 | 0.034362 | 96.8265 | C
00037539 | PLACA DE SINALIZACAO DE SEGURANCA CONTRA INCENDIO, FOTOLUMINESCENTE, RETANGULAR, *13 X 26* CM, EM PVC *2* MM ANTI-CHAMAS (SIMBOLOS, CORES E PICTOGRAMAS CONFORME NBR 16820) | SINAPI | Material | UN | 27 | 21 | 567 | 0.034246 | 96.8607 | C
00039665 | TUBO DE COBRE FLEXIVEL, D = 5/8 ", E = 0,79 MM, PARA AR-CONDICIONADO/ INSTALACOES GAS RESIDENCIAIS E COMERCIAIS | SINAPI | Material | M | 11.3342 | 49.88 | 565.35 | 0.034146 | 96.8948 | C
00002674 | ELETRODUTO DE PVC RIGIDO ROSCAVEL DE 3/4 ", SEM LUVA | SINAPI | Material | M | 124.8978 | 4.52 | 564.54 | 0.034097 | 96.9289 | C
UFSB-00929066 | FORNECIMENTO E INSTALAÇÃO DE MINI RACK DE PAREDE 19"x8ux450mm | Composições | Material | UN | 1 | 552.37 | 552.37 | 0.033362 | 96.9623 | C
UFSB-I-61428189 | FILTRO FLUTUANTE DE SUCÇÃO GROSSO (SAGF), COM VÁLVULA DE RETENÇÃO, COM MANGUEIRA DE 3 M , COM BICO PARA MANGUEIRA DE 2“ | Composições | Material | UN | 1 | 548.9 | 548.9 | 0.033153 | 96.9955 | C
00004718 | PEDRA BRITADA N. 2 (19 A 38 MM) POSTO PEDREIRA/FORNECEDOR, SEM FRETE | SINAPI | Material | M3 | 4.8933 | 112.03 | 548.19 | 0.03311 | 97.0286 | C
UFSB-27440928 | LUVA DE EMENDA PARA ELETRODUTO, AÇO GALVANIZADO, DN 32 MM (1 1/4'') | Composições | Material | UN | 17 | 32.09 | 545.53 | 0.032949 | 97.0615 | C
00009875 | TUBO PVC, SOLDAVEL, DE 50 MM, AGUA FRIA (NBR-5648) | SINAPI | Material | M | 43.0318 | 12.67 | 545.21 | 0.03293 | 97.0944 | C
I10322 | Certificação de rede cabeamento estruturado (ref: obra Sergipetec) | ORSE | Serviço | un | 23 | 23.68 | 544.64 | 0.032895 | 97.1273 | C
00037401 | TOALHEIRO PLASTICO TIPO DISPENSER PARA PAPEL TOALHA INTERFOLHADO | SINAPI | Material | UN | 11 | 48.72 | 535.92 | 0.032369 | 97.1597 | C
00006016 | REGISTRO GAVETA BRUTO EM LATAO FORJADO, BITOLA 3/4" (REF 1509) | SINAPI | Material | UN | 15 | 35.09 | 526.35 | 0.031791 | 97.1915 | C
E9125 | Veículo tipo van furgão com capacidade de 1,54 t - 93 kW (PRODUTIVO) | SICRO | Equipamento Custo Horário | CHP | 6.15 | 84.8 | 521.52 | 0.031499 | 97.223 | C
00004302 | PARAFUSO ZINCADO ROSCA SOBERBA, CABECA SEXTAVADA, 5/16" X 250 MM, PARA FIXACAO DE TELHA EM MADEIRA | SINAPI | Material | UN | 119.9906 | 4.25 | 509.96 | 0.030801 | 97.2538 | C
00034557 | TELA DE ACO SOLDADA GALVANIZADA/ZINCADA PARA ALVENARIA, FIO D = *1,20 A 1,70* MM, MALHA 15 X 15 MM, (C X L) *50 X 7,5* CM | SINAPI | Material | M | 213.4921 | 2.37 | 505.98 | 0.03056 | 97.2844 | C
00004350 | BUCHA DE NYLON, DIAMETRO DO FURO 8 MM, COMPRIMENTO 40 MM, COM PARAFUSO DE ROSCA SOBERBA, CABECA CHATA, FENDA SIMPLES, 4,8 X 50 MM | SINAPI | Material | UN | 741.2713 | 0.68 | 504.06 | 0.030444 | 97.3148 | C
00000367 | AREIA GROSSA - POSTO JAZIDA/FORNECEDOR (RETIRADO NA JAZIDA, SEM TRANSPORTE) | SINAPI | Material | M3 | 4.2132 | 118.98 | 501.28 | 0.030277 | 97.3451 | C
00020144 | JUNCAO SIMPLES, PVC SERIE R, DN 100 X 100 MM, PARA ESGOTO PREDIAL | SINAPI | Material | UN | 12 | 41.76 | 501.12 | 0.030267 | 97.3753 | C
00000299 | ANEL BORRACHA, DN 100 MM, PARA TUBO SERIE REFORCADA ESGOTO PREDIAL | SINAPI | Material | UN | 125 | 3.95 | 493.75 | 0.029822 | 97.4052 | C
00007143 | TE SOLDAVEL, PVC, 90 GRAUS, 60 MM, PARA AGUA FRIA PREDIAL (NBR 5648) | SINAPI | Material | UN | 19 | 25.42 | 482.98 | 0.029171 | 97.4343 | C
00043492 | EPI - FAMILIA SOLDADOR - HORISTA (ENCARGOS COMPLEMENTARES - COLETADO CAIXA) | SINAPI | Encargos Complementares | H | 268.7859 | 1.79 | 481.13 | 0.029059 | 97.4634 | C
00009869 | TUBO PVC, SOLDAVEL, DE 32 MM, AGUA FRIA (NBR-5648) | SINAPI | Material | M | 63.9683 | 7.36 | 470.81 | 0.028436 | 97.4918 | C
UFSB-I-15271011 | TORNEIRA METALICA CROMADA DE MESA COM ALAVANCA PARA PCD, PARA LAVATORIO, TEMPORIZADA PRESSAO FECHAMENTO AUTOMATICO, BICA BAIXA | Composições | Material | UN | 3 | 155.44 | 466.32 | 0.028165 | 97.52 | C
00002705 | ENERGIA ELETRICA ATE 2000 KWH INDUSTRIAL, SEM DEMANDA | SINAPI | Especiais | KWH | 428.38 | 1.08 | 462.65 | 0.027943 | 97.5479 | C
00000142 | SELANTE ELASTICO MONOCOMPONENTE A BASE DE POLIURETANO (PU) PARA JUNTAS DIVERSAS | SINAPI | Material | 310ML | 14.4533 | 31.89 | 460.92 | 0.027839 | 97.5758 | C
00011749 | VALVULA DE ESFERA BRUTA EM BRONZE, BITOLA 3/4" (REF 1552-B) | SINAPI | Material | UN | 8 | 57.56 | 460.48 | 0.027812 | 97.6036 | C
UFSB-I-40185023 | PLACA EM AÇO INOX COM IMPRESSÃO UV PARA BRAILLE 15 x 6 cm | Composições | Material | UN | 5 | 90 | 450 | 0.027179 | 97.6308 | C
00020078 | PASTA LUBRIFICANTE PARA TUBOS E CONEXOES COM JUNTA ELASTICA, EMBALAGEM DE *400* GR (USO EM PVC, ACO, POLIETILENO E OUTROS) | SINAPI | Material | UN | 17.1975 | 26.07 | 448.34 | 0.027079 | 97.6579 | C
00000122 | ADESIVO PLASTICO PARA PVC, FRASCO COM *850* GR | SINAPI | Material | UN | 7.0471 | 63.17 | 445.17 | 0.026888 | 97.6847 | C
00043682 | CHAPA/PAINEL DE MADEIRA COMPENSADA RESINADA (MADEIRITE RESINADO ROSA) PARA FORMA DE CONCRETO, DE 2200 X 1100 MM, E = 6 MM | SINAPI | Material | M2 | 30.4518 | 14.58 | 443.99 | 0.026816 | 97.7116 | C
00039387 | LAMPADA LED TUBULAR BIVOLT 18/20 W, BASE G13 | SINAPI | Material | UN | 46 | 9.58 | 440.68 | 0.026616 | 97.7382 | C
00037400 | PAPELEIRA PLASTICA TIPO DISPENSER PARA PAPEL HIGIENICO ROLAO | SINAPI | Material | UN | 9 | 48.72 | 438.48 | 0.026483 | 97.7647 | C
E9093 | Veículo leve - 53 kW (sem motorista) (PRODUTIVO) | SICRO | Equipamento Custo Horário | CHP | 12.3 | 35.36 | 434.93 | 0.026269 | 97.7909 | C
UFSB-51323174 | KIT DE VENTILAÇÃO PARA RACK | Composições | Material | UN | 2 | 215.19 | 430.38 | 0.025994 | 97.8169 | C
00001894 | LUVA EM PVC RIGIDO ROSCAVEL, DE 2", PARA ELETRODUTO | SINAPI | Material | UN | 95 | 4.53 | 430.35 | 0.025992 | 97.8429 | C
00004384 | PARAFUSO NIQUELADO COM ACABAMENTO CROMADO PARA FIXAR PECA SANITARIA, INCLUI PORCA CEGA, ARRUELA E BUCHA DE NYLON TAMANHO S-10 | SINAPI | Material | UN | 18 | 23.89 | 430.02 | 0.025973 | 97.8689 | C
I10339 | Molde de solda exotérmica tipo "X" para cabo cobre nu 50 mm² | ORSE | Material | un | 2 | 214.09 | 428.18 | 0.025861 | 97.8947 | C
00034357 | REJUNTE CIMENTICIO, QUALQUER COR | SINAPI | Material | KG | 84.569 | 4.99 | 422 | 0.025488 | 97.9202 | C
UFSB-72914754 | CAIXA DE EQUIPOTENCIALIZAÇÃO COM 5 TERMINAIS PARA USO INTERNO E EXTERNO, EM POLIPROPILENO. | Composições | Material | UN | 1 | 416.95 | 416.95 | 0.025183 | 97.9454 | C
00040549 | PARAFUSO, COMUM, ASTM A307, SEXTAVADO, DIAMETRO 1/2" (12,7 MM), COMPRIMENTO 1" (25,4 MM) | SINAPI | Material | CENTO | 2.1045 | 197.05 | 414.7 | 0.025047 | 97.9705 | C
00010891 | EXTINTOR DE INCENDIO PORTATIL COM CARGA DE PO QUIMICO SECO (PQS) DE 4 KG, CLASSE BC | SINAPI | Material | UN | 2.0025 | 203.07 | 406.64 | 0.02456 | 97.995 | C
00011708 | RALO FOFO SEMIESFERICO, 100 MM, PARA LAJES/ CALHAS | SINAPI | Material | UN | 15 | 26.71 | 400.65 | 0.024199 | 98.0192 | C
UFSB-23166824 | DISTRIBUIDOR INTERNO ÓPTICO 12 FIBRAS - D.I.O | Composições | Material | UN | 1 | 393.6 | 393.6 | 0.023773 | 98.043 | C
00007622 | TRATOR DE ESTEIRAS, POTENCIA DE 100 HP, PESO OPERACIONAL DE 9,4 T, COM LAMINA COM CAPACIDADE DE 2,19 M3 | SINAPI | Equipamento | UN | 0.00038773 | 1010494.7 | 391.8 | 0.023664 | 98.0667 | C
00000296 | ANEL BORRACHA PARA TUBO ESGOTO PREDIAL, DN 50 MM (NBR 5688) | SINAPI | Material | UN | 206 | 1.9 | 391.4 | 0.02364 | 98.0903 | C
00039340 | CONDULETE EM PVC, TIPO "T", SEM TAMPA, DE 3/4" | SINAPI | Material | UN | 37 | 10.33 | 382.21 | 0.023085 | 98.1134 | C
I11978 | Grampo estampado tipo "x", em cobre, com 04 parafusos, para cabos de cobre nu 35mm² - tel- 853 (SPDA) | ORSE | Material | un | 17 | 22.4 | 380.8 | 0.023 | 98.1364 | C
UFSB-43836979 | Barra Chata Curva 90° Vertical em Alumínio 7/8x1/8x300mm (70mm²) Com Furos TEL-778 SPDA | Composições | Material | UN | 13 | 28.91 | 375.83 | 0.0227 | 98.1591 | C
UFSB-37040657 | Barra Chata Curva 90° Horizontal em Alumínio 7/8x1/8x300mm (70mm²) Com Furos TEL-781 SPDA | Composições | Material | UN | 9 | 41.05 | 369.45 | 0.022314 | 98.1814 | C
00000131 | ADESIVO ESTRUTURAL A BASE DE RESINA EPOXI, BICOMPONENTE, PASTOSO (TIXOTROPICO) | SINAPI | Material | KG | 8.6814 | 42.15 | 365.92 | 0.022101 | 98.2035 | C
00020157 | JOELHO, PVC SERIE R, 90 GRAUS, DN 100 MM, PARA ESGOTO PREDIAL | SINAPI | Material | UN | 24 | 14.96 | 359.04 | 0.021685 | 98.2252 | C
00003539 | JOELHO PVC, SOLDAVEL, 90 GRAUS, 60 MM, COR MARROM, PARA AGUA FRIA PREDIAL | SINAPI | Material | UN | 15 | 23.77 | 356.55 | 0.021535 | 98.2467 | C
00004823 | MASSA PLASTICA PARA MARMORE/GRANITO | SINAPI | Material | KG | 7.93 | 44.13 | 349.95 | 0.021136 | 98.2679 | C
00001891 | LUVA EM PVC RIGIDO ROSCAVEL, DE 3/4", PARA ELETRODUTO | SINAPI | Material | UN | 323 | 1.05 | 339.15 | 0.020484 | 98.2883 | C
UFSB-I-25640420 | CAIXA DE FILTRAGEM PARA SISTEMAS DE VENTILAÇÃO Ø125mm | Composições | Material | UN | 1 | 338.53 | 338.53 | 0.020447 | 98.3088 | C
UFSB-90308102 | ORGANIZADOR DE CABOS PARA RACK | Composições | Material | UN | 5 | 66.75 | 333.75 | 0.020158 | 98.3289 | C
I11514 | Fixador universal estanhado para cabos 16 a 70mm2 | ORSE | Material | un | 12 | 27.78 | 333.36 | 0.020134 | 98.3491 | C
00043468 | FERRAMENTAS - FAMILIA SOLDADOR - HORISTA (ENCARGOS COMPLEMENTARES - COLETADO CAIXA) | SINAPI | Encargos Complementares | H | 268.7859 | 1.23 | 330.61 | 0.019968 | 98.369 | C
00039662 | TUBO DE COBRE FLEXIVEL, D = 1/4 ", E = 0,79 MM, PARA AR-CONDICIONADO/ INSTALACOES GAS RESIDENCIAIS E COMERCIAIS | SINAPI | Material | M | 16.7869 | 19.22 | 322.64 | 0.019487 | 98.3885 | C
00038094 | ESPELHO / PLACA DE 3 POSTOS 4" X 2", PARA INSTALACAO DE TOMADAS E INTERRUPTORES | SINAPI | Material | UN | 153.0014 | 2.04 | 312.12 | 0.018852 | 98.4074 | C
00038365 | CAMADA SEPARADORA DE FILME DE POLIETILENO 20 A 25 MICRA | SINAPI | Material | M2 | 138.1952 | 2.25 | 310.94 | 0.01878 | 98.4262 | C
00001879 | CURVA 90 GRAUS, LONGA, DE PVC RIGIDO ROSCAVEL, DE 3/4", PARA ELETRODUTO | SINAPI | Material | UN | 128 | 2.42 | 309.76 | 0.018709 | 98.4449 | C
UFSB-92275893 | LUMINÁRIA DE SOBPEPOR, COM DIFUSOR LEITOSO EM ACRÍCILO, CORPO EM CHAPA DE AÇO FINA, PINTURA ELETROSTÁTICA NA COR BRANCA, COMPRIMENTO DE 120cm | Composições | Material | UN | 3 | 102.81 | 308.43 | 0.018629 | 98.4635 | C
00004234 | OPERADOR DE ESCAVADEIRA (HORISTA) | SINAPI | Mão de Obra | H | 9.114 | 33.77 | 307.78 | 0.018589 | 98.4821 | C
00011267 | ARRUELA LISA, REDONDA, DE LATAO POLIDO, DIAMETRO NOMINAL 5/8", DIAMETRO EXTERNO = 34 MM, DIAMETRO DO FURO = 17 MM, ESPESSURA = *2,5* MM | SINAPI | Material | UN | 222.68 | 1.38 | 307.3 | 0.01856 | 98.5007 | C
00039432 | FITA DE PAPEL REFORCADA COM LAMINA DE METAL PARA REFORCO DE CANTOS DE CHAPA DE GESSO PARA DRYWALL | SINAPI | Material | M | 115.1509 | 2.66 | 306.3 | 0.0185 | 98.5192 | C
00020170 | LUVA SIMPLES, PVC SERIE R, 100 MM, PARA ESGOTO PREDIAL | SINAPI | Material | UN | 29 | 10.46 | 303.34 | 0.018321 | 98.5375 | C
00039961 | SILICONE ACETICO USO GERAL INCOLOR 280 G | SINAPI | Material | UN | 14.3158 | 21.07 | 301.63 | 0.018218 | 98.5557 | C
UFSB-50421173 | FUSÍVEL 1A | Composições | Material | UN | 6 | 50 | 300 | 0.01812 | 98.5738 | C
00004251 | OPERADOR DE JATO ABRASIVO OU JATISTA (HORISTA) | SINAPI | Mão de Obra | H | 10.9865 | 26.47 | 290.81 | 0.017564 | 98.5914 | C
00040782 | CALHA QUADRADA DE CHAPA DE ACO GALVANIZADA NUM 24, CORTE 33 CM | SINAPI | Material | M | 8.4 | 34.58 | 290.47 | 0.017544 | 98.6089 | C
00014525 | ESCAVADEIRA HIDRAULICA SOBRE ESTEIRAS COM CACAMBA DE 1,20 M3, PESO OPERACIONAL 21 T, POTENCIA BRUTA 155 HP | SINAPI | Equipamento | UN | 0.00031762 | 912250 | 289.75 | 0.0175 | 98.6264 | C
00000123 | ADITIVO IMPERMEABILIZANTE DE PEGA NORMAL PARA ARGAMASSAS E CONCRETOS SEM ARMACAO, LIQUIDO E ISENTO DE CLORETOS | SINAPI | Material | L | 42.2484 | 6.65 | 280.95 | 0.016969 | 98.6434 | C
UFSB-I-48274589 | VÁLVULA SOLENOIDE DN25 | Composições | Material | UN | 1 | 280.02 | 280.02 | 0.016913 | 98.6603 | C
00000377 | ASSENTO SANITARIO DE PLASTICO, TIPO CONVENCIONAL | SINAPI | Material | UN | 9 | 30.97 | 278.73 | 0.016835 | 98.6771 | C
00039337 | CONDULETE EM PVC, TIPO "LR", SEM TAMPA, DE 3/4" | SINAPI | Material | UN | 32 | 8.59 | 274.88 | 0.016602 | 98.6937 | C
00043461 | FERRAMENTAS - FAMILIA ENCANADOR - HORISTA (ENCARGOS COMPLEMENTARES - COLETADO CAIXA) | SINAPI | Encargos Complementares | H | 885.4105 | 0.31 | 274.48 | 0.016578 | 98.7103 | C
00004253 | OPERADOR DE GUINCHO OU GUINCHEIRO (HORISTA) | SINAPI | Mão de Obra | H | 9.9523 | 27.57 | 274.38 | 0.016572 | 98.7269 | C
UFSB-I-84520938 | DISJUNTOR BIPOLAR DR 25 A, DISPOSITIVO RESIDUAL DIFERENCIAL, TIPO AC, 30MA | Composições | Material | UN | 4 | 66.9 | 267.6 | 0.016163 | 98.7431 | C
00044499 | AJUDANTE DE ESTRUTURAS METALICAS (HORISTA) | SINAPI | Mão de Obra | H | 17.7296 | 14.96 | 265.23 | 0.016019 | 98.7591 | C
UFSB-I-01937753 | EXAUSTOR MODELO MURO 150B | Composições | Material | UN | 1 | 265 | 265 | 0.016006 | 98.7751 | C
00009837 | TUBO PVC SERIE NORMAL, DN 75 MM, PARA ESGOTO PREDIAL (NBR 5688) | SINAPI | Material | M | 24.3049 | 10.88 | 264.44 | 0.015972 | 98.7911 | C
UFSB-I-17090972 | BARRA DE AÇO CHATA 2" X 1/8" (50mm X 3mm) | Composições | Material | M | 21 | 12.32 | 258.72 | 0.015626 | 98.8067 | C
00001872 | CAIXA DE PASSAGEM, EM PVC, DE 4" X 2", PARA ELETRODUTO FLEXIVEL CORRUGADO | SINAPI | Material | UN | 123 | 2.09 | 257.07 | 0.015527 | 98.8222 | C
UFSB-61474893 | TRANSFORMADOR DE CORRENTE 60/5, Y-Y | Composições | Material | UN | 2 | 128.52 | 257.04 | 0.015525 | 98.8377 | C
00039737 | TUBO DE BORRACHA ELASTOMERICA FLEXIVEL, PRETA, PARA ISOLAMENTO TERMICO DE TUBULACAO, DN 1/2" (12 MM), E= 19 MM, COEFICIENTE DE CONDUTIVIDADE TERMICA 0,036W/MK, VAPOR DE AGUA MAIOR OU IGUAL A 10.000 | SINAPI | Material | M | 16.7052 | 15.29 | 255.42 | 0.015427 | 98.8532 | C
UFSB-I-03882572 | ADAPTADOR COM FLANGES LIVRES, PVC, SOLDÁVEL LONGO, DN 50 MM X 1.1/2 | Composições | Material | UN | 8 | 31.9 | 255.2 | 0.015414 | 98.8686 | C
00040839 | PARAFUSO, ASTM A307 - GRAU A, SEXTAVADO, ZINCADO, DIAMETRO 3/8" (9,52 MM), COMPRIMENTO 1" (25,4 MM) | SINAPI | Material | CENTO | 2.1 | 120.31 | 252.65 | 0.01526 | 98.8838 | C
I12393 | Gancho curto 38x38mm para luminária | ORSE | Material | un | 86 | 2.83 | 243.38 | 0.0147 | 98.8985 | C
00004222 | GASOLINA COMUM | SINAPI | Material | L | 38.3685 | 6.21 | 238.27 | 0.014391 | 98.9129 | C
00020158 | JOELHO, PVC SERIE R, 90 GRAUS, DN 150 MM, PARA ESGOTO PREDIAL | SINAPI | Material | UN | 4 | 59.42 | 237.68 | 0.014355 | 98.9273 | C
00034653 | DISJUNTOR TERMOMAGNETICO PARA TRILHO DIN (IEC), MONOPOLAR, 6 - 32 A | SINAPI | Material | UN | 28 | 8.44 | 236.32 | 0.014273 | 98.9415 | C
00007155 | TELA DE ACO SOLDADA NERVURADA, CA-60, Q-138, (2,20 KG/M2), DIAMETRO DO FIO = 4,2 MM, LARGURA = 2,45 M, ESPACAMENTO DA MALHA = 10 X 10 CM | SINAPI | Material | M2 | 12.503 | 18.69 | 233.68 | 0.014114 | 98.9557 | C
00036531 | RETROESCAVADEIRA SOBRE RODAS COM CARREGADEIRA, TRACAO 4 X 4, POTENCIA LIQUIDA 88 HP, PESO OPERACIONAL MINIMO DE 6674 KG, CAPACIDADE DA CARREGADEIRA DE 1,00 M3 E DA RETROESCAVADEIRA MINIMA DE 0,26 M3, PROFUNDIDADE DE ESCAVACAO MAXIMA DE 4,37 M | SINAPI | Equipamento | UN | 0.0004733 | 486158.5 | 230.1 | 0.013898 | 98.9696 | C
00003729 | KIT CAVALETE, PVC, COM REGISTRO, PARA HIDROMETRO, BITOLAS 1/2" OU 3/4" - COMPLETO | SINAPI | Material | UN | 2 | 113.86 | 227.72 | 0.013754 | 98.9833 | C
00000979 | CABO DE COBRE, FLEXIVEL, CLASSE 4 OU 5, ISOLACAO EM PVC/A, ANTICHAMA BWF-B, 1 CONDUTOR, 450/750 V, SECAO NOMINAL 16 MM2 | SINAPI | Material | M | 15.4074 | 14.52 | 223.72 | 0.013512 | 98.9968 | C
00009835 | TUBO PVC SERIE NORMAL, DN 40 MM, PARA ESGOTO PREDIAL (NBR 5688) | SINAPI | Material | M | 44.0104 | 5.02 | 220.93 | 0.013344 | 99.0102 | C
00000574 | CANTONEIRA (ABAS IGUAIS) EM ACO CARBONO, 38,1 MM X 3,17 MM (L X E), 3,48 KG/M | SINAPI | Material | M | 7.35 | 30 | 220.5 | 0.013318 | 99.0235 | C
00044503 | JARDINEIRO (HORISTA) | SINAPI | Mão de Obra | H | 14.0677 | 15.22 | 214.11 | 0.012932 | 99.0364 | C
UFSB-67929963 | FRENTE FALSA PARA RACK | Composições | Material | UN | 3 | 69.4 | 208.2 | 0.012575 | 99.049 | C
00039853 | TUBO DE BORRACHA ELASTOMERICA FLEXIVEL, PRETA, PARA ISOLAMENTO TERMICO DE TUBULACAO, DN 5/8" (15 MM), E= 19 MM, COEFICIENTE DE CONDUTIVIDADE TERMICA 0,036W/MK, VAPOR DE AGUA MAIOR OU IGUAL A 10.000 | SINAPI | Material | M | 11.3342 | 18.28 | 207.19 | 0.012514 | 99.0615 | C
00034643 | CAIXA DE INSPECAO PARA ATERRAMENTO E PARA RAIOS, EM POLIPROPILENO, DIAMETRO = 300 MM X ALTURA = 400 MM | SINAPI | Material | UN | 6 | 34.16 | 204.96 | 0.012379 | 99.0739 | C
00037591 | SUPORTE MAO-FRANCESA EM ACO, ABAS IGUAIS 40 CM, CAPACIDADE MINIMA 70 KG, BRANCO | SINAPI | Material | UN | 8 | 25.58 | 204.64 | 0.01236 | 99.0862 | C
00011684 | ENGATE / RABICHO FLEXIVEL INOX 1/2" X 40 CM | SINAPI | Material | UN | 6 | 33.79 | 202.74 | 0.012245 | 99.0985 | C
00037734 | CACAMBA METALICA BASCULANTE COM CAPACIDADE DE 10 M3 (INCLUI MONTAGEM, NAO INCLUI CAMINHAO) | SINAPI | Equipamento | UN | 0.0036133 | 55772.72 | 201.53 | 0.012172 | 99.1107 | C
UFSB-I-52452625 | ADAPTADOR COM FLANGES LIVRES, PVC, SOLDÁVEL LONGO, DN 60 MM X 2 | Composições | Material | UN | 4 | 49.9 | 199.6 | 0.012056 | 99.1227 | C
00012295 | SOQUETE DE BAQUELITE BASE E27, PARA LAMPADAS | SINAPI | Material | UN | 92 | 2.16 | 198.72 | 0.012002 | 99.1347 | C
00039413 | PLACA / CHAPA DE GESSO ACARTONADO, STANDARD (ST), COR BRANCA, E = 12,5 MM, 1200 X 2400 MM (L X C) | SINAPI | Material | M2 | 10.3194 | 19.19 | 198.03 | 0.011961 | 99.1467 | C
00004509 | SARRAFO *2,5 X 10* CM EM PINUS, MISTA OU EQUIVALENTE DA REGIAO - BRUTA | SINAPI | Material | M | 40.9664 | 4.82 | 197.46 | 0.011926 | 99.1586 | C
00043652 | MASSA PARA MADEIRA - INTERIOR E EXTERIOR | SINAPI | Material | KG | 17.0463 | 11.04 | 188.19 | 0.011366 | 99.17 | C
00004720 | PEDRA BRITADA N. 0, OU PEDRISCO (4,8 A 9,5 MM) POSTO PEDREIRA/FORNECEDOR, SEM FRETE | SINAPI | Material | M3 | 1.4561 | 128.66 | 187.34 | 0.011315 | 99.1813 | C
UFSB-74571617 | RÉGUA (FILTRO DE LINHA) COM 8 TOMADAS | Composições | Material | UN | 2 | 92.5 | 185 | 0.011174 | 99.1925 | C
00039422 | PERFIL MONTANTE, FORMATO C, EM ACO ZINCADO, PARA ESTRUTURA PAREDE DRYWALL, E = 0,5 MM, 70 X 3000 MM (L X C) | SINAPI | Material | M | 19.6054 | 9.32 | 182.72 | 0.011036 | 99.2035 | C
00038189 | DUCHA / CHUVEIRO METALICO, DE PAREDE, ARTICULAVEL, COM BRACO/CANO, SEM DESVIADOR | SINAPI | Material | UN | 1 | 180.8 | 180.8 | 0.01092 | 99.2144 | C
00040535 | PERFIL "U" SIMPLES, EM CHAPA DOBRADA DE ACO LAMINADO, E = 2,65 MM, H = 75 MM, L = 40 MM (3,04 KG/M) | SINAPI | Material | KG | 16.38 | 10.93 | 179.03 | 0.010813 | 99.2252 | C
00001368 | CHUVEIRO COMUM EM PLASTICO BRANCO, COM CANO, 3 TEMPERATURAS, 5500 W (110/220 V) | SINAPI | Material | UN | 2 | 88.2 | 176.4 | 0.010654 | 99.2359 | C
00040864 | SEGURO - MENSALISTA (COLETADO CAIXA - ENCARGOS COMPLEMENTARES) | SINAPI | Encargos Complementares | MES | 24 | 7.31 | 175.44 | 0.010596 | 99.2465 | C
00021127 | FITA ISOLANTE ADESIVA ANTICHAMA, USO ATE 750 V, EM ROLO DE 19 MM X 5 M | SINAPI | Material | UN | 42.4829 | 4.12 | 175.03 | 0.010572 | 99.2571 | C
I12793 | Janela em alumínio, cor N/P/B, moldura-vidro, tipo guilhotina, exclusive vidro | ORSE | Material | m2 | 0.7 | 250 | 175 | 0.01057 | 99.2676 | C
00039997 | PORCA ZINCADA, SEXTAVADA, DIAMETRO 1/4" | SINAPI | Material | UN | 545.68 | 0.32 | 174.62 | 0.010547 | 99.2782 | C
I11977 | Cartucho p/ solda exotermica nr 45 | ORSE | Material | un | 12 | 13.92 | 167.04 | 0.010089 | 99.2883 | C
00006019 | REGISTRO GAVETA BRUTO EM LATAO FORJADO, BITOLA 1" (REF 1509) | SINAPI | Material | UN | 3 | 55.38 | 166.14 | 0.010035 | 99.2983 | C
00000300 | ANEL BORRACHA, DN 150 MM, PARA TUBO SERIE REFORCADA ESGOTO PREDIAL | SINAPI | Material | UN | 12 | 13.68 | 164.16 | 0.009915 | 99.3082 | C
00038099 | SUPORTE DE FIXACAO PARA ESPELHO / PLACA 4" X 2", PARA 3 MODULOS, PARA INSTALACAO DE TOMADAS E INTERRUPTORES (SOMENTE SUPORTE) | SINAPI | Material | UN | 153.0014 | 1.06 | 162.18 | 0.0097954 | 99.318 | C
UFSB-93511182 | BANDEJA FIXA PARA RACK 19". | Composições | Material | UN | 1 | 162.08 | 162.08 | 0.0097894 | 99.3278 | C
00000301 | ANEL BORRACHA PARA TUBO ESGOTO PREDIAL, DN 100 MM (NBR 5688) | SINAPI | Material | UN | 48 | 3.37 | 161.76 | 0.00977 | 99.3376 | C
00037395 | PINO DE ACO COM FURO, HASTE = 27 MM (ACAO DIRETA) | SINAPI | Material | CENTO | 2.5416 | 63.01 | 160.15 | 0.0096728 | 99.3472 | C
00036178 | PISO TATIL / PODOTATIL, LADRILHO HIDRAULICO/CONCRETO, *40 X 40* CM, E= 2,5* CM, PADRAO TATIL ALERTA OU DIRECIONAL, COR NATURAL | SINAPI | Material | UN | 12.1025 | 13.2 | 159.75 | 0.0096486 | 99.3569 | C
00002673 | ELETRODUTO DE PVC RIGIDO ROSCAVEL DE 1/2 ", SEM LUVA | SINAPI | Material | M | 43.8538 | 3.63 | 159.19 | 0.0096148 | 99.3665 | C
00007070 | TE, PVC, 90 GRAUS, BBB, JE, DN 200 MM, PARA REDE COLETORA ESGOTO | SINAPI | Material | UN | 1 | 158.66 | 158.66 | 0.0095828 | 99.3761 | C
UFSB-95445769 | MODULO PARA TOMADA DE LOGICA RJ45 | Composições | Material | UN | 11 | 14.4 | 158.4 | 0.0095671 | 99.3857 | C
00007114 | TE PVC, SOLDAVEL, COM BUCHA DE LATAO NA BOLSA CENTRAL, 90 GRAUS, 32 MM X 3/4", PARA AGUA FRIA PREDIAL | SINAPI | Material | UN | 15 | 10.52 | 157.8 | 0.0095309 | 99.3952 | C
00003875 | LUVA SIMPLES, PVC, SOLDAVEL, DN 50 MM, SERIE NORMAL, PARA ESGOTO PREDIAL | SINAPI | Material | UN | 61 | 2.55 | 155.55 | 0.009395 | 99.4046 | C
00011746 | VALVULA DE ESFERA BRUTA EM BRONZE, BITOLA 1" (REF 1552-B) | SINAPI | Material | UN | 2 | 77.7 | 155.4 | 0.0093859 | 99.414 | C
UFSB-I-91783279 | EXAUSTOR MODELO MURO 150B OU EQUIVALENTE TÉCNICO | Composições | Material | UN | 1 | 152.9 | 152.9 | 0.0092349 | 99.4232 | C
INS-24663744 | AR-AG-225x125/0/0/FAN0M0 - GRELHA DE ALETAS FIXAS, COM REGISTRO AG, COM FUROS NAS ABAS, ANODIZADO, REGISTRO EM ACO , NCM: 76169900 | Composições | Material | UN | 1 | 149.95 | 149.95 | 0.0090567 | 99.4323 | C
00010997 | ELETRODO REVESTIDO AWS - E7018, DIAMETRO IGUAL A 4,00 MM | SINAPI | Material | KG | 4.2093 | 35.45 | 149.22 | 0.0090127 | 99.4413 | C
00002386 | DISJUNTOR TIPO NEMA, MONOPOLAR 35 ATE 50 A, TENSAO MAXIMA DE 240 V | SINAPI | Material | UN | 8.0016 | 18.35 | 146.83 | 0.0088683 | 99.4501 | C
00020147 | JOELHO PVC, SOLDAVEL, COM BUCHA DE LATAO, 90 GRAUS, 25 MM X 1/2", PARA AGUA FRIA PREDIAL | SINAPI | Material | UN | 32 | 4.4 | 140.8 | 0.0085041 | 99.4586 | C
00039029 | PERFILADO PERFURADO DUPLO 38 X 76 MM, CHAPA 22 | SINAPI | Material | M | 8.12 | 17.17 | 139.42 | 0.0084207 | 99.4671 | C
00037329 | REJUNTE EPOXI, QUALQUER COR | SINAPI | Material | KG | 1.3157 | 105.12 | 138.31 | 0.0083537 | 99.4754 | C
INS-52529607 | DUTO FLÉXIVEL EM ALUMINIO DE 125mm | Composições | Material | M | 8 | 17 | 136 | 0.0082142 | 99.4836 | C
I08675 | Clips 5/8" , p/haste de aterramento galvanizada, ref:TEL-5238 | ORSE | Material | un | 18 | 7.31 | 131.58 | 0.0079472 | 99.4916 | C
I07864 | Clips 3/8" , p/haste de aterramento galvanizada, ref:TEL-5238 | ORSE | Material | un | 18 | 7.13 | 128.34 | 0.0077515 | 99.4993 | C
00038383 | LIXA D'AGUA EM FOLHA, GRAO 100 | SINAPI | Material | UN | 54.8218 | 2.33 | 127.73 | 0.0077147 | 99.507 | C
00004340 | PORCA ZINCADA, SEXTAVADA, DIAMETRO 5/8" | SINAPI | Material | UN | 101 | 1.26 | 127.26 | 0.0076863 | 99.5147 | C
00002684 | ELETRODUTO DE PVC RIGIDO ROSCAVEL DE 1 1/4 ", SEM LUVA | SINAPI | Material | M | 13.2007 | 9.4 | 124.09 | 0.0074948 | 99.5222 | C
00010413 | VALVULA DE RETENCAO VERTICAL, DE BRONZE (PN-16), 3/4", 200 PSI, EXTREMIDADES COM ROSCA | SINAPI | Material | UN | 2 | 61.8 | 123.6 | 0.0074652 | 99.5297 | C
00005073 | PREGO DE ACO POLIDO COM CABECA 17 X 24 (2 1/4 X 11) | SINAPI | Material | KG | 6.7669 | 18.1 | 122.48 | 0.0073976 | 99.5371 | C
00020171 | LUVA SIMPLES, PVC SERIE R, 150 MM, PARA ESGOTO PREDIAL | SINAPI | Material | UN | 4 | 30.17 | 120.68 | 0.0072889 | 99.5444 | C
00000650 | BLOCO DE VEDACAO DE CONCRETO, 9 X 19 X 39 CM (CLASSE C - NBR 6136) | SINAPI | Material | UN | 48.477 | 2.45 | 118.77 | 0.0071735 | 99.5516 | C
00039795 | QUADRO DE DISTRIBUICAO, SEM BARRAMENTO, EM PVC, DE EMBUTIR, PARA 6 DISJUNTORES NEMA OU 8 DISJUNTORES DIN | SINAPI | Material | UN | 2.0025 | 59.22 | 118.59 | 0.0071626 | 99.5587 | C
00001013 | CABO DE COBRE, FLEXIVEL, CLASSE 4 OU 5, ISOLACAO EM PVC/A, ANTICHAMA BWF-B, 1 CONDUTOR, 450/750 V, SECAO NOMINAL 1,5 MM2 | SINAPI | Material | M | 84.0254 | 1.41 | 118.48 | 0.007156 | 99.5659 | C
00040568 | PREGO DE ACO POLIDO COM CABECA 22 X 48 (4 1/4 X 5) | SINAPI | Material | KG | 6.5829 | 17.89 | 117.77 | 0.0071131 | 99.573 | C
00007097 | TE SANITARIO, PVC, DN 50 X 50 MM, SERIE NORMAL, PARA ESGOTO PREDIAL | SINAPI | Material | UN | 20 | 5.79 | 115.8 | 0.0069941 | 99.58 | C
00001892 | LUVA EM PVC RIGIDO ROSCAVEL, DE 1", PARA ELETRODUTO | SINAPI | Material | UN | 77 | 1.46 | 112.42 | 0.00679 | 99.5868 | C
00043475 | FERRAMENTAS - FAMILIA ENCARREGADO GERAL - MENSALISTA (ENCARGOS COMPLEMENTARES - COLETADO CAIXA) | SINAPI | Encargos Complementares | MES | 6 | 18.73 | 112.38 | 0.0067876 | 99.5936 | C
UFSB-16172343 | UFSB-45415575 | Composições | Material | UN | 1 | 111.98 | 111.98 | 0.0067634 | 99.6003 | C
I00158 | Almoço (Participação do empregador) | ORSE | Encargos Complementares | un | 7.9325 | 14 | 111.06 | 0.0067078 | 99.607 | C
00042686 | CAP, PVC, JE, OCRE, DN 200 MM (CONEXAO PARA TUBO COLETOR DE ESGOTO) | SINAPI | Material | UN | 2 | 55.42 | 110.84 | 0.0066946 | 99.6137 | C
00036397 | BETONEIRA, CAPACIDADE NOMINAL 600 L, CAPACIDADE DE MISTURA 360L, MOTOR ELETRICO TRIFASICO 220/380V, POTENCIA 4CV, EXCLUSO CARREGADOR | SINAPI | Equipamento | UN | 0.0049854 | 22004.33 | 109.7 | 0.0066257 | 99.6203 | C
00000816 | BUCHA DE REDUCAO DE PVC, SOLDAVEL, LONGA, COM 60 X 25 MM, PARA AGUA FRIA PREDIAL | SINAPI | Material | UN | 13 | 8.35 | 108.55 | 0.0065562 | 99.6269 | C
00039334 | CONDULETE EM PVC, TIPO "E", SEM TAMPA, DE 3/4" | SINAPI | Material | UN | 14 | 7.71 | 107.94 | 0.0065194 | 99.6334 | C
00020143 | JUNCAO SIMPLES, PVC SERIE R, DN 100 X 75 MM, PARA ESGOTO PREDIAL | SINAPI | Material | UN | 2 | 53.43 | 106.86 | 0.0064542 | 99.6399 | C
00037590 | SUPORTE MAO-FRANCESA EM ACO, ABAS IGUAIS 30 CM, CAPACIDADE MINIMA 60 KG, BRANCO | SINAPI | Material | UN | 5 | 21.28 | 106.4 | 0.0064264 | 99.6463 | C
00038112 | INTERRUPTOR SIMPLES 10A, 250V (APENAS MODULO) | SINAPI | Material | UN | 22.0051 | 4.82 | 106.06 | 0.0064059 | 99.6527 | C
00003899 | LUVA SIMPLES, PVC, SOLDAVEL, DN 100 MM, SERIE NORMAL, PARA ESGOTO PREDIAL | SINAPI | Material | UN | 21 | 5.05 | 106.05 | 0.0064053 | 99.6591 | C
00007581 | SAPATILHA EM ACO GALVANIZADO PARA CABOS COM DIAMETRO NOMINAL ATE 5/8" | SINAPI | Material | UN | 18 | 5.84 | 105.12 | 0.0063491 | 99.6655 | C
I12180 | Duto flexivel de alumínio Ø 100mm | ORSE | Material | m | 4 | 26.09 | 104.36 | 0.0063032 | 99.6718 | C
00007604 | TORNEIRA METALICA CROMADA PARA TANQUE / JARDIM, SEM BICO, CANO LONGO, DE PAREDE, PADRAO POPULAR / USO GERAL, 1/2" OU 3/4" (REF 1126) | SINAPI | Material | UN | 2 | 52.07 | 104.14 | 0.0062899 | 99.6781 | C
00002373 | DISJUNTOR TIPO NEMA, TRIPOLAR 60 ATE 100 A, TENSAO MAXIMA DE 415 V | SINAPI | Material | UN | 1 | 103.47 | 103.47 | 0.0062494 | 99.6843 | C
00041930 | TUBO COLETOR DE ESGOTO PVC, JEI, DN 200 MM (NBR 7362) | SINAPI | Material | M | 0.945 | 103.07 | 97.4 | 0.0058828 | 99.6902 | C
00039338 | CONDULETE EM PVC, TIPO "LR", SEM TAMPA, DE 1" | SINAPI | Material | UN | 9 | 10.8 | 97.2 | 0.0058707 | 99.6961 | C
00003526 | JOELHO PVC, SOLDAVEL, PB, 90 GRAUS, DN 50 MM, PARA ESGOTO PREDIAL | SINAPI | Material | UN | 41 | 2.36 | 96.76 | 0.0058442 | 99.7019 | C
00011962 | PARAFUSO ZINCADO, SEXTAVADO, COM ROSCA INTEIRA, DIAMETRO 1/4", COMPRIMENTO 1/2" | SINAPI | Material | UN | 420 | 0.23 | 96.6 | 0.0058345 | 99.7077 | C
00009839 | TUBO PVC, SERIE R, DN 75 MM, PARA ESGOTO OU AGUAS PLUVIAIS PREDIAL (NBR 5688) | SINAPI | Material | M | 5.28 | 17.92 | 94.62 | 0.0057149 | 99.7135 | C
00001570 | TERMINAL A COMPRESSAO EM COBRE ESTANHADO PARA CABO 2,5 MM2, 1 FURO E 1 COMPRESSAO, PARA PARAFUSO DE FIXACAO M5 | SINAPI | Material | UN | 102 | 0.92 | 93.84 | 0.0056678 | 99.7191 | C
00039738 | TUBO DE BORRACHA ELASTOMERICA FLEXIVEL, PRETA, PARA ISOLAMENTO TERMICO DE TUBULACAO, DN 1/4" (6 MM), E= 9 MM, COEFICIENTE DE CONDUTIVIDADE TERMICA 0,036W/MK, VAPOR DE AGUA MAIOR OU IGUAL A 10.000 | SINAPI | Material | M | 16.7869 | 5.53 | 92.83 | 0.0056068 | 99.7247 | C
00009874 | TUBO PVC, SOLDAVEL, DE 40 MM, AGUA FRIA (NBR-5648) | SINAPI | Material | M | 7.8068 | 11.55 | 90.17 | 0.0054461 | 99.7302 | C
00037731 | CARROCERIA FIXA ABERTA DE MADEIRA PARA TRANSPORTE GERAL DE CARGA SECA DIMENSOES APROXIMADAS 2,5 X 7,00 X 0,50 M (INCLUI MONTAGEM, NAO INCLUI CAMINHAO) | SINAPI | Equipamento | UN | 0.0039024 | 22000 | 85.85 | 0.0051852 | 99.7354 | C
00011830 | TORNEIRA DE BOIA CONVENCIONAL PARA CAIXA D'AGUA, AGUA FRIA, 3/4", COM HASTE E TORNEIRA METALICOS E BALAO PLASTICO | SINAPI | Material | UN | 3 | 28.36 | 85.08 | 0.0051387 | 99.7405 | C
00011753 | REGISTRO PRESSAO BRUTO EM LATAO FORJADO, BITOLA 3/4" (REF 1400) | SINAPI | Material | UN | 3 | 28.14 | 84.42 | 0.0050988 | 99.7456 | C
00039319 | TERMINAL DE VENTILACAO, 50 MM, SERIE NORMAL, ESGOTO PREDIAL | SINAPI | Material | UN | 12 | 7.03 | 84.36 | 0.0050952 | 99.7507 | C
00003520 | JOELHO PVC, SOLDAVEL, PB, 90 GRAUS, DN 100 MM, PARA ESGOTO PREDIAL | SINAPI | Material | UN | 13 | 6.4 | 83.2 | 0.0050251 | 99.7557 | C
00013388 | SOLDA EM BARRA DE ESTANHO-CHUMBO 50/50 | SINAPI | Material | KG | 0.472 | 172.51 | 81.42 | 0.0049176 | 99.7606 | C
00006138 | ANEL DE VEDACAO, PVC FLEXIVEL, 100 MM, PARA SAIDA DE BACIA / VASO SANITARIO | SINAPI | Material | UN | 9 | 9.04 | 81.36 | 0.004914 | 99.7655 | C
00043053 | ACO CA-25, 6,3 MM OU 8,0 MM, VERGALHAO | SINAPI | Material | KG | 9.9528 | 8.13 | 80.92 | 0.0048874 | 99.7704 | C
00011950 | BUCHA DE NYLON SEM ABA S6, COM PARAFUSO DE 4,20 X 40 MM EM ACO ZINCADO COM ROSCA SOBERBA, CABECA CHATA E FENDA PHILLIPS | SINAPI | Material | UN | 403.1853 | 0.2 | 80.64 | 0.0048705 | 99.7753 | C
00010535 | BETONEIRA CAPACIDADE NOMINAL 400 L, CAPACIDADE DE MISTURA 280 L, MOTOR ELETRICO TRIFASICO 220/380 V POTENCIA 2 CV, SEM CARREGADOR | SINAPI | Equipamento | UN | 0.014638 | 5409.4 | 79.18 | 0.0047823 | 99.7801 | C
00002692 | DESMOLDANTE PROTETOR PARA FORMAS DE MADEIRA, DE BASE OLEOSA EMULSIONADA EM AGUA | SINAPI | Material | L | 12.3237 | 6.39 | 78.75 | 0.0047564 | 99.7848 | C
00041967 | CERA LIQUIDA INCOLOR MULTIPISO | SINAPI | Material | L | 3.7763 | 20.28 | 76.58 | 0.0046253 | 99.7895 | C
00011976 | CHUMBADOR DE ACO ZINCADO, DIAMETRO 1/4" COM PARAFUSO 1/4" X 40 MM | SINAPI | Material | UN | 60.0885 | 1.27 | 76.31 | 0.004609 | 99.7941 | C
00000113 | ADAPTADOR PVC SOLDAVEL CURTO COM BOLSA E ROSCA, 60 MM X 2", PARA AGUA FRIA | SINAPI | Material | UN | 8 | 9.17 | 73.36 | 0.0044308 | 99.7985 | C
00003518 | JOELHO PVC, SOLDAVEL, PB, 45 GRAUS, DN 50 MM, PARA ESGOTO PREDIAL | SINAPI | Material | UN | 25 | 2.92 | 73 | 0.0044091 | 99.8029 | C
00000251 | AUXILIAR DE MECANICO (HORISTA) | SINAPI | Mão de Obra | H | 4.8759 | 14.96 | 72.94 | 0.0044055 | 99.8073 | C
I03628 | Junção interna tipo "T" para perfilado, ref. Mopa ou simila | ORSE | Material | un | 7 | 10.25 | 71.75 | 0.0043336 | 99.8117 | C
00039996 | VERGALHAO ZINCADO ROSCA TOTAL, 1/4" (6,3 MM) | SINAPI | Material | M | 18.6443 | 3.84 | 71.59 | 0.0043239 | 99.816 | C
00037596 | ARGAMASSA COLANTE TIPO AC III E | SINAPI | Material | KG | 23.9008 | 2.99 | 71.46 | 0.0043161 | 99.8203 | C
00039341 | CONDULETE EM PVC, TIPO "T", SEM TAMPA, DE 1" | SINAPI | Material | UN | 5 | 14.07 | 70.35 | 0.004249 | 99.8245 | C
00012010 | CONDULETE EM PVC, TIPO "B", SEM TAMPA, DE 1/2" OU 3/4" | SINAPI | Material | UN | 7.9988 | 8.78 | 70.23 | 0.0042418 | 99.8288 | C
00039344 | CONDULETE EM PVC, TIPO "X", SEM TAMPA, DE 3/4" | SINAPI | Material | UN | 6 | 11.49 | 68.94 | 0.0041639 | 99.833 | C
00039331 | CONDULETE EM PVC, TIPO "C", SEM TAMPA, DE 3/4" | SINAPI | Material | UN | 8 | 8.59 | 68.72 | 0.0041506 | 99.8371 | C
00007568 | BUCHA DE NYLON SEM ABA S10, COM PARAFUSO DE 6,10 X 65 MM EM ACO ZINCADO COM ROSCA SOBERBA, CABECA CHATA E FENDA PHILLIPS | SINAPI | Material | UN | 112.5358 | 0.61 | 68.65 | 0.0041464 | 99.8412 | C
00003898 | LUVA SIMPLES, PVC, SOLDAVEL, DN 75 MM, SERIE NORMAL, PARA ESGOTO PREDIAL | SINAPI | Material | UN | 13 | 5.17 | 67.21 | 0.0040594 | 99.8453 | C
00000392 | ABRACADEIRA EM ACO PARA AMARRACAO DE ELETRODUTOS, TIPO D, COM 1/2" E PARAFUSO DE FIXACAO | SINAPI | Material | UN | 34.9904 | 1.92 | 67.18 | 0.0040576 | 99.8494 | C
I03630 | Junção interna tipo "L" para perfilado, ref. Mopa ou similar | ORSE | Material | un | 12 | 5.57 | 66.84 | 0.004037 | 99.8534 | C
I10492 | Cesta Básica | ORSE | Encargos Complementares | un | 0.35065 | 190 | 66.62 | 0.0040237 | 99.8574 | C
00011655 | TE SANITARIO DE REDUCAO, PVC, DN 100 X 50 MM, SERIE NORMAL, PARA ESGOTO PREDIAL | SINAPI | Material | UN | 5 | 13.11 | 65.55 | 0.0039591 | 99.8614 | C
00043470 | FERRAMENTAS - FAMILIA ALMOXARIFE - MENSALISTA (ENCARGOS COMPLEMENTARES - COLETADO CAIXA) | SINAPI | Encargos Complementares | MES | 6 | 10.89 | 65.34 | 0.0039464 | 99.8653 | C
00003767 | LIXA EM FOLHA PARA PAREDE OU MADEIRA, NUMERO 120, COR VERMELHA | SINAPI | Material | UN | 69.2634 | 0.92 | 63.72 | 0.0038486 | 99.8692 | C
00013458 | COMPACTADOR DE SOLOS DE PERCURSAO (SOQUETE) COM MOTOR A GASOLINA 4 TEMPOS DE 4 HP (4 CV) | SINAPI | Equipamento | UN | 0.0040907 | 15517.56 | 63.48 | 0.0038341 | 99.873 | C
INS-311107 | GRELHA DE INSUFLAMENTO MODELO AT-AG 225x125 - TROX | Composições | Material | UN | 1 | 63.44 | 63.44 | 0.0038317 | 99.8768 | C
00003669 | JUNCAO DE REDUCAO INVERTIDA, PVC SOLDAVEL, 75 X 50 MM, SERIE NORMAL PARA ESGOTO PREDIAL | SINAPI | Material | UN | 6 | 10.51 | 63.06 | 0.0038087 | 99.8807 | C
00020151 | JOELHO, PVC SERIE R, 45 GRAUS, DN 100 MM, PARA ESGOTO PREDIAL | SINAPI | Material | UN | 4 | 15.75 | 63 | 0.0038051 | 99.8845 | C
00034686 | DISJUNTOR TERMOMAGNETICO PARA TRILHO DIN (IEC), MONOPOLAR, 40 - 50 A | SINAPI | Material | UN | 5 | 12.52 | 62.6 | 0.0037809 | 99.8882 | C
00003517 | JOELHO PVC, SOLDAVEL, BB, 90 GRAUS, SEM ANEL, DN 40 MM, PARA ESGOTO PREDIAL SECUNDARIO | SINAPI | Material | UN | 38 | 1.63 | 61.94 | 0.0037411 | 99.892 | C
00025067 | BLOCO DE CONCRETO ESTRUTURAL 19 X 19 X 39 CM, FBK 4,5 MPA (NBR 6136) | SINAPI | Material | UN | 14.059 | 4.37 | 61.44 | 0.0037109 | 99.8957 | C
00039419 | PERFIL GUIA, FORMATO U, EM ACO ZINCADO, PARA ESTRUTURA PAREDE DRYWALL, E = 0,5 MM, 70 X 3000 MM (L X C) | SINAPI | Material | M | 7.4715 | 8.21 | 61.34 | 0.0037048 | 99.8994 | C
I01689 | Parafuso de fixação com bucha plástica 8 mm | ORSE | Material | cj | 63.84 | 0.96 | 61.29 | 0.0037018 | 99.9031 | C
00039995 | POLIESTIRENO EXPANDIDO/EPS (ISOPOR), TIPO 2F, BLOCO | SINAPI | Material | M3 | 0.093308 | 647.68 | 60.43 | 0.0036499 | 99.9067 | C
00012001 | CAIXA OCTOGONAL DE FUNDO MOVEL, EM PVC, DE 4" X 4", PARA ELETRODUTO FLEXIVEL CORRUGADO | SINAPI | Material | UN | 11 | 5.4 | 59.4 | 0.0035877 | 99.9103 | C
00034709 | DISJUNTOR TERMOMAGNETICO PARA TRILHO DIN (IEC), TRIPOLAR, 10 - 50 A | SINAPI | Material | UN | 1 | 59.32 | 59.32 | 0.0035828 | 99.9139 | C
00013954 | POLIDORA DE PISO (POLITRIZ) ELETRICA, MOTOR MONOFASICO DE 4 HP, PESO DE 100 KG, DIAMETRO DO TRABALHO DE 450 MM | SINAPI | Equipamento | UN | 0.0082945 | 7090.69 | 58.81 | 0.003552 | 99.9175 | C
00003536 | JOELHO PVC, SOLDAVEL, 90 GRAUS, 32 MM, COR MARROM, PARA AGUA FRIA PREDIAL | SINAPI | Material | UN | 29 | 1.99 | 57.71 | 0.0034856 | 99.921 | C
00003540 | JOELHO PVC, SOLDAVEL, 90 GRAUS, 50 MM, COR MARROM, PARA AGUA FRIA PREDIAL | SINAPI | Material | UN | 14 | 4.1 | 57.4 | 0.0034669 | 99.9244 | C
00001579 | TERMINAL A COMPRESSAO EM COBRE ESTANHADO PARA CABO 70 MM2, 1 FURO E 1 COMPRESSAO, PARA PARAFUSO DE FIXACAO M10 | SINAPI | Material | UN | 9 | 6.17 | 55.53 | 0.0033539 | 99.9278 | C
00007142 | TE SOLDAVEL, PVC, 90 GRAUS,50 MM, PARA AGUA FRIA PREDIAL (NBR 5648) | SINAPI | Material | UN | 7 | 7.92 | 55.44 | 0.0033485 | 99.9311 | C
UFSB-I-55728639 | GRELHA DE DESCARGA COM ALETAS FIXAS - 150 - MULTIVAC | Composições | Material | UN | 2 | 27.35 | 54.7 | 0.0033038 | 99.9344 | C
00002680 | ELETRODUTO DE PVC RIGIDO ROSCAVEL DE 1 1/2 ", SEM LUVA | SINAPI | Material | M | 5.214 | 10.33 | 53.86 | 0.0032531 | 99.9377 | C
00000306 | ANEL BORRACHA, PARA TUBO PVC, REDE COLETOR ESGOTO, DN 200 MM (NBR 7362) | SINAPI | Material | UN | 3 | 17.81 | 53.43 | 0.0032271 | 99.9409 | C
00037545 | MISTURADOR DE ARGAMASSA, EIXO HORIZONTAL, CAPACIDADE DE MISTURA 600 KG, MOTOR ELETRICO TRIFASICO 220/380 V, POTENCIA 7,5 CV | SINAPI | Equipamento | UN | 0.0030388 | 17059.74 | 51.84 | 0.0031311 | 99.944 | C
00007588 | AUTOMATICO DE BOIA SUPERIOR / INFERIOR, *15* A / 250 V | SINAPI | Material | UN | 1 | 50.22 | 50.22 | 0.0030332 | 99.9471 | C
00037556 | PLACA DE SINALIZACAO DE SEGURANCA CONTRA INCENDIO, FOTOLUMINESCENTE, QUADRADA, *20 X 20* CM, EM PVC *2* MM ANTI-CHAMAS (SIMBOLOS, CORES E PICTOGRAMAS CONFORME NBR 16820) | SINAPI | Material | UN | 2 | 24.29 | 48.58 | 0.0029342 | 99.95 | C
00004342 | PORCA ZINCADA, SEXTAVADA, DIAMETRO 3/8" | SINAPI | Material | UN | 210 | 0.23 | 48.3 | 0.0029172 | 99.9529 | C
00003847 | LUVA DE CORRER PARA TUBO SOLDAVEL, PVC, 50 MM, PARA AGUA FRIA PREDIAL | SINAPI | Material | UN | 2 | 23.45 | 46.9 | 0.0028327 | 99.9558 | C
00003529 | JOELHO PVC, SOLDAVEL, 90 GRAUS, 25 MM, COR MARROM, PARA AGUA FRIA PREDIAL | SINAPI | Material | UN | 76 | 0.6 | 45.6 | 0.0027542 | 99.9585 | C
00036522 | COMPRESSOR DE AR REBOCAVEL, VAZAO 189 PCM, PRESSAO EFETIVA DE TRABALHO 102 PSI, MOTOR DIESEL, POTENCIA 63 CV | SINAPI | Equipamento | UN | 0.00045913 | 97859.23 | 44.93 | 0.0027137 | 99.9612 | C
00040331 | ASSENTADOR DE MANILHAS (HORISTA) | SINAPI | Mão de Obra | H | 2.278 | 19.28 | 43.92 | 0.0026527 | 99.9639 | C
00012815 | FITA CREPE ROLO DE 25 MM X 50 M | SINAPI | Material | UN | 4.5819 | 9.53 | 43.67 | 0.0026376 | 99.9665 | C
00000814 | BUCHA DE REDUCAO DE PVC, SOLDAVEL, LONGA, COM 60 X 32 MM, PARA AGUA FRIA PREDIAL | SINAPI | Material | UN | 4 | 10.38 | 41.52 | 0.0025077 | 99.969 | C
00006142 | CONJUNTO DE LIGACAO AJUSTAVEL, PARA VASO / BACIA SANITARIA, EM PLASTICO BRANCO, COM TUBO, CANOPLA E ESPUDE | SINAPI | Material | UN | 5 | 8.06 | 40.3 | 0.0024341 | 99.9715 | C
00000065 | ADAPTADOR PVC SOLDAVEL CURTO COM BOLSA E ROSCA, 25 MM X 3/4", PARA AGUA FRIA | SINAPI | Material | UN | 55 | 0.73 | 40.15 | 0.002425 | 99.9739 | C
I10761 | Refeição - café da manhã ( café com leite e dois pães com manteiga) | ORSE | Encargos Complementares | un | 7.9325 | 5 | 39.66 | 0.0023954 | 99.9763 | C
00000297 | ANEL BORRACHA PARA TUBO ESGOTO PREDIAL, DN 75 MM (NBR 5688) | SINAPI | Material | UN | 14 | 2.8 | 39.2 | 0.0023676 | 99.9786 | C
00011855 | CONECTOR METALICO TIPO PARAFUSO FENDIDO (SPLIT BOLT), PARA CABOS ATE 70 MM2 | SINAPI | Material | UN | 2 | 19.59 | 39.18 | 0.0023664 | 99.981 | C
00000660 | CANALETA DE CONCRETO 19 X 19 X 19 CM (CLASSE C - NBR 6136) | SINAPI | Material | UN | 14.175 | 2.71 | 38.41 | 0.0023199 | 99.9833 | C
00013294 | PARAFUSO DE ACO ZINCADO, SEXTAVADO, COM ROSCA SOBERBA, DIAMETRO 3/8", COMPRIMENTO 80 MM | SINAPI | Material | UN | 24 | 1.6 | 38.4 | 0.0023193 | 99.9857 | C
00013348 | ARRUELA EM ACO GALVANIZADO, DIAMETRO EXTERNO = 35MM, ESPESSURA = 3MM, DIAMETRO DO FURO= 18MM | SINAPI | Material | UN | 24 | 1.58 | 37.92 | 0.0022903 | 99.9879 | C
00000112 | ADAPTADOR PVC SOLDAVEL CURTO COM BOLSA E ROSCA, 50 MM X1 1/2", PARA AGUA FRIA | SINAPI | Material | UN | 10 | 3.66 | 36.6 | 0.0022106 | 99.9902 | C
00007340 | IMUNIZANTE PARA MADEIRA, INCOLOR | SINAPI | Material | L | 1.3028 | 28 | 36.48 | 0.0022033 | 99.9924 | C
00003528 | JOELHO PVC, SOLDAVEL, PB, 45 GRAUS, DN 100 MM, PARA ESGOTO PREDIAL | SINAPI | Material | UN | 5 | 7.05 | 35.25 | 0.002129 | 99.9945 | C
I00887 | Emenda interna 50 x 50 mm com base lisa para eletrocalha metálica (ref. vl 3.01-21-50/50 ge valemam ou similar) | ORSE | Material | un | 16.24 | 2.1 | 34.1 | 0.0020596 | 99.9965 | C
00001607 | CONJUNTO ARRUELAS DE VEDACAO 5/16" PARA TELHA FIBROCIMENTO (UMA ARRUELA METALICA E UMA ARRUELA PVC - CONICAS) | SINAPI | Material | CJ | 119.9906 | 0.28 | 33.6 | 0.0020294 | 99.9986 | C
00013896 | VIBRADOR DE IMERSAO, DIAMETRO DA PONTEIRA DE *45* MM, COM MOTOR ELETRICO TRIFASICO DE 2 HP (2 CV) | SINAPI | Equipamento | UN | 0.010366 | 3000.75 | 31.11 | 0.001879 | 100.0005 | C
00043677 | CHAPA/PAINEL DE MADEIRA COMPENSADA RESINADA (MADEIRITE RESINADO ROSA) PARA FORMA DE CONCRETO, DE 2200 X 1100 MM, E = 20 MM | SINAPI | Material | M2 | 0.57687 | 47.55 | 27.43 | 0.0016567 | 100.0021 | C
00000822 | BUCHA DE REDUCAO DE PVC, SOLDAVEL, LONGA, COM 60 X 50 MM, PARA AGUA FRIA PREDIAL | SINAPI | Material | UN | 2 | 13.55 | 27.1 | 0.0016368 | 100.0037 | C
I02378 | Vale transporte | ORSE | Encargos Complementares | un | 5.8461 | 4.5 | 26.31 | 0.0015891 | 100.0053 | C
00034353 | ARGAMASSA COLANTE AC II | SINAPI | Material | KG | 16.2056 | 1.58 | 25.6 | 0.0015462 | 100.0069 | C
00038113 | INTERRUPTOR PARALELO 10A, 250V (APENAS MODULO) | SINAPI | Material | UN | 4 | 6.28 | 25.12 | 0.0015172 | 100.0084 | C
00014618 | SERRA CIRCULAR DE BANCADA COM MOTOR ELETRICO, POTENCIA DE *1600* W, PARA DISCO DE DIAMETRO DE 10" (250 MM) | SINAPI | Equipamento | UN | 0.017764 | 1405.41 | 24.97 | 0.0015081 | 100.0099 | C
00004791 | ADESIVO ACRILICO DE BASE AQUOSA / COLA DE CONTATO | SINAPI | Material | KG | 0.6 | 38.3 | 22.98 | 0.001388 | 100.0113 | C
I00941 | Fardamento com mangas curta | ORSE | Encargos Complementares | un | 0.11688 | 190.76 | 22.3 | 0.0013469 | 100.0126 | C
00009895 | UNIAO PVC, SOLDAVEL, 32 MM, PARA AGUA FRIA PREDIAL | SINAPI | Material | UN | 2 | 11.05 | 22.1 | 0.0013348 | 100.014 | C
00007139 | TE SOLDAVEL, PVC, 90 GRAUS, 25 MM, PARA AGUA FRIA PREDIAL (NBR 5648) | SINAPI | Material | UN | 22 | 0.99 | 21.78 | 0.0013155 | 100.0153 | C
00038102 | TOMADA 2P+T 20A, 250V (APENAS MODULO) | SINAPI | Material | UN | 2.9992 | 7.02 | 21.05 | 0.0012714 | 100.0166 | C
00001902 | LUVA EM PVC RIGIDO ROSCAVEL, DE 1 1/4", PARA ELETRODUTO | SINAPI | Material | UN | 9 | 2.27 | 20.43 | 0.0012339 | 100.0178 | C
00001574 | TERMINAL A COMPRESSAO EM COBRE ESTANHADO PARA CABO 10 MM2, 1 FURO E 1 COMPRESSAO, PARA PARAFUSO DE FIXACAO M6 | SINAPI | Material | UN | 13.0016 | 1.54 | 20.02 | 0.0012092 | 100.019 | C
00039813 | MAQUINA TIPO VASO/TANQUE/JATO DE PRESSAO PORTATIL P/ JATEAMENTO, CONTROLE AUTOMATICO E REMOTO, CAMARA DE 1 SAIDA, 280 L, DIAM. *670* MM, BICO JATO CURTO VENTURI 5/16", MANGUEIRA 1" DE 10 M, COMPLETA (VALVULAS POP UP E DOSADORA, FUNDO CONICO ETC) | SINAPI | Equipamento | UN | 0.00051605 | 38652.22 | 19.95 | 0.0012049 | 100.0202 | C
00003516 | JOELHO PVC, SOLDAVEL, BB, 45 GRAUS, DN 40 MM, PARA ESGOTO PREDIAL | SINAPI | Material | UN | 11 | 1.8 | 19.8 | 0.0011959 | 100.0214 | C
00040791 | PERFURATRIZ MANUAL, TORQUE MAXIMO 83 N.M, POTENCIA 5 CV, COM DIAMETRO MAXIMO 4", PARA SOLO GRAMPEADO (INCLUI SUPORTE OU CHASSI TIPO MESA) | SINAPI | Equipamento | UN | 0.00059257 | 33387.62 | 19.78 | 0.0011947 | 100.0226 | C
00011055 | PARAFUSO ROSCA SOBERBA ZINCADO CABECA CHATA FENDA SIMPLES 3,5 X 25 MM (1 ") | SINAPI | Material | UN | 237.6 | 0.08 | 19.01 | 0.0011482 | 100.0238 | C
00007270 | BLOCO CERAMICO / TIJOLO VAZADO PARA ALVENARIA DE VEDACAO, 4 FUROS NA HORIZONTAL DE 9 X 9 X 19 CM (L X A X C) | SINAPI | Material | UN | 21.4024 | 0.87 | 18.62 | 0.0011246 | 100.0249 | C
00001966 | CURVA PVC CURTA 90 GRAUS, DN 100 MM, PARA ESGOTO PREDIAL | SINAPI | Material | UN | 1 | 17.98 | 17.98 | 0.001086 | 100.026 | C
00039434 | MASSA DE REJUNTE EM PO PARA DRYWALL, A BASE DE GESSO, SECAGEM RAPIDA, PARA TRATAMENTO DE JUNTAS DE CHAPA DE GESSO (NECESSITA ADICAO DE AGUA) | SINAPI | Material | KG | 5.3792 | 3.32 | 17.86 | 0.0010787 | 100.027 | C
00037586 | PINO DE ACO COM ARRUELA CONICA, DIAMETRO ARRUELA = *23* MM E COMP HASTE = *27* MM (ACAO INDIRETA) | SINAPI | Material | CENTO | 0.24255 | 73.28 | 17.77 | 0.0010733 | 100.0281 | C
00020247 | PREGO DE ACO POLIDO COM CABECA 15 X 15 (1 1/4 X 13) | SINAPI | Material | KG | 0.88379 | 19.66 | 17.38 | 0.0010497 | 100.0292 | C
00001874 | CURVA 90 GRAUS, LONGA, DE PVC RIGIDO ROSCAVEL, DE 1 1/4", PARA ELETRODUTO | SINAPI | Material | UN | 4 | 4.14 | 16.56 | 0.0010002 | 100.0302 | C
00013246 | PARAFUSO DE ACO ZINCADO, SEXTAVADO, COM ROSCA INTEIRA, DIAMETRO 5/16", COMPRIMENTO 3/4", COM PORCA E ARRUELA LISA LEVE | SINAPI | Material | UN | 32 | 0.48 | 15.36 | 0.00092772 | 100.0311 | C
00000108 | ADAPTADOR PVC SOLDAVEL CURTO COM BOLSA E ROSCA, 32 MM X 1", PARA AGUA FRIA | SINAPI | Material | UN | 10 | 1.47 | 14.7 | 0.00088786 | 100.032 | C
00007128 | TE DE REDUCAO, PVC, SOLDAVEL, 90 GRAUS, 40 MM X 32 MM, PARA AGUA FRIA PREDIAL | SINAPI | Material | UN | 2 | 7.12 | 14.24 | 0.00086007 | 100.0328 | C
I04013 | Curva de inversão 50 x 50 mm para eletrocalha metálica (ref.: mopa ou similar) | ORSE | Material | un | 1 | 13.9 | 13.9 | 0.00083954 | 100.0337 | C
00043474 | FERRAMENTAS - FAMILIA ENGENHEIRO CIVIL - MENSALISTA (ENCARGOS COMPLEMENTARES - COLETADO CAIXA) | SINAPI | Encargos Complementares | MES | 6 | 2.29 | 13.74 | 0.00082987 | 100.0345 | C
00039320 | TERMINAL DE VENTILACAO, 75 MM, SERIE NORMAL, ESGOTO PREDIAL | SINAPI | Material | UN | 1 | 13.52 | 13.52 | 0.00081659 | 100.0353 | C
00007293 | TINTA ESMALTE SINTETICO PREMIUM DE DUPLA ACAO GRAFITE FOSCO PARA SUPERFICIES METALICAS FERROSAS | SINAPI | Material | L | 0.29509 | 44.72 | 13.2 | 0.00079726 | 100.0361 | C
00009906 | UNIAO PVC, SOLDAVEL, 25 MM, PARA AGUA FRIA PREDIAL | SINAPI | Material | UN | 2 | 6.56 | 13.12 | 0.00079243 | 100.0369 | C
00001893 | LUVA EM PVC RIGIDO ROSCAVEL, DE 1 1/2", PARA ELETRODUTO | SINAPI | Material | UN | 4 | 3.13 | 12.52 | 0.00075619 | 100.0377 | C
00037736 | TANQUE DE ACO CARBONO NAO REVESTIDO, PARA TRANSPORTE DE AGUA COM CAPACIDADE DE 10 M3, COM BOMBA CENTRIFUGA POR TOMADA DE FORCA, VAZAO MAXIMA *75* M3/H (INCLUI MONTAGEM, NAO INCLUI CAMINHAO) | SINAPI | Equipamento | UN | 0.00014516 | 85950 | 12.48 | 0.00075377 | 100.0384 | C
00007140 | TE SOLDAVEL, PVC, 90 GRAUS, 32 MM, PARA AGUA FRIA PREDIAL (NBR 5648) | SINAPI | Material | UN | 4 | 3.1 | 12.4 | 0.00074894 | 100.0392 | C
00038025 | CURVA DE TRANSPOSICAO, PVC, SOLDAVEL, 25 MM, COR MARROM, PARA AGUA FRIA PREDIAL | SINAPI | Material | UN | 2 | 5.49 | 10.98 | 0.00066317 | 100.0398 | C
00039435 | PARAFUSO DRY WALL, EM ACO FOSFATIZADO, CABECA TROMBETA E PONTA AGULHA (TA), COMPRIMENTO 25 MM | SINAPI | Material | UN | 98.9153 | 0.11 | 10.88 | 0.00065713 | 100.0405 | C
00038122 | FUNDO PREPARADOR ACRILICO BASE AGUA | SINAPI | Material | L | 0.68068 | 15.91 | 10.83 | 0.00065411 | 100.0411 | C
00001875 | CURVA 90 GRAUS, LONGA, DE PVC RIGIDO ROSCAVEL, DE 1 1/2", PARA ELETRODUTO | SINAPI | Material | UN | 2 | 5.01 | 10.02 | 0.00060519 | 100.0418 | C
00003148 | FITA VEDA ROSCA EM ROLOS DE 18 MM X 50 M (L X C) | SINAPI | Material | UN | 0.8743 | 11.32 | 9.9 | 0.00059794 | 100.0424 | C
00043054 | ACO CA-25, 10,0 MM, OU 12,5 MM, OU 16,0 MM, OU 20,0 MM, OU 25,0 MM, VERGALHAO | SINAPI | Material | KG | 1.08 | 9.1 | 9.83 | 0.00059372 | 100.0429 | C
00005069 | PREGO DE ACO POLIDO COM CABECA 17 X 27 (2 1/2 X 11) | SINAPI | Material | KG | 0.5253 | 18.1 | 9.51 | 0.00057439 | 100.0435 | C
I08946 | Curva horizontal 50 x 50 mm para eletrocalha metálica, com ângulo 90° | ORSE | Material | un | 1 | 9.45 | 9.45 | 0.00057077 | 100.0441 | C
I10517 | Exames admissionais/demissionais (checkup) | ORSE | Encargos Complementares | cj | 0.031169 | 300 | 9.35 | 0.00056473 | 100.0447 | C
00004374 | BUCHA DE NYLON SEM ABA S10 | SINAPI | Material | UN | 24 | 0.37 | 8.88 | 0.00053634 | 100.0452 | C
00001873 | CAIXA DE PASSAGEM, EM PVC, DE 4" X 4", PARA ELETRODUTO FLEXIVEL CORRUGADO | SINAPI | Material | UN | 2 | 4.15 | 8.3 | 0.00050131 | 100.0457 | C
00003662 | JUNCAO SIMPLES, PVC, 45 GRAUS, DN 50 X 50 MM, SERIE NORMAL PARA ESGOTO PREDIAL | SINAPI | Material | UN | 1 | 7.6 | 7.6 | 0.00045903 | 100.0462 | C
00001576 | TERMINAL A COMPRESSAO EM COBRE ESTANHADO PARA CABO 25 MM2, 1 FURO E 1 COMPRESSAO, PARA PARAFUSO DE FIXACAO M8 | SINAPI | Material | UN | 3 | 2.53 | 7.59 | 0.00045842 | 100.0466 | C
00043464 | FERRAMENTAS - FAMILIA OPERADOR ESCAVADEIRA - HORISTA (ENCARGOS COMPLEMENTARES - COLETADO CAIXA) | SINAPI | Encargos Complementares | H | 758.4488 | 0.01 | 7.58 | 0.00045782 | 100.0471 | C
00001884 | CURVA 90 GRAUS, LONGA, DE PVC RIGIDO ROSCAVEL, DE 1", PARA ELETRODUTO | SINAPI | Material | UN | 2 | 3.67 | 7.34 | 0.00044332 | 100.0475 | C
00001571 | TERMINAL A COMPRESSAO EM COBRE ESTANHADO PARA CABO 4 MM2, 1 FURO E 1 COMPRESSAO, PARA PARAFUSO DE FIXACAO M5 | SINAPI | Material | UN | 6 | 1.19 | 7.14 | 0.00043124 | 100.0479 | C
00000813 | BUCHA DE REDUCAO DE PVC, SOLDAVEL, LONGA, COM 50 X 25 MM, PARA AGUA FRIA PREDIAL | SINAPI | Material | UN | 2 | 3.48 | 6.96 | 0.00042037 | 100.0484 | C
00005074 | PREGO DE ACO POLIDO COM CABECA 15 X 18 (1 1/2 X 13) | SINAPI | Material | KG | 0.3285 | 19.9 | 6.54 | 0.00039501 | 100.0488 | C
00036487 | GUINCHO ELETRICO DE COLUNA, CAPACIDADE 400 KG, COM MOTO FREIO, MOTOR TRIFASICO DE 1,25 CV | SINAPI | Equipamento | UN | 0.0010164 | 6162.23 | 6.26 | 0.00037809 | 100.0491 | C
00001442 | COMPACTADOR DE SOLO TIPO PLACA VIBRATORIA REVERSIVEL, A GASOLINA 4 TEMPOS, PESO 125 A 150 KG, FORCA CENTRIF. 2500 A 2800 KGF, LARG. TRABALHO 400 A 450 MM, FREQ. VIBRACAO 4300 A 4500 RPM, VELOC. TRABALHO 15 A 20 M/MIN, POT. 5,5 A 6,0 HP | SINAPI | Equipamento | UN | 0.00059427 | 10512.92 | 6.25 | 0.00037749 | 100.0495 | C
00000298 | ANEL BORRACHA, DN 75 MM, PARA TUBO SERIE REFORCADA ESGOTO PREDIAL | SINAPI | Material | UN | 2 | 3.04 | 6.08 | 0.00036722 | 100.0499 | C
00001327 | CHAPA DE ACO FINA A FRIO BITOLA MSG 24, E = 0,60 MM (4,80 KG/M2) | SINAPI | Material | KG | 0.54 | 10.33 | 5.58 | 0.00033702 | 100.0502 | C
00001575 | TERMINAL A COMPRESSAO EM COBRE ESTANHADO PARA CABO 16 MM2, 1 FURO E 1 COMPRESSAO, PARA PARAFUSO DE FIXACAO M6 | SINAPI | Material | UN | 3 | 1.83 | 5.49 | 0.00033159 | 100.0505 | C
00003509 | JOELHO PVC, SOLDAVEL, PB, 90 GRAUS, DN 75 MM, PARA ESGOTO PREDIAL | SINAPI | Material | UN | 1 | 5.36 | 5.36 | 0.00032374 | 100.0509 | C
I10362 | Seguro de vida e acidente em grupo | ORSE | Encargos Complementares | un | 0.35065 | 12.54 | 4.4 | 0.00026575 | 100.0511 | C
I11898 | Parafuso cabeça chata em alumínio 1/4" x 7/8" | ORSE | Material | un | 10 | 0.41 | 4.1 | 0.00024763 | 100.0514 | C
I12893S | Bota de seguranca com biqueira de aco e colarinho acolchoado | ORSE | Encargos Complementares | par | 0.057957 | 64.56 | 3.74 | 0.00022589 | 100.0516 | C
00003906 | LUVA SOLDAVEL COM ROSCA, PVC, 25 MM X 3/4", PARA AGUA FRIA PREDIAL | SINAPI | Material | UN | 3 | 1.24 | 3.72 | 0.00022468 | 100.0518 | C
00039431 | FITA DE PAPEL MICROPERFURADO, 50 X 150 MM, PARA TRATAMENTO DE JUNTAS DE CHAPA DE GESSO PARA DRYWALL | SINAPI | Material | M | 12.2632 | 0.3 | 3.68 | 0.00022227 | 100.0521 | C
00011281 | COMPACTADOR DE SOLO A PERCUSSAO (SOQUETE), A GASOLINA 4 TEMPOS, PESO 55 A 65 KG, FORCA DE IMPACTO 1.000 A 1.500 KGF, FREQ. 600 A 700 GOLPES P/ MINUTO, VELOCIDADE TRABALHO DE 10 A 15 M/MIN, POT. DE 2,00 A 3,00 HP | SINAPI | Equipamento | UN | 0.00025481 | 12522.95 | 3.19 | 0.00019267 | 100.0523 | C
00000829 | BUCHA DE REDUCAO DE PVC, SOLDAVEL, CURTA, COM 32 X 25 MM, PARA AGUA FRIA PREDIAL | SINAPI | Material | UN | 4 | 0.78 | 3.12 | 0.00018844 | 100.0524 | C
00005065 | PREGO DE ACO POLIDO COM CABECA 10 X 10 (7/8 X 17) | SINAPI | Material | KG | 0.0904 | 33.78 | 3.05 | 0.00018422 | 100.0526 | C
00039014 | FIBRA DE ACO PARA REFORCO DO CONCRETO, SOLTA, TIPO A-I, FATOR DE FORMA *50* L / D, COMPRIMENTO DE *30* MM E RESISTENCIA A TRACAO DO ACO MAIOR 1000 MPA | SINAPI | Material | KG | 0.2652 | 9.8 | 2.6 | 0.00015704 | 100.0528 | C
I10599 | Protetor solar fps 30 com 120ml | ORSE | Encargos Complementares | un | 0.14026 | 18 | 2.52 | 0.0001522 | 100.0529 | C
I12892S | Luva raspa de couro, cano curto (punho *7* cm) | ORSE | Encargos Complementares | par | 0.17922 | 12.1 | 2.17 | 0.00013106 | 100.0531 | C
I10596 | Protetor auricular | ORSE | Encargos Complementares | un | 0.35065 | 4.9 | 1.72 | 0.00010389 | 100.0532 | C
00003146 | FITA VEDA ROSCA EM ROLOS DE 18 MM X 10 M (L X C) | SINAPI | Material | UN | 0.514 | 3.07 | 1.58 | 9.5429e-05 | 100.0533 | C
I11241 | Alicate volt-amperimetro | ORSE | Encargos Complementares | un | 0.0087625 | 163 | 1.43 | 8.637e-05 | 100.0534 | C
00005104 | REBITE DE REPUXO EM ALUMINIO VAZADO, DIAMETRO 3,2 X 8 MM DE COMPRIMENTO (1KG = 1025 UNIDADES) | SINAPI | Material | KG | 0.0128 | 100.92 | 1.29 | 7.7914e-05 | 100.0534 | C
I02711S | Carrinho de mao de aco capacidade 50 a 60 l, pneu com camara | ORSE | Encargos Complementares | un | 0.005226 | 166 | 0.87 | 5.2547e-05 | 100.0535 | C
I12895S | Capacete de seguranca aba frontal com suspensao de polietileno, sem jugular (classe b) | ORSE | Encargos Complementares | un | 0.046753 | 13.45 | 0.63 | 3.8051e-05 | 100.0535 | C
00039443 | PARAFUSO DRY WALL, EM ACO ZINCADO, CABECA LENTILHA E PONTA BROCA (LB), LARGURA 4,2 MM, COMPRIMENTO 13 MM | SINAPI | Material | UN | 2.3535 | 0.25 | 0.59 | 3.5635e-05 | 100.0536 | C
I11240 | Alicate com isolamento | ORSE | Encargos Complementares | un | 0.0087625 | 47.69 | 0.42 | 2.5367e-05 | 100.0536 | C
I01651 | Óculos branco proteção | ORSE | Encargos Complementares | pr | 0.062338 | 6.7 | 0.42 | 2.5367e-05 | 100.0536 | C
E9125 | Veículo tipo van furgão com capacidade de 1,54 t - 93 kW (IMPRODUTIVO) | SICRO | Equipamento Custo Horário | CHI | 0.00615 | 48.55 | 0.3 | 1.812e-05 | 100.0536 | C
I12894S | Capa para chuva em pvc com forro de poliester, com capuz (amarela ou azul) | ORSE | Encargos Complementares | un | 0.015584 | 17.48 | 0.27 | 1.6308e-05 | 100.0536 | C
I11247 | Serra mármore | ORSE | Encargos Complementares | un | 0.000798 | 327.8 | 0.26 | 1.5704e-05 | 100.0537 | C
I10579 | Chave de fenda chata 30 cm | ORSE | Encargos Complementares | un | 0.0087625 | 26.89 | 0.24 | 1.4496e-05 | 100.0537 | C
00043617 | ADITIVO PLASTIFICANTE E ESTABILIZADOR PARA ARGAMASSAS DE ASSENTAMENTO E REBOCO, LIQUIDO E ISENTO DE CLORETOS | SINAPI | Material | L | 0.028702 | 7.36 | 0.21 | 1.2684e-05 | 100.0537 | C
E9665 | Cavalo mecânico com semirreboque com capacidade de 22 t - 240 kW (IMPRODUTIVO) | SICRO | Equipamento Custo Horário | CHI | 0.0015375 | 136.23 | 0.21 | 1.2684e-05 | 100.0537 | C
I10788 | Pá quadrada | ORSE | Encargos Complementares | un | 0.005226 | 36.9 | 0.19 | 1.1476e-05 | 100.0537 | C
I11242 | Chave inglesa 12" | ORSE | Encargos Complementares | un | 0.0043812 | 34 | 0.15 | 9.0598e-06 | 100.0537 | C
I04728 | Talhadeira chata 10" | ORSE | Encargos Complementares | un | 0.007839 | 18.58 | 0.15 | 9.0598e-06 | 100.0537 | C
I04729 | Marreta 1 kg com cabo | ORSE | Encargos Complementares | un | 0.002613 | 37.8 | 0.1 | 6.0398e-06 | 100.0537 | C
I10282 | Regua de alumínio c/ 2,00m (para pedreiro) | ORSE | Encargos Complementares | un | 0.001596 | 45 | 0.07 | 4.2279e-06 | 100.0537 | C
I11245 | Desempoladeira de madeira 12x22 | ORSE | Encargos Complementares | un | 0.005586 | 11.6 | 0.06 | 3.6239e-06 | 100.0537 | C
I04722 | Colher de pedreiro | ORSE | Encargos Complementares | un | 0.003192 | 18.8 | 0.06 | 3.6239e-06 | 100.0537 | C
I11265 | Martelo de borracha com cabo | ORSE | Encargos Complementares | un | 0.003192 | 18.75 | 0.06 | 3.6239e-06 | 100.0537 | C
E9579 | Caminhão basculante com capacidade de 10 m³ - 210 kW (IMPRODUTIVO) | SICRO | Equipamento Custo Horário | CHI | 0.000615 | 93.47 | 0.06 | 3.6239e-06 | 100.0538 | C
I11246 | Escala métrica de bambú | ORSE | Encargos Complementares | Un | 0.005586 | 10.22 | 0.06 | 3.6239e-06 | 100.0538 | C
E9571 | Caminhão tanque com capacidade de 10.000 l - 188 kW (IMPRODUTIVO) | SICRO | Equipamento Custo Horário | CHI | 0.000615 | 85.14 | 0.05 | 3.0199e-06 | 100.0538 | C
I04174 | Desempenadeira de aço lisa, cabo madeira, ref:143, Atlas ou similar | ORSE | Encargos Complementares | un | 0.00399 | 12 | 0.05 | 3.0199e-06 | 100.0538 | C
E9684 | Veículo leve picape 4 x 4 com capacidade de 1,10 t - 147 kW (IMPRODUTIVO) | SICRO | Equipamento Custo Horário | CHI | 0.000615 | 56.26 | 0.03 | 1.812e-06 | 100.0538 | C
I10789 | Nível de bolha de madeira | ORSE | Encargos Complementares | un | 0.001596 | 15.4 | 0.02 | 1.208e-06 | 100.0538 | C
I11243 | Martelo sem unha | ORSE | Encargos Complementares | un | 0.000798 | 28 | 0.02 | 1.208e-06 | 100.0538 | C
I11264 | Marreta de 1/2 kg com cabo | ORSE | Encargos Complementares | un | 0.001596 | 13.52 | 0.02 | 1.208e-06 | 100.0538 | C
I10790 | Prumo de face | ORSE | Encargos Complementares | un | 0.000798 | 25.95 | 0.02 | 1.208e-06 | 100.0538 | C
E9093 | Veículo leve - 53 kW (sem motorista) (IMPRODUTIVO) | SICRO | Equipamento Custo Horário | CHI | 0.00123 | 6.08 | 0.01 | 6.0398e-07 | 100.0538 | C
E9666 | Cavalo mecânico com semirreboque com capacidade de 30 t - 265 kW (IMPRODUTIVO) | SICRO | Equipamento Custo Horário | CHI | 0 | 132.62 | 0 | 0 | 100.0538 | C
E9666 | Cavalo mecânico com semirreboque com capacidade de 30 t - 265 kW (PRODUTIVO) | SICRO | Equipamento Custo Horário | CHP | 0 | 416.79 | 0 | 0 | 100.0538 | C
[6 empty] | Subtotal até 100,05% |  | 1656562.74
[6 empty] | Outros: |  | -890.21
[6 empty] | Valor total do Orçamento: |  | 1655672.53

## CRONOGRAMA
ITEM | DESCRIÇÃO | VALOR (R$) | MÊS 1 | MÊS 2 | MÊS 3 | MÊS 4 | MÊS 5 |  | MÊS 6 | Total parcela
1 | ADMINISTRAÇÃO LOCAL | 233611.68 | 8.98% | 9.35% | 14.94% | 14.6% | 25.67% | 0% | 26.46% | 100%
|  |  | 20978.32 | 21842.69 | 34901.57 | 34107.31 | 59968.12 | 0 | 61813.67 | 233611.68
1.1 | ENGENHEIRO CIVIL DE OBRA PLENO COM ENCARGOS COMPLEMENTARES | 131990.46 | 8.98% | 9.35% | 14.94% | 14.6% | 25.67% |  | 26.46% | 100%
|  |  | 11852.74 | 12341.11 | 19719.37 | 19270.61 | 33881.95 |  | 34924.68 | 131990.46
1.2 | ENCARREGADO GERAL DE OBRAS COM ENCARGOS COMPLEMENTARES | 40650.48 | 8.98% | 9.35% | 14.94% | 14.6% | 25.67% |  | 26.46% | 100%
|  |  | 3650.41 | 3800.82 | 6073.18 | 5934.97 | 10434.98 |  | 10756.12 | 40650.48
1.3 | ALMOXARIFE COM ENCARGOS COMPLEMENTARES | 29798.76 | 8.98% | 9.35% | 14.94% | 14.6% | 25.67% |  | 26.46% | 100%
|  |  | 2675.93 | 2786.18 | 4451.93 | 4350.62 | 7649.34 |  | 7884.76 | 29798.76
1.4 | VIGIA NOTURNO COM ENCARGOS COMPLEMENTARES | 31171.98 | 8.98% | 9.35% | 14.94% | 14.6% | 25.67% |  | 26.46% | 100%
|  |  | 2799.24 | 2914.58 | 4657.09 | 4551.11 | 8001.85 |  | 8248.11 | 31171.98
2 | SERVIÇOS PRELIMINARES/TÉCNICOS | 105204.35 | 100% | 0 | 0 | 0 | 0 | 0 | 0 | 100%
|  |  | 105204.35 | 0 | 0 | 0 | 0 | 0 | 0 | 105204.35
2.1 | MOBILIZAÇÃO DE OBRA | 11680.25 | 100% | [6 empty] | 100%
|  |  | 11680.25 | [6 empty] | 11680.25
2.2 | LIMPEZA DO TERRENO | 6099.8 | 100% | [6 empty] | 100%
|  |  | 6099.8 | [6 empty] | 6099.8
2.3 | INSTALAÇÃO DO CANTEIRO DE OBRA | 79217.5 | 100% | [6 empty] | 100%
|  |  | 79217.5 | [6 empty] | 79217.5
2.4 | LOCAÇÃO DA OBRA | 8206.8 | 100% | [6 empty] | 100%
|  |  | 8206.8 | [6 empty] | 8206.8
3 | INFRAESTRUTURA / FUNDAÇÕES SIMPLES | 89873.85 | 25% | 50% | 25% | 0 | 0 | 0 | 0 | 100%
|  |  | 22468.46 | 44936.93 | 22468.46 | 0 | 0 | 0 | 0 | 89873.85
3.1 | ESCAVAÇÃO, CARGA E TRANSPORTE | 23573.21 | 25% | 50% | 25% |  |  |  |  | 100%
|  |  | 5893.3 | 11786.61 | 5893.3 |  |  |  |  | 23573.21
3.2 | FUNDAÇÕES RASAS | 33548.72 | 25% | 50% | 25% |  |  |  |  | 100%
|  |  | 8387.18 | 16774.36 | 8387.18 |  |  |  |  | 33548.72
3.3 | VIGAS BALDRAME | 32751.92 | 25% | 50% | 25% |  |  |  |  | 100%
|  |  | 8187.98 | 16375.96 | 8187.98 |  |  |  |  | 32751.92
4 | SUPERESTRUTURA | 333207.68 | 0 | 25% | 50% | 25% | 0 | 0 | 0 | 100%
|  |  | 0 | 83301.92 | 166603.87 | 83301.89 | 0 | 0 | 0 | 333207.68
4.1 | PILARES | 47833.39 |  | 25% | 50% | 25% |  |  |  | 100%
|  |  |  | 11958.35 | 23916.7 | 11958.34 |  |  |  | 47833.39
4.2 | VIGAS | 42524.09 |  | 25% | 50% | 25% |  |  |  | 100%
|  |  |  | 10631.02 | 21262.05 | 10631.02 |  |  |  | 42524.09
4.3 | LAJES COMUNS OU NERVURADAS | 51143.35 |  | 25% | 50% | 25% |  |  |  | 100%
|  |  |  | 12785.84 | 25571.68 | 12785.83 |  |  |  | 51143.35
4.4 | ESTRUTURA METÁLICA | 108980.15 |  | 25% | 50% | 25% |  |  |  | 100%
|  |  |  | 27245.04 | 54490.08 | 27245.03 |  |  |  | 108980.15
4.5 | RESERVATÓRIO INFERIOR | 28031.09 |  | 25% | 50% | 25% |  |  |  | 100%
|  |  |  | 7007.77 | 14015.55 | 7007.77 |  |  |  | 28031.09
4.6 | PISO ARMADO | 54695.61 |  | 25% | 50% | 25% |  |  |  | 100%
|  |  |  | 13673.9 | 27347.81 | 13673.9 |  |  |  | 54695.61
5 | ALVENARIA/VEDAÇÃO/DIVISÓRIA | 74419.53 | 0 | 0 | 25% | 50% | 25% | 0% | 0 | 100%
|  |  | 0 | 0 | 18604.89 | 37209.78 | 18604.86 | 0 | 0 | 74419.53
5.1 | ALVENARIA DE VEDAÇÃO DE BLOCOS CERÂMICOS FURADOS NA HORIZONTAL DE 9X19X29 CM (ESPESSURA 9 CM) E ARGAMASSA DE ASSENTAMENTO COM PREPARO EM BETONEIRA. AF_12/2021 | 30648.28 |  |  | 25% | 50% | 25% |  |  | 100%
[5 empty] | 7662.07 | 15324.14 | 7662.07 |  |  | 30648.28
5.2 | ALVENARIA DE VEDAÇÃO DE BLOCOS CERÂMICOS MACIÇOS DE 5X10X20CM (ESPESSURA 10CM) E ARGAMASSA DE ASSENTAMENTO COM PREPARO EM BETONEIRA. AF_05/2020 | 25447.31 |  |  | 25% | 50% | 25% |  |  | 100%
[5 empty] | 6361.83 | 12723.66 | 6361.82 |  |  | 25447.31
5.3 | DIVISORIA SANITÁRIA, TIPO CABINE, EM GRANITO CINZA POLIDO, ESP = 3CM, ASSENTADO COM ARGAMASSA COLANTE AC III-E, EXCLUSIVE FERRAGENS. AF_01/2021 | 11431.11 |  |  | 25% | 50% | 25% |  |  | 100%
[5 empty] | 2857.78 | 5715.56 | 2857.77 |  |  | 11431.11
5.4 | DIVISÓRIA EM GRANITO CINZA POLIDO, ESP = 3CM, ASSENTADO COM ARGAMASSA COLANTE AC III-E | 6255.88 |  |  | 25% | 50% | 25% |  |  | 100%
[5 empty] | 1563.97 | 3127.94 | 1563.97 |  |  | 6255.88
5.5 | PAREDE COM SISTEMA EM CHAPAS DE GESSO PARA DRYWALL, USO INTERNO, COM DUAS FACES SIMPLES E ESTRUTURA METÁLICA COM GUIAS DUPLAS, SEM VÃOS. AF_07/2023_PS | 636.95 |  |  | 25% | 50% | 25% |  |  | 100%
[5 empty] | 159.24 | 318.48 | 159.23 |  |  | 636.95
6 | ESQUADRIAS | 78360.55 | 0 | 0 | 0 | 0 | 50% | 0% | 50% | 100%
|  |  | 0 | 0 | 0 | 0 | 39180.29 | 0 | 39180.26 | 78360.55
6.1 | PORTAS | 43029.91 |  |  |  |  | 50% |  | 50% | 100%
[7 empty] | 21514.96 |  | 21514.95 | 43029.91
6.2 | JANELAS | 21552.03 |  |  |  |  | 50% |  | 50% | 100%
[7 empty] | 10776.02 |  | 10776.01 | 21552.03
6.3 | OUTROS | 13778.61 |  |  |  |  | 50% |  | 50% | 100%
[7 empty] | 6889.31 |  | 6889.3 | 13778.61
7 | COBERTURA | 94620.16 | 0 | 0 | 0 | 0 | 50% | 0% | 50% | 100%
|  |  | 0 | 0 | 0 | 0 | 47310.09 | 0 | 47310.07 | 94620.16
7.1 | TELHAMENTO COM TELHA METÁLICA TERMOACÚSTICA E = 30 MM, COM ATÉ 2 ÁGUAS, INCLUSO IÇAMENTO. AF_07/2019 | 86843.41 |  |  |  |  | 50% |  | 50% | 100%
[7 empty] | 43421.71 |  | 43421.7 | 86843.41
7.2 | TRAMA DE MADEIRA COMPOSTA POR TERÇAS PARA TELHADOS DE ATÉ 2 ÁGUAS PARA TELHA ONDULADA DE FIBROCIMENTO, METÁLICA, PLÁSTICA OU TERMOACÚSTICA, INCLUSO TRANSPORTE VERTICAL. AF_07/2019 | 2984.53 |  |  |  |  | 50% |  | 50% | 100%
[7 empty] | 1492.27 |  | 1492.26 | 2984.53
7.3 | CHAPIM SOBRE MUROS LINEARES, EM GRANITO OU MÁRMORE, L = 25 CM, ASSENTADO COM ARGAMASSA 1:6 COM ADITIVO. AF_11/2020 | 4792.22 |  |  |  |  | 50% |  | 50% | 100%
[7 empty] | 2396.11 |  | 2396.11 | 4792.22
8 | INSTALAÇÕES ELÉTRICAS | 139363.65 | 0 | 0 | 0 | 25% | 50% | 0% | 25% | 100%
|  |  | 0 | 0 | 0 | 34840.92 | 69681.85 | 0 | 34840.88 | 139363.65
8.1 | ELETRODUTOS E CONEXÕES | 24612.94 |  |  |  | 25% | 50% |  | 25% | 100%
[6 empty] | 6153.24 | 12306.47 |  | 6153.23 | 24612.94
8.2 | ELETROCALHAS E CONEXÕES | 12583.37 |  |  |  | 25% | 50% |  | 25% | 100%
[6 empty] | 3145.84 | 6291.69 |  | 3145.84 | 12583.37
8.3 | TOMADAS E INTERRUPTORES | 7041.86 |  |  |  | 25% | 50% |  | 25% | 100%
[6 empty] | 1760.47 | 3520.93 |  | 1760.46 | 7041.86
8.4 | CABOS | 58751.67 |  |  |  | 25% | 50% |  | 25% | 100%
[6 empty] | 14687.92 | 29375.84 |  | 14687.91 | 58751.67
8.5 | CAIXAS | 2474.77 |  |  |  | 25% | 50% |  | 25% | 100%
[6 empty] | 618.69 | 1237.39 |  | 618.69 | 2474.77
8.6 | LUMINÁRIAS | 20236.79 |  |  |  | 25% | 50% |  | 25% | 100%
[6 empty] | 5059.2 | 10118.4 |  | 5059.19 | 20236.79
8.7 | QUADROS | 13662.25 |  |  |  | 25% | 50% |  | 25% | 100%
[6 empty] | 3415.56 | 6831.13 |  | 3415.56 | 13662.25
9 | INSTALAÇÕES LÓGICA / TELEFÔNICA | 24730.31 | 0 | 0 | 0 | 25% | 50% | 0% | 25% | 100%
|  |  | 0 | 0 | 0 | 6182.57 | 12365.18 | 0 | 6182.56 | 24730.31
9.1 | ELETRODUTOS E CONEXÕES | 5499.05 |  |  |  | 25% | 50% |  | 25% | 100%
[6 empty] | 1374.76 | 2749.53 |  | 1374.76 | 5499.05
9.2 | TOMADAS | 315.69 |  |  |  | 25% | 50% |  | 25% | 100%
[6 empty] | 78.92 | 157.85 |  | 78.92 | 315.69
9.3 | CABOS | 4009.81 |  |  |  | 25% | 50% |  | 25% | 100%
[6 empty] | 1002.45 | 2004.91 |  | 1002.45 | 4009.81
9.4 | CAIXAS | 2836.51 |  |  |  | 25% | 50% |  | 25% | 100%
[6 empty] | 709.13 | 1418.26 |  | 709.12 | 2836.51
9.5 | EQUIPAMENTOS E ACESSÓRIOS | 12069.25 |  |  |  | 25% | 50% |  | 25% | 100%
[6 empty] | 3017.31 | 6034.63 |  | 3017.31 | 12069.25
10 | INSTALAÇÕES HIDRÁULICAS E SANITÁRIAS | 96658.97 | 0 | 0 | 0 | 25% | 50% | 0% | 25% | 100%
|  |  | 0 | 0 | 0 | 24164.74 | 48329.49 | 0 | 24164.74 | 96658.97
10.1 | INSTALAÇÕES HIDRAULICAS | 31982.24 |  |  |  | 25% | 50% |  | 25% | 100%
[6 empty] | 7995.56 | 15991.12 |  | 7995.56 | 31982.24
10.2 | INSTALAÇÕES SANITÁRIAS | 24326.92 |  |  |  | 25% | 50% |  | 25% | 100%
[6 empty] | 6081.73 | 12163.46 |  | 6081.73 | 24326.92
10.3 | ÁGUAS PLUVIAIS | 40349.81 |  |  |  | 25% | 50% |  | 25% | 100%
[6 empty] | 10087.45 | 20174.91 |  | 10087.45 | 40349.81
11 | IMPERMEABILIZAÇÃO, ISOLAÇÃO TÉRMICA E ACÚSTICA | 23609.16 | 0 | 0 | 0 | 0 | 100% | 0% | 0 | 100%
|  |  | 0 | 0 | 0 | 0 | 23609.16 | 0 | 0 | 23609.16
11.1 | IMPERMEABILIZAÇÃO DE SUPERFÍCIE COM MEMBRANA À BASE DE RESINA ACRÍLICA, 3 DEMÃOS. AF_09/2023 | 11930.57 |  |  |  |  | 100% |  |  | 100%
[7 empty] | 11930.57 |  |  | 11930.57
11.2 | IMPERMEABILIZAÇÃO DE SUPERFÍCIE COM ARGAMASSA POLIMÉRICA / MEMBRANA ACRÍLICA, 3 DEMÃOS. AF_09/2023 | 6222.54 |  |  |  |  | 100% |  |  | 100%
[7 empty] | 6222.54 |  |  | 6222.54
11.3 | PROTEÇÃO MECÂNICA DE SUPERFÍCIE HORIZONTAL COM ARGAMASSA DE CIMENTO E AREIA, TRAÇO 1:3, E=2CM. AF_09/2023 | 5456.05 |  |  |  |  | 100% |  |  | 100%
[7 empty] | 5456.05 |  |  | 5456.05
12 | INSTALAÇÕES DE COMBATE A INCÊNDIO | 3263.3 | 0 | 0 | 0 | 0 | 0 | 0 | 100% | 100%
|  |  | 0 | 0 | 0 | 0 | 0 | 0 | 3263.3 | 3263.3
12.1 | EXTINTORES | 2514.4 | [6 empty] | 100% | 100%
[9 empty] | 2514.4 | 2514.4
12.2 | SINALIZAÇÃO DE EMERGÊNCIA | 748.9 | [6 empty] | 100% | 100%
[9 empty] | 748.9 | 748.9
13 | REVESTIMENTOS | 77123.5 | 0 | 0 | 0 | 0 | 50% | 0% | 50% | 100%
|  |  | 0 | 0 | 0 | 0 | 38561.75 | 0 | 38561.75 | 77123.5
13.1 | REVESTIMENTO PRIMARIO | 41990.3 |  |  |  |  | 50% |  | 50% | 100%
[7 empty] | 20995.15 |  | 20995.15 | 41990.3
13.2 | REVESTIMENTOS DE ACABAMENTOS | 35133.2 |  |  |  |  | 50% |  | 50% | 100%
[7 empty] | 17566.6 |  | 17566.6 | 35133.2
14 | LOUÇAS METAIS E ACESSÓRIOS | 29450.8 | 0 | 0 | 0 | 0 | 0 | 0 | 100% | 100%
|  |  | 0 | 0 | 0 | 0 | 0 | 0 | 29450.8 | 29450.8
14.1 | LOUÇAS | 8188.98 | [6 empty] | 100% | 100%
[9 empty] | 8188.98 | 8188.98
14.2 | METAIS | 9446.9 | [6 empty] | 100% | 100%
[9 empty] | 9446.9 | 9446.9
14.3 | ACESSÓRIOS | 6415.33 | [6 empty] | 100% | 100%
[9 empty] | 6415.33 | 6415.33
14.4 | BANCADAS | 5399.59 | [6 empty] | 100% | 100%
[9 empty] | 5399.59 | 5399.59
15 | PINTURA | 30490.1 | 0 | 0 | 0 | 0 | 30% | 0% | 70% | 100%
|  |  | 0 | 0 | 0 | 0 | 9147.03 | 0 | 21343.07 | 30490.1
15.1 | ALVENARIAS | 30490.1 |  |  |  |  | 30% |  | 70% | 100%
[7 empty] | 9147.03 |  | 21343.07 | 30490.1
16 | SERVIÇOS COMPLEMENTARES | 22881.58 | 0 | 0 | 0 | 0 | 0 | 0 | 100% | 100%
|  |  | 0 | 0 | 0 | 0 | 0 | 0 | 22881.58 | 22881.58
16.1 | CORRIMÕES E GUARDA CORPO | 6090.18 | [6 empty] | 100% | 100%
[9 empty] | 6090.18 | 6090.18
16.2 | LINHA DE VIDA | 16791.4 | [6 empty] | 100% | 100%
[9 empty] | 16791.4 | 16791.4
17 | AR CONDICIONADO | 32714.42 | 0 | 0 | 0 | 25% | 50% | 0% | 25% | 100%
|  |  | 0 | 0 | 0 | 8178.61 | 16357.21 | 0 | 8178.6 | 32714.42
17.1 | REDE DE DUTOS | 432.48 |  |  |  | 25% | 50% |  | 25% | 100%
[6 empty] | 108.12 | 216.24 |  | 108.12 | 432.48
17.2 | GRELHAS E DIFUSORES | 296.24 |  |  |  | 25% | 50% |  | 25% | 100%
[6 empty] | 74.06 | 148.12 |  | 74.06 | 296.24
17.3 | TUBULAÇÕES | 15593.48 |  |  |  | 25% | 50% |  | 25% | 100%
[6 empty] | 3898.37 | 7796.74 |  | 3898.37 | 15593.48
17.4 | EQUIPAMENTOS | 14954.08 |  |  |  | 25% | 50% |  | 25% | 100%
[6 empty] | 3738.52 | 7477.04 |  | 3738.52 | 14954.08
17.5 | DRENO | 1438.14 |  |  |  | 25% | 50% |  | 25% | 100%
[6 empty] | 359.54 | 719.07 |  | 359.53 | 1438.14
18 | PISO | 55243.85 | 0 | 0 | 0 | 24.87% | 49.74% | 0% | 24.87% | 99.49%
|  |  | 0 | 0 | 0 | 13740.71 | 27480.77 | 0 | 13740.71 | 54962.19
18.1 | INTERNOS | 48738.84 |  |  |  | 25% | 50% |  | 25% | 100%
[6 empty] | 12184.71 | 24369.42 |  | 12184.71 | 48738.84
18.2 | OUTROS | 6505.01 |  |  |  | 23.92% | 47.83% |  | 23.92% | 95.67%
[6 empty] | 1556 | 3111.35 |  | 1556 | 6223.35
19 | INSTALAÇÕES ESPECIAIS: (SOM, ALARME, CFTV, DETECÇÃO DE FUMAÇA, DENTRE OUTROS) | 17714.69 | 0 | 0 | 0 | 0 | 0 | 0 | 100% | 100%
|  |  | 0 | 0 | 0 | 0 | 0 | 0 | 17714.69 | 17714.69
19.1 | CFTV | 7236.79 | [6 empty] | 100% | 100%
[9 empty] | 7236.79 | 7236.79
19.2 | SONORIZAÇÃO | 10477.9 | [6 empty] | 100% | 100%
[9 empty] | 10477.9 | 10477.9
20 | COMUNICAÇÃO VISUAL | 5453.36 | 0 | 0 | 0 | 0 | 0 | 0 | 100% | 100%
|  |  | 0 | 0 | 0 | 0 | 0 | 0 | 5453.36 | 5453.36
20.1 | PLACA DESLIZANTE EM PVC 2 mm COM ADESIVO IMPRESSO E LAMINADO + BASE EM ALUMINIO VIRADO 30 X 15 cm | 1248.65 | [6 empty] | 100% | 100%
[9 empty] | 1248.65 | 1248.65
20.2 | MAPA TÁTIL EM ACRILICO CRISTAL COM ADESIVO TRANSPARENTE ESPELHADO CALÇADO DE BRANCO E SUPORTE EM ACM. | 3731.46 | [6 empty] | 100% | 100%
[9 empty] | 3731.46 | 3731.46
20.3 | PLACA EM AÇO INOX COM IMPRESSÃO UV PARA BRAILLE 15 x 6 cm | 473.25 | [6 empty] | 100% | 100%
[9 empty] | 473.25 | 473.25
21 | PROTEÇÃO CONTRA DESCARGAS ATMOSFÉRICAS | 23702.29 | 0 | 20% | 20% | 0 | 60% | 0% | 0 | 100%
|  |  | 0 | 4740.48 | 4740.48 | 0 | 14221.33 | 0 | 0 | 23702.29
21.1 | Fornecimento e assentamento de barra chata de alumínio de 7/8" x 1/8" | 2191.02 |  | 20% | 20% |  | 60% |  |  | 100%
|  |  |  | 438.2 | 438.2 |  | 1314.62 |  |  | 2191.02
21.2 | CORDOALHA DE COBRE NU 70 MM², ENTERRADA - FORNECIMENTO E INSTALAÇÃO. AF_08/2023 | 12027.39 |  | 20% | 20% |  | 60% |  |  | 100%
|  |  |  | 2405.48 | 2405.48 |  | 7216.43 |  |  | 12027.39
21.3 | CAIXA DE INSPEÇÃO PARA ATERRAMENTO, CIRCULAR, EM POLIETILENO, DIÂMETRO INTERNO = 0,3 M. AF_12/2020 | 269.7 |  | 20% | 20% |  | 60% |  |  | 100%
|  |  |  | 53.94 | 53.94 |  | 161.82 |  |  | 269.7
21.4 | HASTE DE ATERRAMENTO, DIÂMETRO 5/8", COM 3 METROS - FORNECIMENTO E INSTALAÇÃO. AF_08/2023 | 574.98 |  | 20% | 20% |  | 60% |  |  | 100%
|  |  |  | 115 | 115 |  | 344.98 |  |  | 574.98
21.5 | Clips 3/8" para haste de aterramento galvanizada ref:TEL-5238 - Rev - 02 | 291.78 |  | 20% | 20% |  | 60% |  |  | 100%
|  |  |  | 58.36 | 58.36 |  | 175.06 |  |  | 291.78
21.6 | Clips 5/8" para haste de aterramento galvanizada ref:TEL-5238 | 295.02 |  | 20% | 20% |  | 60% |  |  | 100%
|  |  |  | 59 | 59 |  | 177.02 |  |  | 295.02
21.7 | CONECTOR SPLIT-BOLT, PARA SPDA, PARA CABOS ATÉ 70 MM2 - FORNECIMENTO E INSTALAÇÃO. AF_08/2023 | 60.44 |  | 20% | 20% |  | 60% |  |  | 100%
|  |  |  | 12.09 | 12.09 |  | 36.26 |  |  | 60.44
21.8 | Fixador universal estanhado para cabos 16 a 70mm2 - fornecimento | 333.36 |  | 20% | 20% |  | 60% |  |  | 100%
|  |  |  | 66.67 | 66.67 |  | 200.02 |  |  | 333.36
21.9 | Grampo estampado tipo "x", em cobre, com 04 parafusos, para cabos de cobre nu 35mm² - tel- 853 (SPDA) | 566.78 |  | 20% | 20% |  | 60% |  |  | 100%
|  |  |  | 113.36 | 113.36 |  | 340.06 |  |  | 566.78
21.10 | Parafuso cabeça chata em alumínio 1/4" x 7/8" - fornecimento e colocação | 7.8 |  | 20% | 20% |  | 60% |  |  | 100%
|  |  |  | 1.56 | 1.56 |  | 4.68 |  |  | 7.8
21.11 | TERMINAL A COMPRESSAO EM COBRE ESTANHADO PARA CABO 70 MM2, 1 FURO E 1 COMPRESSAO, PARA PARAFUSO DE FIXACAO M10 | 55.53 |  | 20% | 20% |  | 60% |  |  | 100%
|  |  |  | 11.11 | 11.11 |  | 33.31 |  |  | 55.53
21.12 | BARRA REDONDA DE AÇO, Ø8MM (50MM²), RE-BAR - FORNECIMENTO E INSTALAÇÃO | 163.21 |  | 20% | 20% |  | 60% |  |  | 100%
|  |  |  | 32.64 | 32.64 |  | 97.93 |  |  | 163.21
21.13 | Fornecimento de cartucho para solda exotérmica para cabo 50 mm² | 167.04 |  | 20% | 20% |  | 60% |  |  | 100%
|  |  |  | 33.41 | 33.41 |  | 100.22 |  |  | 167.04
21.14 | Fornecimento de molde de solda exotérmica tipo "X" para cabo 50 mm² | 428.18 |  | 20% | 20% |  | 60% |  |  | 100%
|  |  |  | 85.64 | 85.64 |  | 256.9 |  |  | 428.18
21.15 | CONECTOR ATERRINSERT COM DISCO EM LATÃO E ROSCA FÊMEA M12 . DISTÂNCIA ENTRE RE-BAR E FACE DA FÔRMA REGULÁVEL ENTRE 25 E 40 MM | 1535.52 |  | 20% | 20% |  | 60% |  |  | 100%
|  |  |  | 307.1 | 307.1 |  | 921.32 |  |  | 1535.52
21.16 | BARRA CHATA CURVA 90° VERTICAL EM ALUMÍNIO 7/8X1/8X300MM (70MM²) COM FUROS TEL-778 SPDABARRA CHATA CURVA 90° VERTICAL EM ALUMÍNIO 7/8X1/8X300MM (70MM²) COM FUROS TEL-778 SPDA | 418.99 |  | 20% | 20% |  | 60% |  |  | 100%
|  |  |  | 83.8 | 83.8 |  | 251.39 |  |  | 418.99
21.17 | BARRA CHATA CURVA 90° HORIZONTAL EM ALUMÍNIO 7/8X1/8X300MM (70MM²) COM FUROS TEL-781 SPDA | 399.33 |  | 20% | 20% |  | 60% |  |  | 100%
|  |  |  | 79.87 | 79.87 |  | 239.59 |  |  | 399.33
21.18 | PRESILHA EM LATÃO PARA FIXAÇÃO DIRETA DE CABOS, FURO Ø 8MM, LARGURA 15MM, PARA CABOS DE COBRE OU AÇO 70MM² | 919.03 |  | 20% | 20% |  | 60% |  |  | 100%
|  |  |  | 183.81 | 183.81 |  | 551.41 |  |  | 919.03
21.19 | CAIXA DE EQUIPOTENCIALIZAÇÃO COM 5 TERMINAIS PARA USO INTERNO E EXTERNO, EM POLIPROPILENO. | 431.13 |  | 20% | 20% |  | 60% |  |  | 100%
|  |  |  | 86.23 | 86.23 |  | 258.67 |  |  | 431.13
21.20 | ESCAVAÇÃO MANUAL DE VALA. AF_09/2024 | 2049.15 |  | 20% | 20% |  | 60% |  |  | 100%
|  |  |  | 409.83 | 409.83 |  | 1229.49 |  |  | 2049.15
21.21 | REATERRO MANUAL DE VALAS, COM PLACA VIBRATÓRIA. AF_08/2023 | 516.91 |  | 20% | 20% |  | 60% |  |  | 100%
|  |  |  | 103.38 | 103.38 |  | 310.15 |  |  | 516.91
22 | EQUIPAMENTOS | 55974.83 | 0 | 0 | 0 | 0 | 0 | 0 | 100% | 100%
|  |  | 0 | 0 | 0 | 0 | 0 | 0 | 55974.83 | 55974.83
22.1 | CLIMATIZAÇÃO | 55974.83 | [6 empty] | 100% | 100%
[9 empty] | 55974.83 | 55974.83
23 | SERVIÇOS FINAIS | 7999.92 | 0 | 0 | 0 | 0 | 0 | 0 | 100% | 100%
|  |  | 0 | 0 | 0 | 0 | 0 | 0 | 7999.92 | 7999.92
23.1 | LIMPEZA GERAL DE OBRAS | 7999.92 | [6 empty] | 100% | 100%
[9 empty] | 7999.92 | 7999.92
24 | Benefícios e Despesas Indiretas (BDI) | 366893.2 | 9.07% | 9.45% | 15.09% | 14.75% | 25.92% |  | 25.69% | 99.97%
|  |  | 33277.21 | 34671.41 | 55364.18 | 54116.75 | 95098.72 |  | 94254.86 | 366783.13
|  | 2022565.73 | 181928.34 | 189493.43 | 302683.45 | 295843.28 | 519915.85 | 0 | 532309.65 | 2022174
|  |  | 181928.34 | 371421.77 | 674105.22 | 969948.5 | 1489864.35 | 1489864.35 | 2022174

## BDI
COD | DESCRIÇÃO | %
B | BENEFICIO
B1 | Lucro | 7.4
| TOTAL | 7.4
A | DESPESAS FINANCEIRAS
A1 | Seguro e Garantia | 0.8
A2 | Riscos e Imprevistos | 1.27
A3 | Despesas Financeiras | 1.23
A4 | Administração Central | 4.14
| TOTAL | 7.44
C | IMPOSTOS
C1 | PIS / PASEP | 0.65
C2 | COFINS | 3
C3 | ISS (TEIXEIRA DE FREITAS) | 2
C4 | CONTRIBUIÇÃO PREVIDENCIÁRIA SOBRE RECEITA BRUTA | 0
| TOTAL | 5.65
BDI = 22,39%
COD | DESCRIÇÃO | %
B | BENEFICIO
B1 | Lucro | 5.11
| TOTAL | 5.11
A | DESPESAS FINANCEIRAS
A1 | Seguro e Garantia | 0.48
A2 | Riscos e Imprevistos | 0.85
A3 | Despesas Financeiras | 1.11
A4 | Administração Central | 3.45
| TOTAL | 5.89
C | IMPOSTOS
C1 | PIS / PASEP | 0.65
C2 | COFINS | 3
C3 | CONTRIBUIÇÃO PREVIDENCIÁRIA SOBRE RECEITA BRUTA | 0
| TOTAL | 3.65
BDI = 15,58%

## ENCARGOS SOCIAIS
COD | DESCRIÇÃO | HORISTA % | MENSALISTA %
A | GRUPO A
A1 | INSS | 20 | 20
A2 | SESI | 1.5 | 1.5
A3 | SENAI | 1 | 1
A4 | INCRA | 0.2 | 0.2
A5 | SEBRAE | 0.6 | 0.6
A6 | Salário Educação | 2.5 | 2.5
A7 | Seguro Contra Acidentes de Trabalho | 3 | 3
A8 | FGTS | 8 | 8
A9 | SECONCI | 0 | 0
| TOTAL | 36.8 | 36.8
B | GRUPO B
B1 | Repouso Semanal Remunerado | 17.99 | 0
B2 | Feriados | 3.97 | 0
B3 | Auxílio - Enfermidade | 0.86 | 0.64
B4 | 13º Salário | 11.19 | 8.33
B5 | Licença Paternidade | 0.06 | 0.04
B6 | Faltas Justificadas | 0.75 | 0.56
B7 | Dias de Chuvas | 2.17 | 0
B8 | Auxílio Acidente de Trabalho | 0.1 | 0.08
B9 | Férias Gozadas | 13.8 | 10.27
B10 | Salário Maternidade | 0.04 | 0.03
| TOTAL | 50.93 | 19.95
C | GRUPO C
C1 | Aviso Prévio Indenizado | 5.55 | 4.13
C2 | Aviso Prévio Trabalhado | 0.13 | 0.1
C3 | Férias Indenizadas | 0.91 | 0.68
C4 | Depósito Rescisão Sem Justa Causa | 2.62 | 1.95
C5 | Indenização Adicional | 0.47 | 0.35
| TOTAL | 9.68 | 7.21
D | GRUPO D
D1 | Reincidência de Grupo A sobre Grupo B | 18.74 | 7.34
D2 | Reincidência de Grupo A sobre Aviso Prévio Trabalhado e Reincidência do FGTS sobre Aviso Prévio Indenizado | 0.49 | 0.37
| TOTAL | 19.23 | 7.71
| A + B + C + D = | 116.64 | 71.67