## PLANILHA ORCAMENTARIA
UNIVERSIDADE FEDERAL DO SUL DA BAHIA |  |  |  |  | BDI SERVIÇO: | ÁREA (M²)
CNPJ: 18.560.547/001-07 |  |  |  |  | 27.04% | 136
OBRA: LABORATÓRIO DE BIOLOGIA MOLECULAR - CSC |  |  |  |  | BDI DIFERENCIADO:
DATA: 28/11/2020 |  |  |  |  | 16.86%
DATABASE: 2020/09
PLANILHA ORÇAMENTÁRIA
ITEM | CÓDIGO | DESCRIÇÃO | FONTE | UND | QUANTIDADE | PREÇO UNITÁRIO R$ | PREÇO TOTAL R$
1 | SERVIÇOS PRELIMINARES
1.1 | 98525 | LIMPEZA MECANIZADA DE CAMADA VEGETAL, VEGETAÇÃO E PEQUENAS ÁRVORES (DIÂMETRO DE TRONCO MENOR QUE 0,20 M), COM TRATOR DE ESTEIRAS.AF_05/2018 | SINAPI | M2 | 142.8 | 0.29 | 41.41
1.2 | 99059 | LOCACAO CONVENCIONAL DE OBRA, UTILIZANDO GABARITO DE TÁBUAS CORRIDAS PONTALETADAS A CADA 2,00M - 2 UTILIZAÇÕES. AF_10/2018 | SINAPI | M | 48 | 39.83 | 1911.84
1.3 | 98459 | TAPUME COM TELHA METÁLICA. AF_05/2018 | SINAPI | M2 | 112 | 74.88 | 8386.56
1.4 | UFSB-CIV0-S00051 | PLACA DE OBRA (PARA CONSTRUCAO CIVIL) EM CHAPA GALVANIZADA - FORNECIMENTO E INSTALAÇÃO | PRÓPRIA | m2 | 3.6 | 307.41 | 1106.68
1.5 | UFSB-CIV-S09416 | Instalação provisória de energia elétrica, aerea, trifasica, em poste galvanizado, exclusive fornecimento do medidor | PRÓPRIA | un | 1 | 1665.12 | 1665.12
1.6 | UFSB-HID-93214 | LIGAÇÃO PROVISÓRIA DE ÁGUA ATRAVÉS DE MANGUEIRA, ATÉ 50 M, INCLUI RESERVATÓRIO DE ÁGUA (1000 LITROS) EM CANTEIRO DE OBRA (EXCETO APOIO EM ESTRUTURA DE MADEIRA). | PRÓPRIA | UN | 1 | 779.88 | 779.88
2 | GERENCIAMENTO DE OBRAS / FISCALIZAÇÃO
2.1 | UFSB-ADM-001 | ADMINISTRAÇÃO LOCAL DE OBRAS COM ENGENHEIRO PLENO (8 HORAS SEMANAIS), ENCARREGADO, ALMOXARIFE E VIGILÂNCIA | PRÓPRIA | MES | 3 | 18451.54 | 55354.62
2.2 | 016690 | ATESTADO PCMAT (NR18) | SBC | UN | 1 | 700 | 700
2.3 | 016691 | ATESTADO PCMSO (NR7)- ANUAL | SBC | UN | 1 | 400 | 400
2.4 | S10832 | As Built | ORSE | m2 | 142.8 | 0.53 | 75.68
3 | MOVIMENTO DE TERRA
3.1 | 96521 | ESCAVAÇÃO MECANIZADA PARA BLOCO DE COROAMENTO OU SAPATA, COM PREVISÃO DE FÔRMA, COM RETROESCAVADEIRA. AF_06/2017 | SINAPI | M3 | 25.7 | 31.19 | 801.58
3.2 | 96525 | ESCAVAÇÃO MECANIZADA PARA VIGA BALDRAME, COM PREVISÃO DE FÔRMA, COM MINI-ESCAVADEIRA. AF_06/2017 | SINAPI | M3 | 5.4 | 32.19 | 173.83
3.3 | 93382 | REATERRO MANUAL DE VALAS COM COMPACTAÇÃO MECANIZADA. AF_04/2016 | SINAPI | M3 | 22.6 | 26.18 | 591.67
4 | INFRA-ESTRUTURA / FUNDAÇÕES SIMPLES
4.1 | 96617 | LASTRO DE CONCRETO MAGRO, APLICADO EM BLOCOS DE COROAMENTO OU SAPATAS, ESPESSURA DE 3 CM. AF_08/2017 | SINAPI | M2 | 12 | 14.91 | 178.92
4.2 | 96532 | FABRICAÇÃO, MONTAGEM E DESMONTAGEM DE FÔRMA PARA SAPATA, EM MADEIRA SERRADA, E=25 MM, 2 UTILIZAÇÕES. AF_06/2017 | SINAPI | M2 | 21.1 | 148.89 | 3141.58
4.3 | 96533 | FABRICAÇÃO, MONTAGEM E DESMONTAGEM DE FÔRMA PARA VIGA BALDRAME, EM MADEIRA SERRADA, E=25 MM, 2 UTILIZAÇÕES. AF_06/2017 | SINAPI | M2 | 64.9 | 72.41 | 4699.41
4.4 | 96546 | ARMAÇÃO DE BLOCO, VIGA BALDRAME OU SAPATA UTILIZANDO AÇO CA-50 DE 10 MM - MONTAGEM. AF_06/2017 | SINAPI | KG | 319.63 | 9.29 | 2969.36
4.5 | 96543 | ARMAÇÃO DE BLOCO, VIGA BALDRAME E SAPATA UTILIZANDO AÇO CA-60 DE 5 MM - MONTAGEM. AF_06/2017 | SINAPI | KG | 90.52 | 13.44 | 1216.59
4.6 | 100576 | REGULARIZAÇÃO E COMPACTAÇÃO DE SUBLEITO DE SOLO PREDOMINANTEMENTE ARGILOSO. AF_11/2019 | SINAPI | M2 | 119 | 1.62 | 192.78
4.7 | 92783 | ARMAÇÃO DE LAJE DE UMA ESTRUTURA CONVENCIONAL DE CONCRETO ARMADO EM UMA EDIFICAÇÃO TÉRREA OU SOBRADO UTILIZANDO AÇO CA-60 DE 4,2 MM - MONTAGEM. AF_12/2015 | SINAPI | KG | 45 | 13.34 | 600.3
4.8 | 96555 | CONCRETAGEM DE BLOCOS DE COROAMENTO E VIGAS BALDRAME, FCK 30 MPA, COM USO DE JERICA ? LANÇAMENTO, ADENSAMENTO E ACABAMENTO. AF_06/2017 | SINAPI | M3 | 8.5 | 544.51 | 4628.34
4.9 | 101747 | PISO EM CONCRETO 20 MPA PREPARO MECÂNICO, ESPESSURA 7CM. AF_09/2020 | SINAPI | M2 | 119 | 52.12 | 6202.28
4.10 | 00007156 | TELA DE ACO SOLDADA NERVURADA, CA-60, Q-196, (3,11 KG/M2), DIAMETRO DO FIO = 5,0 MM, LARGURA = 2,45 M, ESPACAMENTO DA MALHA = 10 X 10 CM | SINAPI | M2 | 119 | 21.51 | 2559.69
5 | SUPERESTRUTURA
5.1 | 92419 | MONTAGEM E DESMONTAGEM DE FÔRMA DE PILARES RETANGULARES E ESTRUTURAS SIMILARES, PÉ-DIREITO SIMPLES, EM CHAPA DE MADEIRA COMPENSADA RESINADA, 4 UTILIZAÇÕES. AF_09/2020 | SINAPI | M2 | 40.3 | 57.51 | 2317.65
5.2 | 92447 | MONTAGEM E DESMONTAGEM DE FÔRMA DE VIGA, ESCORAMENTO COM PONTALETE DE MADEIRA, PÉ-DIREITO SIMPLES, EM MADEIRA SERRADA, 2 UTILIZAÇÕES. AF_09/2020 | SINAPI | M2 | 63.2 | 130.5 | 8247.6
5.3 | 92778 | ARMAÇÃO DE PILAR OU VIGA DE UMA ESTRUTURA CONVENCIONAL DE CONCRETO ARMADO EM UMA EDIFICAÇÃO TÉRREA OU SOBRADO UTILIZANDO AÇO CA-50 DE 10,0 MM - MONTAGEM. AF_12/2015 | SINAPI | KG | 311.13 | 9.22 | 2868.62
5.4 | 92777 | ARMAÇÃO DE PILAR OU VIGA DE UMA ESTRUTURA CONVENCIONAL DE CONCRETO ARMADO EM UMA EDIFICAÇÃO TÉRREA OU SOBRADO UTILIZANDO AÇO CA-50 DE 8,0 MM - MONTAGEM. AF_12/2015 | SINAPI | KG | 52.3 | 10.67 | 558.04
5.5 | 92775 | ARMAÇÃO DE PILAR OU VIGA DE UMA ESTRUTURA CONVENCIONAL DE CONCRETO ARMADO EM UMA EDIFICAÇÃO TÉRREA OU SOBRADO UTILIZANDO AÇO CA-60 DE 5,0 MM - MONTAGEM. AF_12/2015 | SINAPI | KG | 37.2 | 13.46 | 500.71
5.6 | 92783 | ARMAÇÃO DE LAJE DE UMA ESTRUTURA CONVENCIONAL DE CONCRETO ARMADO EM UMA EDIFICAÇÃO TÉRREA OU SOBRADO UTILIZANDO AÇO CA-60 DE 4,2 MM - MONTAGEM. AF_12/2015 | SINAPI | KG | 45 | 13.34 | 600.3
5.7 | 94966 | CONCRETO FCK = 30MPA, TRAÇO 1:2,1:2,5 (CIMENTO/ AREIA MÉDIA/ BRITA 1) - PREPARO MECÂNICO COM BETONEIRA 400 L. AF_07/2016 | SINAPI | M3 | 6.1 | 401.11 | 2446.77
5.8 | 92873 | LANÇAMENTO COM USO DE BALDES, ADENSAMENTO E ACABAMENTO DE CONCRETO EM ESTRUTURAS. AF_12/2015 | SINAPI | M3 | 6.1 | 165.38 | 1008.82
6 | ALVENARIA/VEDAÇÃO/DIVISÓRIA
6.1 | 87520 | ALVENARIA DE VEDAÇÃO DE BLOCOS CERÂMICOS FURADOS NA HORIZONTAL DE 9X19X19CM (ESPESSURA 9CM) DE PAREDES COM ÁREA LÍQUIDA MAIOR OU IGUAL A 6M² COM VÃOS E ARGAMASSA DE ASSENTAMENTO COM PREPARO MANUAL. AF_06/2014 | SINAPI | M2 | 268.09 | 66.14 | 17731.47
6.2 | 96366 | PAREDE COM PLACAS DE GESSO ACARTONADO (DRYWALL), PARA USO INTERNO, COM DUAS FACES DUPLAS E ESTRUTURA METÁLICA COM GUIAS SIMPLES, SEM VÃOS. AF_06/2017_P | SINAPI | M2 | 41.65 | 112.9 | 4702.29
7 | VERGAS E CHAPIM
7.1 | 93184 | VERGA PRÉ-MOLDADA PARA PORTAS COM ATÉ 1,5 M DE VÃO. AF_03/2016 | SINAPI | M | 6.5 | 23.69 | 153.99
7.2 | 93182 | VERGA PRÉ-MOLDADA PARA JANELAS COM ATÉ 1,5 M DE VÃO. AF_03/2016 | SINAPI | M | 15 | 31.3 | 469.5
7.3 | 93183 | VERGA PRÉ-MOLDADA PARA JANELAS COM MAIS DE 1,5 M DE VÃO. AF_03/2016 | SINAPI | M | 5 | 39.43 | 197.15
7.4 | 93194 | CONTRAVERGA PRÉ-MOLDADA PARA VÃOS DE ATÉ 1,5 M DE COMPRIMENTO. AF_03/2016 | SINAPI | M | 15 | 30.74 | 461.1
7.5 | 93195 | CONTRAVERGA PRÉ-MOLDADA PARA VÃOS DE MAIS DE 1,5 M DE COMPRIMENTO. AF_03/2016 | SINAPI | M | 5 | 37.01 | 185.05
8 | COBERTURA
8.1 | 92575 | TRAMA DE AÇO COMPOSTA POR RIPAS E CAIBROS PARA TELHADOS DE ATÉ 2 ÁGUAS, INCLUSO TRANSPORTE VERTICAL. AF_07/2019 | SINAPI | M2 | 136 | 38.91 | 5291.76
8.2 | 94216 | TELHAMENTO COM TELHA METÁLICA TERMOACÚSTICA E = 30 MM, COM ATÉ 2 ÁGUAS, INCLUSO IÇAMENTO. AF_07/2019 | SINAPI | M2 | 136 | 156.26 | 21251.36
8.3 | 94231 | RUFO EM CHAPA DE AÇO GALVANIZADO NÚMERO 24, CORTE DE 25 CM, INCLUSO TRANSPORTE VERTICAL. AF_07/2019 | SINAPI | M | 33 | 36.56 | 1206.48
8.4 | UFSB-CIV-S08707 | Chapim de mármore branco, c/ largura = 22 cm, esp = 2 cm | PRÓPRIA | m | 33 | 69.96 | 2308.68
9 | REVESTIMENTOS
9.1 | 87905 | CHAPISCO APLICADO EM ALVENARIA (COM PRESENÇA DE VÃOS) E ESTRUTURAS DE CONCRETO DE FACHADA, COM COLHER DE PEDREIRO. ARGAMASSA TRAÇO 1:3 COM PREPARO EM BETONEIRA 400L. AF_06/2014 | SINAPI | M2 | 536 | 7.15 | 3832.4
9.2 | 87775 | EMBOÇO OU MASSA ÚNICA EM ARGAMASSA TRAÇO 1:2:8, PREPARO MECÂNICO COM BETONEIRA 400 L, APLICADA MANUALMENTE EM PANOS DE FACHADA COM PRESENÇA DE VÃOS, ESPESSURA DE 25 MM. AF_06/2014 | SINAPI | M2 | 174.71 | 44.91 | 7846.23
9.3 | 87531 | EMBOÇO, PARA RECEBIMENTO DE CERÂMICA, EM ARGAMASSA TRAÇO 1:2:8, PREPARO MECÂNICO COM BETONEIRA 400L, APLICADO MANUALMENTE EM FACES INTERNAS DE PAREDES, PARA AMBIENTE COM ÁREA ENTRE 5M2 E 10M2, ESPESSURA DE 20MM, COM EXECUÇÃO DE TALISCAS. AF_06/2014 | SINAPI | M2 | 361 | 28.76 | 10382.36
9.4 | UFSB-CIV-200 | Revestimento cerâmico para piso ou parede, 30 x 60 cm, porcelanato, linha white home, antártida, Portobello ou similar, aplicado com argamassa industrializada ac-i, rejuntado, exclusive regularização de base ou emboço | PRÓPRIA | m2 | 316 | 64.73 | 20454.68
10 | FORRO
10.1 | 96114 | FORRO EM DRYWALL, PARA AMBIENTES COMERCIAIS, INCLUSIVE ESTRUTURA DE FIXAÇÃO. AF_05/2017_P | SINAPI | M2 | 112 | 57.42 | 6431.04
11 | PISOS
11.1 | 87640 | CONTRAPISO EM ARGAMASSA TRAÇO 1:4 (CIMENTO E AREIA), PREPARO MECÂNICO COM BETONEIRA 400 L, APLICADO EM ÁREAS SECAS SOBRE LAJE, ADERIDO, ESPESSURA 4CM. AF_06/2014 | SINAPI | M2 | 112 | 41.57 | 4655.84
11.2 | 101752 | PISO EM GRANILITE, MARMORITE OU GRANITINA EM AMBIENTES INTERNOS. AF_09/2020 | SINAPI | M2 | 112 | 33.72 | 3776.64
12 | PINTURA
12.1 | 88485 | APLICAÇÃO DE FUNDO SELADOR ACRÍLICO EM PAREDES, UMA DEMÃO. AF_06/2014 | SINAPI | M2 | 174.71 | 2.08 | 363.4
12.2 | 96135 | APLICAÇÃO MANUAL DE MASSA ACRÍLICA EM PAREDES EXTERNAS DE CASAS, DUAS DEMÃOS. AF_05/2017 | SINAPI | M2 | 174.71 | 20.92 | 3654.93
12.3 | 88489 | APLICAÇÃO MANUAL DE PINTURA COM TINTA LÁTEX ACRÍLICA EM PAREDES, DUAS DEMÃOS. AF_06/2014 | SINAPI | M2 | 174.71 | 11.55 | 2017.9
12.4 | 88483 | APLICAÇÃO DE FUNDO SELADOR LÁTEX PVA EM PAREDES, UMA DEMÃO. AF_06/2014 | SINAPI | M2 | 30.5 | 2.65 | 80.83
12.5 | 88497 | APLICAÇÃO E LIXAMENTO DE MASSA LÁTEX EM PAREDES, DUAS DEMÃOS. AF_06/2014 | SINAPI | M2 | 30.5 | 11.73 | 357.77
12.6 | 88487 | APLICAÇÃO MANUAL DE PINTURA COM TINTA LÁTEX PVA EM PAREDES, DUAS DEMÃOS. AF_06/2014 | SINAPI | M2 | 30.5 | 9.09 | 277.25
12.7 | 88482 | APLICAÇÃO DE FUNDO SELADOR LÁTEX PVA EM TETO, UMA DEMÃO. AF_06/2014 | SINAPI | M2 | 112 | 2.89 | 323.68
12.8 | 88496 | APLICAÇÃO E LIXAMENTO DE MASSA LÁTEX EM TETO, DUAS DEMÃOS. AF_06/2014 | SINAPI | M2 | 112 | 21.94 | 2457.28
12.9 | 88486 | APLICAÇÃO MANUAL DE PINTURA COM TINTA LÁTEX PVA EM TETO, DUAS DEMÃOS. AF_06/2014 | SINAPI | M2 | 112 | 10.21 | 1143.52
12.10 | 100721 | PINTURA COM TINTA ALQUÍDICA DE FUNDO (TIPO ZARCÃO) PULVERIZADA SOBRE SUPERFÍCIES METÁLICAS (EXCETO PERFIL) EXECUTADO EM OBRA (POR DEMÃO). AF_01/2020 | SINAPI | M2 | 5.98 | 18.8 | 112.42
12.11 | 100741 | PINTURA COM TINTA ALQUÍDICA DE ACABAMENTO (ESMALTE SINTÉTICO ACETINADO) PULVERIZADA SOBRE SUPERFÍCIES METÁLICAS (EXCETO PERFIL) EXECUTADO EM OBRA (POR DEMÃO). AF_01/2020 | SINAPI | M2 | 11.96 | 18.09 | 216.36
13 | INSTALAÇÕES HIDRÁULICAS E SANITÁRIAS
13.1 | UFSB-HID-86895 | BANCADA DE GRANITO BRANCO ITAÚNAS PARA LAVATÓRIO/ÁREA SECA COM FRONTISPÍCIO, APOIADA EM ALVENARIA (EXCLUSIVE ALVENARIA) - FORNECIMENTO E INSTALAÇÃO CONFORME PROJETO | PRÓPRIA | M2 | 29.86 | 577.7 | 17250.12
13.2 | UFSB-HIDR-79627 | DIVISÓRIA/PRATELEIRA EM GRANITO BRANCO ITAÚNAS, ESP = 3CM, ASSENTADO COM ARGAMASSA TRACO 1:4, ARREMATE EM CIMENTO BRANCO, EXCLUSIVE FERRAGENS | PRÓPRIA | M2 | 4.2 | 462.81 | 1943.8
13.3 | UFSB-HIDR-86900 | CUBA DE EMBUTIR RETANGULAR DE AÇO INOXIDÁVEL, 50 X 40, INCLUINDO SIFÃO FLEXÍVEL, VÁLVULA EM METAL CROMADO E TORNEIRA TUBO MÓVEL DE MESA PADRÃO ALTO - FORNECIMENTO E INSTALAÇÃO CONFORME PROJETO | PRÓPRIA | UN | 4 | 755.13 | 3020.52
13.4 | UFSB2-HID-100 | CHUVEIRO E LAVA-OLHOS DE EMERGÊNCIA E BACIA EM AÇO INOX, DA MARCA ADAMO, REF. 01486 OU SIMILAR - FORNECIMENTO E INSTALAÇÃO | PRÓPRIA | un | 1 | 1529.62 | 1529.62
13.5 | 97901 | CAIXA ENTERRADA HIDRÁULICA RETANGULAR EM ALVENARIA COM TIJOLOS CERÂMICOS MACIÇOS, DIMENSÕES INTERNAS: 0,4X0,4X0,4 M PARA REDE DE ESGOTO. AF_05/2018 | SINAPI | UN | 5 | 242.63 | 1213.15
13.6 | 89800 | TUBO PVC, SERIE NORMAL, ESGOTO PREDIAL, DN 100 MM, FORNECIDO E INSTALADO EM PRUMADA DE ESGOTO SANITÁRIO OU VENTILAÇÃO. AF_12/2014 | SINAPI | M | 35.53 | 17.36 | 616.8
13.7 | 89712 | TUBO PVC, SERIE NORMAL, ESGOTO PREDIAL, DN 50 MM, FORNECIDO E INSTALADO EM RAMAL DE DESCARGA OU RAMAL DE ESGOTO SANITÁRIO. AF_12/2014 | SINAPI | M | 9 | 21.9 | 197.1
13.8 | 89731 | JOELHO 90 GRAUS, PVC, SERIE NORMAL, ESGOTO PREDIAL, DN 50 MM, JUNTA ELÁSTICA, FORNECIDO E INSTALADO EM RAMAL DE DESCARGA OU RAMAL DE ESGOTO SANITÁRIO. AF_12/2014 | SINAPI | UN | 8 | 8.41 | 67.28
13.9 | 89709 | RALO SIFONADO, PVC, DN 100 X 40 MM, JUNTA SOLDÁVEL, FORNECIDO E INSTALADO EM RAMAL DE DESCARGA OU EM RAMAL DE ESGOTO SANITÁRIO. AF_12/2014 | SINAPI | UN | 3 | 8.83 | 26.49
13.10 | 89711 | TUBO PVC, SERIE NORMAL, ESGOTO PREDIAL, DN 40 MM, FORNECIDO E INSTALADO EM RAMAL DE DESCARGA OU RAMAL DE ESGOTO SANITÁRIO. AF_12/2014 | SINAPI | M | 9.9 | 14.96 | 148.1
13.11 | 00039319 | TERMINAL DE VENTILACAO, 50 MM, SERIE NORMAL, ESGOTO PREDIAL | SINAPI | UN | 3 | 4.27 | 12.81
13.12 | 89784 | TE, PVC, SERIE NORMAL, ESGOTO PREDIAL, DN 50 X 50 MM, JUNTA ELÁSTICA, FORNECIDO E INSTALADO EM RAMAL DE DESCARGA OU RAMAL DE ESGOTO SANITÁRIO. AF_12/2014 | SINAPI | UN | 3 | 14.72 | 44.16
13.13 | 89356 | TUBO, PVC, SOLDÁVEL, DN 25MM, INSTALADO EM RAMAL OU SUB-RAMAL DE ÁGUA - FORNECIMENTO E INSTALAÇÃO. AF_12/2014 | SINAPI | M | 59.16 | 17.17 | 1015.78
13.14 | 89366 | JOELHO 90 GRAUS COM BUCHA DE LATÃO, PVC, SOLDÁVEL, DN 25MM, X 3/4? INSTALADO EM RAMAL OU SUB-RAMAL DE ÁGUA - FORNECIMENTO E INSTALAÇÃO. AF_12/2014 | SINAPI | UN | 4 | 12.09 | 48.36
13.15 | 89366 | JOELHO 90 GRAUS COM BUCHA DE LATÃO, PVC, SOLDÁVEL, DN 25MM, X 3/4? INSTALADO EM RAMAL OU SUB-RAMAL DE ÁGUA - FORNECIMENTO E INSTALAÇÃO. AF_12/2014 | SINAPI | UN | 6 | 12.09 | 72.54
13.16 | 95673 | HIDRÔMETRO DN 20 (½?), 1,5 M³/H ? FORNECIMENTO E INSTALAÇÃO. AF_11/2016 | SINAPI | UN | 1 | 132.41 | 132.41
13.17 | 89395 | TE, PVC, SOLDÁVEL, DN 25MM, INSTALADO EM RAMAL OU SUB-RAMAL DE ÁGUA - FORNECIMENTO E INSTALAÇÃO. AF_12/2014 | SINAPI | UN | 3 | 9.89 | 29.67
13.18 | 94495 | REGISTRO DE GAVETA BRUTO, LATÃO, ROSCÁVEL, 1?, INSTALADO EM RESERVAÇÃO DE ÁGUA DE EDIFICAÇÃO QUE POSSUA RESERVATÓRIO DE FIBRA/FIBROCIMENTO ? FORNECIMENTO E INSTALAÇÃO. AF_06/2016 | SINAPI | UN | 1 | 68.8 | 68.8
13.19 | 94792 | REGISTRO DE GAVETA BRUTO, LATÃO, ROSCÁVEL, 1?, COM ACABAMENTO E CANOPLA CROMADOS, INSTALADO EM RESERVAÇÃO DE ÁGUA DE EDIFICAÇÃO QUE POSSUA RESERVATÓRIO DE FIBRA/FIBROCIMENTO ? FORNECIMENTO E INSTALAÇÃO. AF_06/2016 | SINAPI | UN | 4 | 103.89 | 415.56
13.20 | 100434 | CALHA DE BEIRAL, SEMICIRCULAR DE PVC, DIAMETRO 125 MM, INCLUINDO CABECEIRAS, EMENDAS, BOCAIS, SUPORTES E VEDAÇÕES, EXCLUINDO CONDUTORES, INCLUSO TRANSPORTE VERTICAL. AF_07/2019 | SINAPI | M | 17 | 50.92 | 865.64
14 | ESQUADRIAS
14.1 | UFSB-ESQ-14.003.0071-0 | JANELA BASCULANTE DE ALUMÍNIO ANODIZADO EM BRONZE OU PRETO, EM PERFIS SERIE 28. FORNECIMENTO E COLOCAÇÃO CONFORME PROJETO (EXCLUSIVE VIDROS) | PRÓPRIA | M2 | 4.5 | 338.57 | 1523.57
14.2 | UFSB-ESQ-14.003.0071-1 | JANELA FIXA EM ALUMINIO ANODIZADO EM BRONZE OU PRETO, EM PERFIS SERIE 28. FORNECIMENTO E COLOCAÇÃO CONFORME PROJETO (EXCLUSIVE VIDROS) | PRÓPRIA | M2 | 1.5 | 338.57 | 507.86
14.3 | UFSB-ESQ-14.003.0021-0 | JANELA DE ALUMÍNIO ANODIZADO EM BRONZE OU PRETO, DUAS FOLHAS FIXAS E DUAS DE CORRER EM PERFIS SERIE 28. FORNECIMENTO E COLOCAÇÃO CONFORME PROJETO (EXCLUSIVE VIDROS) | PRÓPRIA | M2 | 2.8 | 405.43 | 1135.2
14.4 | 72117 | VIDRO LISO COMUM TRANSPARENTE, ESPESSURA 4MM | SINAPI | M2 | 8.8 | 190.63 | 1677.54
14.5 | UFSB-ESQ-73838/001 | PORTA DE CORRER EM VIDRO TEMPERADO, 2,0 X 2,6 M, ESPESSURA 10MM, INCLUSIVE ACESSORIOS | PRÓPRIA | UN | 2 | 1878.05 | 3756.1
14.6 | UFSB-ESQ-99862 | GRADIL EM METALON 1,30 X 2,30 FIXADO EM VÃOS DE JANELAS/PORTAS, FORMADO POR TUBOS DE 3/4" INCLUINDO FECHADURA DE SOBREPOR PARA PORTÃO | PRÓPRIA | UN | 1 | 1123.83 | 1123.83
14.7 | UFSB-ESQ-907901 | PORTA DE MADEIRA EM ACABAMENTO MELAMÍNICO BRANCO E VISOR EM VIDRO 4MM, FOLHA LEVE OU MÉDIA, 80X210CM, INCLUSIVE FECHADURA C/ ACABAMENTO SUPERIOR, FIXAÇÃO COM PREENCHIMENTO PARCIAL DE ESPUMA EXPANSIVA - FORNECIMENTO E INSTALAÇÃO. AF_12/2019 | PRÓPRIA | UN | 4 | 560.97 | 2243.88
14.8 | UFSB-ESQ-90790 | PORTA DE MADEIRA EM ACABAMENTO MELAMÍNICO BRANCO E VISOR EM VIDRO 4MM, FOLHA LEVE OU MÉDIA, 120X210CM, COM FOLHA DUPLA, INCLUSIVE FECHADURA C/ ACABAMENTO SUPERIOR, FIXAÇÃO COM PREENCHIMENTO PARCIAL DE ESPUMA EXPANSIVA - FORNECIMENTO E INSTALAÇÃO. AF_12/2019 | PRÓPRIA | UN | 2 | 633.01 | 1266.02
15 | ELÉTRICA
15.1 | 90105 | ESCAVAÇÃO MECANIZADA DE VALA COM PROFUNDIDADE ATÉ 1,5 M (MÉDIA ENTRE MONTANTE E JUSANTE/UMA COMPOSIÇÃO POR TRECHO) COM RETROESCAVADEIRA (CAPACIDADE DA CAÇAMBA DA RETRO: 0,26 M3 / POTÊNCIA: 88 HP), LARGURA MENOR QUE 0,8 M, EM SOLO DE 1A CATEGORIA, LOCAISCOM BAIXO NÍVEL DE INTERFERÊNCIA. AF_01/2015 | SINAPI | M3 | 20 | 6.54 | 130.8
15.2 | 93378 | REATERRO MECANIZADO DE VALA COM RETROESCAVADEIRA (CAPACIDADE DA CAÇAMBA DA RETRO: 0,26 M³ / POTÊNCIA: 88 HP), LARGURA ATÉ 0,8 M, PROFUNDIDADE ATÉ 1,5 M, COM SOLO DE 1ª CATEGORIA EM LOCAIS COM BAIXO NÍVEL DE INTERFERÊNCIA. AF_04/2016 | SINAPI | M3 | 16 | 19.54 | 312.64
15.3 | 90456 | QUEBRA EM ALVENARIA PARA INSTALAÇÃO DE CAIXA DE TOMADA (4X4 OU 4X2). AF_05/2015 | SINAPI | UN | 163 | 3.42 | 557.46
15.4 | UFSB-ELE-115 | ARANDELA EM ALUMÍNIO FUNDIDO, LINHA EDRA, REF. 178 DA DIMLUX OU SIMILAR - FORNECIMENTO E INSTALAÇÃO | PRÓPRIA | un | 16 | 231.68 | 3706.88
15.5 | UFSB-ELE-111 | CAIXA DE PASSAGEM 4X2" EM CONDULETE TOP COM TAMPA E ADAPTADOR. (ABNT) - FORNECIMENTO E INSTALAÇÃO | PRÓPRIA | pt | 19 | 27.48 | 522.12
15.6 | UFSB-ELE-PEQ-244 | CAIXA DE PASSAGEM 4" X 2", PVC, COM TAMPA CEGA- FORNECIMENTO E INSTALAÇÃO. AF_12/2015 | PRÓPRIA | UN | 90 | 9 | 810
15.7 | UFSB-ELE-PEQ-131 | CAIXA DE PASSAGEM RETANGULAR 4" X 4", PVC, COM ESPELHO - FORNECIMENTO E INSTALAÇÃO. AF_12/2015 | PRÓPRIA | UN | 38 | 17.93 | 681.34
15.8 | UFSB-CIV-97891 | CAIXA ENTERRADA ELÉTRICA RETANGULAR, EM ALVENARIA COM BLOCOS DE CONCRETO, FUNDO COM BRITA, DIMENSÕES INTERNAS: 40 X 40 X 80 CM COM TAMPA | PRÓPRIA | UN | 4 | 193.42 | 773.68
15.9 | 91914 | CURVA 90 GRAUS PARA ELETRODUTO, PVC, ROSCÁVEL, DN 25 MM (3/4"), PARA CIRCUITOS TERMINAIS, INSTALADA EM PAREDE - FORNECIMENTO E INSTALAÇÃO. AF_12/2015 | SINAPI | UN | 56 | 11.03 | 617.68
15.10 | 91917 | CURVA 90 GRAUS PARA ELETRODUTO, PVC, ROSCÁVEL, DN 32 MM (1"), PARA CIRCUITOS TERMINAIS, INSTALADA EM PAREDE - FORNECIMENTO E INSTALAÇÃO. AF_12/2015 | SINAPI | UN | 8 | 13.24 | 105.92
15.11 | 91908 | CURVA 90 GRAUS PARA ELETRODUTO, PVC, ROSCÁVEL, DN 40 MM (1 1/4"), PARA CIRCUITOS TERMINAIS, INSTALADA EM LAJE - FORNECIMENTO E INSTALAÇÃO. AF_12/2015 | SINAPI | UN | 2 | 14.91 | 29.82
15.12 | 93020 | CURVA 90 GRAUS PARA ELETRODUTO, PVC, ROSCÁVEL, DN 60 MM (2") - FORNECIMENTO E INSTALAÇÃO. AF_12/2015 | SINAPI | UN | 2 | 20.89 | 41.78
15.13 | UFSB-ELE-333 | Curva de inversão 200x50 mm | PRÓPRIA | un | 3 | 39.71 | 119.13
15.14 | UFSB-CONELE-001 | Curva horizontal 200 x 50 mm para eletrocalha metálica, com ângulo 90° (ref.: mopa ou similar) | PRÓPRIA | un | 3 | 35.31 | 105.93
15.15 | 93672 | DISJUNTOR TRIPOLAR TIPO DIN, CORRENTE NOMINAL DE 40A - FORNECIMENTO E INSTALAÇÃO. AF_04/2016 | SINAPI | UN | 1 | 71.41 | 71.41
15.16 | UFSB-ELE-93672 | DISJUNTOR TRIPOLAR TIPO DIN, CORRENTE NOMINAL DE 40A EM CAIXA MOLDADA- FORNECIMENTO E INSTALAÇÃO. | PRÓPRIA | UN | 2 | 57.72 | 115.44
15.17 | UFSB-ELE-207 | Disjuntor termomagnético tripolar 125 A com caixa moldada 10 kA | PRÓPRIA | un | 2 | 478.38 | 956.76
15.18 | 93667 | DISJUNTOR TRIPOLAR TIPO DIN, CORRENTE NOMINAL DE 10A - FORNECIMENTO E INSTALAÇÃO. AF_04/2016 | SINAPI | UN | 2 | 58.69 | 117.38
15.19 | 93655 | DISJUNTOR MONOPOLAR TIPO DIN, CORRENTE NOMINAL DE 20A - FORNECIMENTO E INSTALAÇÃO. AF_04/2016 | SINAPI | UN | 2 | 10.75 | 21.5
15.20 | 93656 | DISJUNTOR MONOPOLAR TIPO DIN, CORRENTE NOMINAL DE 25A - FORNECIMENTO E INSTALAÇÃO. AF_04/2016 | SINAPI | UN | 7 | 10.75 | 75.25
15.21 | 93653 | DISJUNTOR MONOPOLAR TIPO DIN, CORRENTE NOMINAL DE 10A - FORNECIMENTO E INSTALAÇÃO. AF_04/2016 | SINAPI | UN | 10 | 9.41 | 94.1
15.22 | 93654 | DISJUNTOR MONOPOLAR TIPO DIN, CORRENTE NOMINAL DE 16A - FORNECIMENTO E INSTALAÇÃO. AF_04/2016 | SINAPI | UN | 15 | 9.91 | 148.65
15.23 | UFSB-ELE-93667 | DISPOSITIVO DR, SENSIBILIDADE DE 30 MA, CORRENTE DE ATÉ 25 A - FORNECIMENTO E INSTALAÇÃO. | PRÓPRIA | UN | 7 | 122.07 | 854.49
15.24 | UFSB-ELE-S09041 | Dispositivo de proteção contra surto de tensão DPS 60kA - 275v | PRÓPRIA | un | 8 | 111.54 | 892.32
15.25 | UFSB-ELE-202 | FORNECIMENTO E INSTALAÇÃO DE ELETROCALHA PERFURADA 200 X 50 X 3000 MM (REF. MOPA OU SIMILAR | PRÓPRIA | m | 45 | 34.37 | 1546.65
15.26 | UFSB-ELE-113 | Tampa de encaixe 200 mm para eletrocalha metálica (ref.: mopa ou similar) - FORNECIMENTO E INSTALAÇÃO | PRÓPRIA | m | 4 | 22.53 | 90.12
15.27 | UFSB-ELE-S09533 | Flange de ligação 100x50mm para eletrocalha metálica (ref. Mopa ou similar) | PRÓPRIA | un | 2 | 15.43 | 30.86
15.28 | UFSB-ELE-S095331 | Flange de ligação 200x100mm para eletrocalha metálica (ref. Mopa ou similar) | PRÓPRIA | un | 2 | 15.81 | 31.62
15.29 | 91863 | ELETRODUTO RÍGIDO ROSCÁVEL, PVC, DN 25 MM (3/4"), PARA CIRCUITOS TERMINAIS, INSTALADO EM FORRO - FORNECIMENTO E INSTALAÇÃO. AF_12/2015 | SINAPI | M | 208 | 8.16 | 1697.28
15.30 | 91864 | ELETRODUTO RÍGIDO ROSCÁVEL, PVC, DN 32 MM (1"), PARA CIRCUITOS TERMINAIS, INSTALADO EM FORRO - FORNECIMENTO E INSTALAÇÃO. AF_12/2015 | SINAPI | M | 27 | 10.57 | 285.39
15.31 | 91865 | ELETRODUTO RÍGIDO ROSCÁVEL, PVC, DN 40 MM (1 1/4"), PARA CIRCUITOS TERMINAIS, INSTALADO EM FORRO - FORNECIMENTO E INSTALAÇÃO. AF_12/2015 | SINAPI | M | 10 | 13.04 | 130.4
15.32 | 93009 | ELETRODUTO RÍGIDO ROSCÁVEL, PVC, DN 60 MM (2") - FORNECIMENTO E INSTALAÇÃO. AF_12/2015 | SINAPI | M | 8 | 15.66 | 125.28
15.33 | 91875 | LUVA PARA ELETRODUTO, PVC, ROSCÁVEL, DN 25 MM (3/4"), PARA CIRCUITOS TERMINAIS, INSTALADA EM FORRO - FORNECIMENTO E INSTALAÇÃO. AF_12/2015 | SINAPI | UN | 68 | 4.91 | 333.88
15.34 | 91876 | LUVA PARA ELETRODUTO, PVC, ROSCÁVEL, DN 32 MM (1"), PARA CIRCUITOS TERMINAIS, INSTALADA EM FORRO - FORNECIMENTO E INSTALAÇÃO. AF_12/2015 | SINAPI | UN | 11 | 6.45 | 70.95
15.35 | 91877 | LUVA PARA ELETRODUTO, PVC, ROSCÁVEL, DN 40 MM (1 1/4"), PARA CIRCUITOS TERMINAIS, INSTALADA EM FORRO - FORNECIMENTO E INSTALAÇÃO. AF_12/2015 | SINAPI | UN | 4 | 8.48 | 33.92
15.36 | 93014 | LUVA PARA ELETRODUTO, PVC, ROSCÁVEL, DN 60 MM (2") - FORNECIMENTO E INSTALAÇÃO. AF_12/2015 | SINAPI | UN | 3 | 13.28 | 39.84
15.37 | UFSB-ELE-110 | ELETRODUTO CONDULETE TOP DIAMETRO DE 3/4, INCLUSO CONEXÕES E FIXAÇÃO COM ABRAÇADEIRA PVC. | PRÓPRIA | M | 38 | 13.58 | 516.04
15.38 | 97668 | ELETRODUTO FLEXÍVEL CORRUGADO, PEAD, DN 63 (2") - FORNECIMENTO E INSTALAÇÃO. AF_04/2016 | SINAPI | M | 16 | 9.08 | 145.28
15.39 | 91953 | INTERRUPTOR SIMPLES (1 MÓDULO), 10A/250V, INCLUINDO SUPORTE E PLACA - FORNECIMENTO E INSTALAÇÃO. AF_12/2015 | SINAPI | UN | 5 | 20.12 | 100.6
15.40 | 91959 | INTERRUPTOR SIMPLES (2 MÓDULOS), 10A/250V, INCLUINDO SUPORTE E PLACA - FORNECIMENTO E INSTALAÇÃO. AF_12/2015 | SINAPI | UN | 4 | 31.81 | 127.24
15.41 | 91967 | INTERRUPTOR SIMPLES (3 MÓDULOS), 10A/250V, INCLUINDO SUPORTE E PLACA - FORNECIMENTO E INSTALAÇÃO. AF_12/2015 | SINAPI | UN | 2 | 43.51 | 87.02
15.42 | UFSB-ELE-97587 | LUMINÁRIA DE EMBUTIR/SOBREPOR COM DIFUSOR, QUADRADA, PARA LÂMPADA LED, 4 X 13W - FORNECIMENTO E INSTALAÇÃO CONFORME PROJETO | PRÓPRIA | UN | 25 | 170.9 | 4272.5
15.43 | 74131/004 | QUADRO DE DISTRIBUICAO DE ENERGIA DE EMBUTIR, EM CHAPA METALICA, PARA 18 DISJUNTORES TERMOMAGNETICOS MONOPOLARES, COM BARRAMENTO TRIFASICO E NEUTRO, FORNECIMENTO E INSTALACAO | SINAPI | UN | 1 | 409.77 | 409.77
15.44 | 74131/008 | QUADRO DE DISTRIBUICAO DE ENERGIA DE EMBUTIR, EM CHAPA METALICA, PARA 50 DISJUNTORES TERMOMAGNETICOS MONOPOLARES, COM BARRAMENTO TRIFASICO E NEUTRO, FORNECIMENTO E INSTALACAO | SINAPI | UN | 1 | 1092.59 | 1092.59
15.45 | UFSB-ELE-122 | FORNECIMENTO E INSTALAÇÃO DE SAÍDA HORIZONTAL PARA ELETRODUTO 3/4" (REF. VL 33 VALEMAM OU SIMILAR) | PRÓPRIA | un | 30 | 4.12 | 123.6
15.46 | UFSB2-LOG-129 | Fornecimento e instalação de saída horizontal para eletroduto 1" (ref. vl 33 valemam ou similar) | PRÓPRIA | un | 9 | 4.07 | 36.63
15.47 | UFSB-ELE-37.19.0601 | Transformador de corrente 0 A 100-5A | PRÓPRIA | un | 3 | 165.32 | 495.96
15.48 | UFSB-ELE-37.19.060 | Transformador de corrente 50-5 A até 150-5A | PRÓPRIA | un | 3 | 132.33 | 396.99
15.49 | CRN 53 | MULTIMEDIDOR DE GRANDEZAS ELETRICAS | CAERN | UN | 2 | 630 | 1260
15.50 | 00001570 | TERMINAL A COMPRESSAO EM COBRE ESTANHADO PARA CABO 2,5 MM2, 1 FURO E 1 COMPRESSAO, PARA PARAFUSO DE FIXACAO M5 | SINAPI | UN | 117 | 0.49 | 57.33
15.51 | 00001571 | TERMINAL A COMPRESSAO EM COBRE ESTANHADO PARA CABO 4 MM2, 1 FURO E 1 COMPRESSAO, PARA PARAFUSO DE FIXACAO M5 | SINAPI | UN | 36 | 0.63 | 22.68
15.52 | 00001573 | TERMINAL A COMPRESSAO EM COBRE ESTANHADO PARA CABO 6 MM2, 1 FURO E 1 COMPRESSAO, PARA PARAFUSO DE FIXACAO M6 | SINAPI | UN | 49 | 0.75 | 36.75
15.53 | 00001575 | TERMINAL A COMPRESSAO EM COBRE ESTANHADO PARA CABO 16 MM2, 1 FURO E 1 COMPRESSAO, PARA PARAFUSO DE FIXACAO M6 | SINAPI | UN | 55 | 0.97 | 53.35
15.54 | 00001576 | TERMINAL A COMPRESSAO EM COBRE ESTANHADO PARA CABO 25 MM2, 1 FURO E 1 COMPRESSAO, PARA PARAFUSO DE FIXACAO M8 | SINAPI | UN | 3 | 1.34 | 4.02
15.55 | 00001578 | TERMINAL A COMPRESSAO EM COBRE ESTANHADO PARA CABO 50 MM2, 1 FURO E 1 COMPRESSAO, PARA PARAFUSO DE FIXACAO M8 | SINAPI | UN | 8 | 2.63 | 21.04
15.56 | 91927 | CABO DE COBRE FLEXÍVEL ISOLADO, 2,5 MM², ANTI-CHAMA 0,6/1,0 KV, PARA CIRCUITOS TERMINAIS - FORNECIMENTO E INSTALAÇÃO. AF_12/2015 | SINAPI | M | 1772 | 3.78 | 6698.16
15.57 | 91929 | CABO DE COBRE FLEXÍVEL ISOLADO, 4 MM², ANTI-CHAMA 0,6/1,0 KV, PARA CIRCUITOS TERMINAIS - FORNECIMENTO E INSTALAÇÃO. AF_12/2015 | SINAPI | M | 419 | 5.29 | 2216.51
15.58 | 91931 | CABO DE COBRE FLEXÍVEL ISOLADO, 6 MM², ANTI-CHAMA 0,6/1,0 KV, PARA CIRCUITOS TERMINAIS - FORNECIMENTO E INSTALAÇÃO. AF_12/2015 | SINAPI | M | 65 | 7.13 | 463.45
15.59 | 92982 | CABO DE COBRE FLEXÍVEL ISOLADO, 16 MM², ANTI-CHAMA 0,6/1,0 KV, PARA DISTRIBUIÇÃO - FORNECIMENTO E INSTALAÇÃO. AF_12/2015 | SINAPI | M | 392 | 11.33 | 4441.36
15.60 | 92986 | CABO DE COBRE FLEXÍVEL ISOLADO, 35 MM², ANTI-CHAMA 0,6/1,0 KV, PARA DISTRIBUIÇÃO - FORNECIMENTO E INSTALAÇÃO. AF_12/2015 | SINAPI | M | 80 | 25.28 | 2022.4
15.61 | 92990 | CABO DE COBRE FLEXÍVEL ISOLADO, 70 MM², ANTI-CHAMA 0,6/1,0 KV, PARA DISTRIBUIÇÃO - FORNECIMENTO E INSTALAÇÃO. AF_12/2015 | SINAPI | M | 317 | 48.36 | 15330.12
15.62 | UFSB-ELE-206 | Tê horizontal 200 x 50mm para eletrocalha metálica (ref. Mopa ou similar) | PRÓPRIA | un | 2 | 47.78 | 95.56
15.63 | UFSB-ELE-108 | PONTO DE TOMADA DUPLA 2P+T 20A, COM CONDULETE TOP, ADAPTADOR. (ABNT) | PRÓPRIA | pt | 12 | 43.13 | 517.56
15.64 | 91992 | TOMADA ALTA DE EMBUTIR (1 MÓDULO), 2P+T 10 A, INCLUINDO SUPORTE E PLACA - FORNECIMENTO E INSTALAÇÃO. AF_12/2015 | SINAPI | UN | 10 | 31.4 | 314
15.65 | 92000 | TOMADA BAIXA DE EMBUTIR (1 MÓDULO), 2P+T 10 A, INCLUINDO SUPORTE E PLACA - FORNECIMENTO E INSTALAÇÃO. AF_12/2015 | SINAPI | UN | 9 | 21.24 | 191.16
15.66 | 92008 | TOMADA BAIXA DE EMBUTIR (2 MÓDULOS), 2P+T 10 A, INCLUINDO SUPORTE E PLACA - FORNECIMENTO E INSTALAÇÃO. AF_12/2015 | SINAPI | UN | 3 | 34.02 | 102.06
15.67 | 91996 | TOMADA MÉDIA DE EMBUTIR (1 MÓDULO), 2P+T 10 A, INCLUINDO SUPORTE E PLACA - FORNECIMENTO E INSTALAÇÃO. AF_12/2015 | SINAPI | UN | 20 | 24.08 | 481.6
15.68 | 91997 | TOMADA MÉDIA DE EMBUTIR (1 MÓDULO), 2P+T 20 A, INCLUINDO SUPORTE E PLACA - FORNECIMENTO E INSTALAÇÃO. AF_12/2015 | SINAPI | UN | 2 | 25.75 | 51.5
15.69 | 92004 | TOMADA MÉDIA DE EMBUTIR (2 MÓDULOS), 2P+T 10 A, INCLUINDO SUPORTE E PLACA - FORNECIMENTO E INSTALAÇÃO. AF_12/2015 | SINAPI | UN | 19 | 39.7 | 754.3
15.70 | UFSB-ELE2019-11 | FITA METALICA PERFURADA 17MM, REF. TEL-751 OU SIMILAR | PRÓPRIA | m | 90 | 12.06 | 1085.4
15.71 | 100861 | SUPORTE MÃO FRANCESA EM AÇO, ABAS IGUAIS 30 CM, CAPACIDADE MINIMA 60 KG, BRANCO - FORNECIMENTO E INSTALAÇÃO. AF_01/2020 | SINAPI | UN | 36 | 23.56 | 848.16
15.72 | UFSB2-ELE-0021 | Emenda interna 200 x 50 mm com base lisa perfurada para eletrocalha metálica (ref. Mopa ou similar) | PRÓPRIA | un | 15 | 11.01 | 165.15
15.73 | 35001520 | FITA DE ADVERTENCIA PARA REDE ELETRICA SUBTERRANEA - COR LARANJA, L=10 CM. | COPASA | M | 100 | 0.51 | 51
15.74 | 97669 | ELETRODUTO FLEXÍVEL CORRUGADO, PEAD, DN 90 (3?) - FORNECIMENTO E INSTALAÇÃO. AF_04/2016 | SINAPI | M | 16 | 14.63 | 234.08
16 | SPDA
16.1 | I12411 | Minicaptor com base de fixação horizontal em aço galvanizado, h=60cm | ORSE | un | 6 | 9 | 54
16.2 | S10729 | Fixador universal estanhado para cabos 16 a 70mm2 - fornecimento | ORSE | un | 72 | 21.25 | 1530
16.3 | UFSB-SPDA-S10694 | Conector em latão tipo minigar para cabos 16 - 50 mm² (SPDA) | PRÓPRIA | un | 8 | 21.43 | 171.44
16.4 | UFSB-SPDA-51044 | CONECTOR ESTRUTURAL COM REGULAGEM | PRÓPRIA | U | 8 | 24.47 | 195.76
16.5 | UFSB-SPDA-S08440 | CONECTOR METALICO TIPO PARAFUSO FENDIDO (SPLIT BOLT), COM SEPARADOR DE CABOS BIMETALICOS, PARA CABOS ATE 50 MM2 - FORNECIMENTO E INSTALAÇÃO | PRÓPRIA | un | 1 | 11.72 | 11.72
16.6 | UFSB-SPDA-2019-072 | CABO DE COBRE NU 35MM2 - FORNECIMENTO E INSTALACAO | PRÓPRIA | M | 65 | 35.78 | 2325.7
16.7 | UFSB-SPDA-2019-071 | CABO DE COBRE NU 50MM2 - FORNECIMENTO E INSTALACAO | PRÓPRIA | M | 5 | 42.85 | 214.25
16.8 | UFSB-SPDA-51021 | RE-BAR 8MM X 4M COM 3 CLIPS PARA EMENDA 8-10MM | PRÓPRIA | U | 10 | 22.28 | 222.8
16.9 | UFSB-SPDA-51022 | RE-BAR 10MM X 3M COM 3 CLIPS PARA EMENDA 8-10MM | PRÓPRIA | U | 22 | 23.57 | 518.54
16.10 | UFSB-ELE2019-05 | Caixa de equipotencialização em aço 200x200x90mm, para embutir com tampa, com 9 terminais, ref:TEL-901 ou similar (SPDA) | PRÓPRIA | m | 1 | 418.94 | 418.94
16.11 | 00001575 | TERMINAL A COMPRESSAO EM COBRE ESTANHADO PARA CABO 16 MM2, 1 FURO E 1 COMPRESSAO, PARA PARAFUSO DE FIXACAO M6 | SINAPI | UN | 2 | 0.97 | 1.94
16.12 | 00001576 | TERMINAL A COMPRESSAO EM COBRE ESTANHADO PARA CABO 25 MM2, 1 FURO E 1 COMPRESSAO, PARA PARAFUSO DE FIXACAO M8 | SINAPI | UN | 2 | 1.34 | 2.68
16.13 | 00001578 | TERMINAL A COMPRESSAO EM COBRE ESTANHADO PARA CABO 50 MM2, 1 FURO E 1 COMPRESSAO, PARA PARAFUSO DE FIXACAO M8 | SINAPI | UN | 1 | 2.63 | 2.63
17 | LÓGICA E TELEFONIA
17.1 | UFSB-LOG-104 | Fornecimento e lançamento de cabo utp 4 pares cat 6 | PRÓPRIA | m | 310.85 | 6.96 | 2163.52
17.2 | UFSB-ELE-202 | FORNECIMENTO E INSTALAÇÃO DE ELETROCALHA PERFURADA 200 X 50 X 3000 MM (REF. MOPA OU SIMILAR | PRÓPRIA | m | 7.76 | 34.37 | 266.71
17.3 | UFSB-CONELE-001 | Curva horizontal 200 x 50 mm para eletrocalha metálica, com ângulo 90° (ref.: mopa ou similar) | PRÓPRIA | un | 1 | 35.31 | 35.31
17.4 | UFSB-CONELE-002 | Tala plana perfurada 50mm para eletrocalha metálica (ref.: mopa ou similar) | PRÓPRIA | un | 8 | 4.8 | 38.4
17.5 | UFSB-ELE-124 | CURVA VERTICAL 200 X 50 MM PARA ELETROCALHA METÁLICA, COM ÂNGULO 90° - FORNECIMENTO E INSTALAÇÃO | PRÓPRIA | un | 1 | 29.66 | 29.66
17.6 | UFSB-ELE-122 | FORNECIMENTO E INSTALAÇÃO DE SAÍDA HORIZONTAL PARA ELETRODUTO 3/4" (REF. VL 33 VALEMAM OU SIMILAR) | PRÓPRIA | un | 8 | 4.12 | 32.96
17.7 | 91863 | ELETRODUTO RÍGIDO ROSCÁVEL, PVC, DN 25 MM (3/4"), PARA CIRCUITOS TERMINAIS, INSTALADO EM FORRO - FORNECIMENTO E INSTALAÇÃO. AF_12/2015 | SINAPI | M | 39.29 | 8.16 | 320.61
17.8 | 91890 | CURVA 90 GRAUS PARA ELETRODUTO, PVC, ROSCÁVEL, DN 25 MM (3/4"), PARA CIRCUITOS TERMINAIS, INSTALADA EM FORRO - FORNECIMENTO E INSTALAÇÃO. AF_12/2015 | SINAPI | UN | 10 | 7.95 | 79.5
17.9 | UFSB-CONLOG-001 | TOMADA SIMPLES DE REDE RJ45 EMBUTIDA- FORNECIMENTO E INSTALAÇÃO. AF_11/2019 | PRÓPRIA | UN | 3 | 39.67 | 119.01
17.10 | UFSB-CONLOG-002 | TOMADA DUPLA DE REDE RJ45 EMBUTIDA- FORNECIMENTO E INSTALAÇÃO. AF_11/2019 | PRÓPRIA | UN | 11 | 50.78 | 558.58
17.11 | UFSB-LOG-072226 | RACK FECHADO DE PAREDE COM PORTA EM ACRÍLICO - 12 U´S FORNECIMENTO E INSTALAÇÃO | PRÓPRIA | un | 1 | 337.68 | 337.68
17.12 | UFSB-LOG-100 | Patch panel 24 portas cat.6, - FORNECIMENTO E INSTALAÇÃO | PRÓPRIA | un | 2 | 410.61 | 821.22
17.13 | UFSB-LOG-39606 | Patch cable (Patch cord azul) cat.6 c/1,50m - FORNECIMENTO E INSTALAÇÃO | PRÓPRIA | un | 25 | 16 | 400
17.14 | I000041 | FIBRA OPTICA - CONECTOR OPTICO SIMPLEX MM LC | SBC | UN | 4 | 15.9 | 63.6
17.15 | UFSB-LOG-S07384 | Fixação de eletrocalhas com suporte vertical, vergalhão (Tirante) com rosca total e chumbador (marvitec ref. 1431 ou similar) | PRÓPRIA | UN | 6 | 26.13 | 156.78
17.16 | UFSB-LOG-69.08.010 | Distribuidor interno óptico - 1 U para até 24 fibras | PRÓPRIA | un | 1 | 521.37 | 521.37
17.17 | UFSB-LOG-66.20.150 | Guia organizadora de cabos para rack, 19´ 1 U | PRÓPRIA | un | 4 | 20.48 | 81.92
17.18 | 97892 | CAIXA ENTERRADA ELÉTRICA RETANGULAR, EM ALVENARIA COM BLOCOS DE CONCRETO, FUNDO COM BRITA, DIMENSÕES INTERNAS: 0,6X0,6X0,6 M. AF_05/2018 | SINAPI | UN | 1 | 290.37 | 290.37
17.19 | 93009 | ELETRODUTO RÍGIDO ROSCÁVEL, PVC, DN 60 MM (2") - FORNECIMENTO E INSTALAÇÃO. AF_12/2015 | SINAPI | M | 37 | 15.66 | 579.42
17.20 | 91864 | ELETRODUTO RÍGIDO ROSCÁVEL, PVC, DN 32 MM (1"), PARA CIRCUITOS TERMINAIS, INSTALADO EM FORRO - FORNECIMENTO E INSTALAÇÃO. AF_12/2015 | SINAPI | M | 7.2 | 10.57 | 76.1
17.21 | 91893 | CURVA 90 GRAUS PARA ELETRODUTO, PVC, ROSCÁVEL, DN 32 MM (1"), PARA CIRCUITOS TERMINAIS, INSTALADA EM FORRO - FORNECIMENTO E INSTALAÇÃO. AF_12/2015 | SINAPI | UN | 1 | 10.75 | 10.75
17.22 | 91875 | LUVA PARA ELETRODUTO, PVC, ROSCÁVEL, DN 25 MM (3/4"), PARA CIRCUITOS TERMINAIS, INSTALADA EM FORRO - FORNECIMENTO E INSTALAÇÃO. AF_12/2015 | SINAPI | UN | 13 | 4.91 | 63.83
17.23 | 91876 | LUVA PARA ELETRODUTO, PVC, ROSCÁVEL, DN 32 MM (1"), PARA CIRCUITOS TERMINAIS, INSTALADA EM FORRO - FORNECIMENTO E INSTALAÇÃO. AF_12/2015 | SINAPI | UN | 2 | 6.45 | 12.9
17.24 | 93014 | LUVA PARA ELETRODUTO, PVC, ROSCÁVEL, DN 60 MM (2") - FORNECIMENTO E INSTALAÇÃO. AF_12/2015 | SINAPI | UN | 1 | 13.28 | 13.28
17.25 | UFSB-LOG-05 | Cabo de fibra ótica de 6 vias monomodo | PRÓPRIA | m | 176 | 17.72 | 3118.72
18 | IMPERMEABILIZAÇÃO, ISOLAÇÃO TÉRMICA E ACÚSTICA
18.1 | 98557 | IMPERMEABILIZAÇÃO DE SUPERFÍCIE COM EMULSÃO ASFÁLTICA, 2 DEMÃOS AF_06/2018 | SINAPI | M2 | 64.9 | 30 | 1947
18.2 | UFSB-CIV-96372 | INSTALAÇÃO DE ISOLAMENTO COM LÃ DE VIDRO EM PAREDES DRYWALL. | PRÓPRIA | M2 | 41.65 | 13.07 | 544.37
18.3 | UFSB-IMPER-119501 | FORNEC. E COLOCACAO DE LONA PLASTICA PRETA, PARA IMPERMEABILIZACAO, ESPESSURA 150 MICRAS | PRÓPRIA | m2 | 119 | 4.23 | 503.37
19 | CLIMATIZAÇÃO
19.1 | Serviços e Instalações
19.1.1 | 92979 | CABO DE COBRE FLEXÍVEL ISOLADO, 10 MM², ANTI-CHAMA 450/750 V, PARA DISTRIBUIÇÃO - FORNECIMENTO E INSTALAÇÃO. AF_12/2015 | SINAPI | M | 100 | 6.81 | 681
19.1.2 | 91835 | ELETRODUTO FLEXÍVEL CORRUGADO REFORÇADO, PVC, DN 25 MM (3/4"), PARA CIRCUITOS TERMINAIS, INSTALADO EM FORRO - FORNECIMENTO E INSTALAÇÃO. AF_12/2015 | SINAPI | M | 25 | 7.34 | 183.5
19.1.3 | 95733 | LUVA PARA ELETRODUTO, PVC, SOLDÁVEL, DN 25 MM (3/4??), APARENTE, INSTALADA EM TETO - FORNECIMENTO E INSTALAÇÃO. AF_11/2016_P | SINAPI | UN | 20 | 4.41 | 88.2
19.1.4 | 97559 | CURVA 135 GRAUS PARA ELETRODUTO, PVC, ROSCÁVEL, DN 25 MM (3/4?), PARA CIRCUITOS TERMINAIS, INSTALADA EM FORRO - FORNECIMENTO E INSTALAÇÃO. AF_12/2015 | SINAPI | UN | 16 | 7.81 | 124.96
19.1.5 | 74130/003 | DISJUNTOR TERMOMAGNETICO BIPOLAR PADRAO NEMA (AMERICANO) 10 A 50A 240V, FORNECIMENTO E INSTALACAO | SINAPI | UN | 1 | 56 | 56
19.1.6 | 97333 | TUBO EM COBRE FLEXÍVEL, DN 1/2", COM ISOLAMENTO, INSTALADO EM RAMAL DE ALIMENTAÇÃO DE AR CONDICIONADO COM CONDENSADORA CENTRAL ? FORNECIMENTO E INSTALAÇÃO. AF_12/2015 | SINAPI | M | 25 | 47.85 | 1196.25
19.1.7 | 97334 | TUBO EM COBRE FLEXÍVEL, DN 5/8?, COM ISOLAMENTO, INSTALADO EM RAMAL DE ALIMENTAÇÃO DE AR CONDICIONADO COM CONDENSADORA CENTRAL FORNECIMENTO E INSTALAÇÃO. AF_12/2015 | SINAPI | M | 25 | 58.23 | 1455.75
19.1.8 | 88248 | AUXILIAR DE ENCANADOR OU BOMBEIRO HIDRÁULICO COM ENCARGOS COMPLEMENTARES | SINAPI | H | 80 | 16.71 | 1336.8
19.1.9 | 88267 | ENCANADOR OU BOMBEIRO HIDRÁULICO COM ENCARGOS COMPLEMENTARES | SINAPI | H | 80 | 21.18 | 1694.4
19.1.10 | 95541 | FIXAÇÃO UTILIZANDO PARAFUSO E BUCHA DE NYLON, SOMENTE MÃO DE OBRA. AF_10/2016 | SINAPI | UN | 48 | 3.8 | 182.4
19.2 | Materiais
19.2.1 | 675 | DIFUSOR COM REGISTRO 4 VIAS BRANCO ADLT 200 X 200 MM | COTAÇÃO | UN | 6 | 70.82 | 424.92
19.2.2 | 667 | DIFUSOR COM REGISTRO 4 VIAS BRANCO ADLT 300X 300 MM | COTAÇÃO | UN | 7 | 91.67 | 641.69
19.2.3 | 509 | FITA ALUMINIO 50 X 50 MM | COTAÇÃO | UN | 16 | 42.39 | 678.24
19.2.4 | 617 | MPU SELANTE ACRILICO 430 GR | COTAÇÃO | UN | 10 | 20.16 | 201.6
19.2.5 | 508 | PAINEL MPU 20 MM X 2 MX1,2M | COTAÇÃO | UN | 55 | 111.3 | 6121.5
19.2.6 | 21281 1 | PERFIL "CANTO ACABAMENTO" EM PVC P/PAINEL MPU P/DUTOS DE AR CONDICIONADO C/10 PÇS | COTAÇÃO | UN | 7 | 50 | 350
19.2.7 | 21281 2 | PERFIL "CANTO" EM AÇO P/PAINEL MPU P/DUTOS DE AR CONDICIONADO C/100 PÇS | COTAÇÃO | UN | 1 | 90 | 90
19.2.8 | 21281 3 | ADESIVO DE CONTATO CASCOLAR 2,8 LITROS | COTAÇÃO | UN | 5 | 102.35 | 511.75
19.2.9 | 21281 4 | PERFIL BAIONETA EM ALUMINIO PARA PAINEL MPU | COTAÇÃO | UN | 64 | 25 | 1600
19.2.10 | COT 01 | AR CONDICIONADO SPLITAO 7,5 TR 220 VOLTS (CARRIER OU SIMILAR) | COTAÇÃO | UN | 1 | 14340.25 | 14340.25
20 | GÁS
20.1 | Serviços de ligação
20.1.1 | 88248 | AUXILIAR DE ENCANADOR OU BOMBEIRO HIDRÁULICO COM ENCARGOS COMPLEMENTARES | SINAPI | H | 8 | 16.71 | 133.68
20.1.2 | 88267 | ENCANADOR OU BOMBEIRO HIDRÁULICO COM ENCARGOS COMPLEMENTARES | SINAPI | H | 8 | 21.18 | 169.44
20.1.3 | 95541 | FIXAÇÃO UTILIZANDO PARAFUSO E BUCHA DE NYLON, SOMENTE MÃO DE OBRA. AF_10/2016 | SINAPI | UN | 35 | 3.8 | 133
20.1.4 | 100762 | PINTURA COM TINTA ALQUÍDICA DE ACABAMENTO (ESMALTE SINTÉTICO FOSCO) APLICADA A ROLO OU PINCEL SOBRE SUPERFÍCIES METÁLICAS (EXCETO PERFIL) EXECUTADO EM OBRA (02 DEMÃOS). AF_01/2020 | SINAPI | M2 | 16 | 38.03 | 608.48
20.1.5 | 93358 | ESCAVAÇÃO MANUAL DE VALA COM PROFUNDIDADE MENOR OU IGUAL A 1,30 M. AF_03/2016 | SINAPI | M3 | 9.45 | 60.28 | 569.65
20.1.6 | 101618 | PREPARO DE FUNDO DE VALA COM LARGURA MENOR QUE 1,5 M, COM CAMADA DE AREIA, LANÇAMENTO MANUAL. AF_08/2020 | SINAPI | M3 | 5.67 | 181.83 | 1030.98
20.1.7 | 96616 | LASTRO DE CONCRETO MAGRO, APLICADO EM BLOCOS DE COROAMENTO OU SAPATAS. AF_08/2017 | SINAPI | M3 | 0.95 | 497.47 | 472.6
20.1.8 | 96995 | REATERRO MANUAL APILOADO COM SOQUETE. AF_10/2017 | SINAPI | M3 | 2.84 | 36.55 | 103.8
20.1.9 | 94964 | CONCRETO FCK = 20MPA, TRAÇO 1:2,7:3 (CIMENTO/ AREIA MÉDIA/ BRITA 1) - PREPARO MECÂNICO COM BETONEIRA 400 L. AF_07/2016 | SINAPI | M3 | 0.3 | 370.69 | 111.21
20.1.10 | 92873 | LANÇAMENTO COM USO DE BALDES, ADENSAMENTO E ACABAMENTO DE CONCRETO EM ESTRUTURAS. AF_12/2015 | SINAPI | M3 | 0.3 | 165.38 | 49.61
20.2 | Montagem cavalete e conexões
20.2.1 | 88248 | AUXILIAR DE ENCANADOR OU BOMBEIRO HIDRÁULICO COM ENCARGOS COMPLEMENTARES | SINAPI | H | 96 | 16.71 | 1604.16
20.2.2 | 88267 | ENCANADOR OU BOMBEIRO HIDRÁULICO COM ENCARGOS COMPLEMENTARES | SINAPI | H | 96 | 21.18 | 2033.28
20.3 | Materiais
20.3.1 | 1800002 | COLETOR MODULO SIMPLES P-45 | COTAÇÃO | UN | 2 | 22.1 | 44.2
20.3.2 | 7300014 | VÁLVULA ESFERICA TRIPARTIDA 300 LBS 3/4 POL | COTAÇÃO | UN | 2 | 50 | 100
20.3.3 | 22813 | TE DE AÇO 300LBS 3/4 POL | COTAÇÃO | UN | 1 | 14.6 | 14.6
20.3.4 | 22810 | CAPS AÇO 300 LBS 3/4 POL | COTAÇÃO | UN | 2 | 7.7 | 15.4
20.3.5 | 3200035 | PIG TAIL DE BORRACHA PARA P-45 7 1/16 | COTAÇÃO | UN | 2 | 13.28 | 26.56
20.3.6 | 7400019 | VÁLVULA DE RETENÇÃO 1/2 POL P-45 | COTAÇÃO | UN | 2 | 6.73 | 13.46
20.3.7 | 6000069 | REGULADOR DE 1 ESTAGIO GÁS GLP VAZÃO 8KG/H | COTAÇÃO | UN | 1 | 123.4 | 123.4
20.3.8 | 2400021 | BUCHA REDUÇÃO DE AÇO 3/4 X 1/2 POL | COTAÇÃO | UN | 2 | 6.79 | 13.58
20.3.9 | 2400017 | NIPLE DE REDUÇÃO DE 1/2 X 1/4 POL LATÃO | COTAÇÃO | UN | 2 | 4.9 | 9.8
20.3.10 | 2300086 | UNIÃO DE ASSENTO BRONZE DE AÇO 300 LBS 3/4 POL | COTAÇÃO | UN | 1 | 69.94 | 69.94
20.3.11 | 13694 | NIPLE DUPLO AÇO 300 LBS 3/4 POL | COTAÇÃO | UN | 1 | 10 | 10
20.3.12 | 5300213 | SUPORTE TIPO PAREDE EM L 4 X 4 POL X 1/8 | COTAÇÃO | UN | 14 | 5.94 | 83.16
20.3.13 | 5200028 | BUCHAS S 08 COM PARAFUSO | COTAÇÃO | UN | 4 | 0.52 | 2.08
20.3.14 | 00039747 | TUBO DE COBRE CLASSE "A", DN = 1/2 " (15 MM), PARA INSTALACOES DE MEDIA PRESSAO PARA GASES COMBUSTIVEIS E MEDICINAIS | SINAPI | M | 87 | 33.3 | 2897.1
20.3.15 | 21115 | LUVA DE COBRE LISO 15 MM | COTAÇÃO | UN | 15 | 1.4 | 21
20.3.16 | 2200005 | CONCECTOR FEMEA 15 MM X 1/2 POL | COTAÇÃO | UN | 6 | 6.56 | 39.36
20.3.17 | 2200050 | COTOVELO LR 90 GRAUS 15 MM X 1/2 POL | COTAÇÃO | UN | 2 | 8.29 | 16.58
20.3.18 | 2200025 | TE COBRE LISO TIPO 15 MM | COTAÇÃO | UN | 5 | 6.08 | 30.4
20.3.19 | 21137 | COTOVELO LISO 90 GRAUS 15 MM TIPO | COTAÇÃO | UN | 15 | 2.2 | 33
20.3.20 | 19348 | PASTA DE FLUXO 110g | COTAÇÃO | UN | 5 | 8.9 | 44.5
20.3.21 | 18910 | SOLDA FOSCOLPER | COTAÇÃO | UN | 120 | 2.5 | 300
20.3.22 | 19348 | NIPLE DUPLO AÇO 300 LBS 1/2 POL | COTAÇÃO | UN | 5 | 6 | 30
20.3.23 | 7300013 | VÁLVULA ESFÉRICA TRIPARTIDA 300 LBS DE 1/2 POL | COTAÇÃO | UN | 5 | 55.1 | 275.5
20.3.24 | 5546777 | MANGUEIRA METALICA DE 80 CM X 1/2 POL BM X BM | COTAÇÃO | UN | 5 | 12.74 | 63.7
20.3.25 | 6011128 | REGULADOR DE BAIXA PRESSÃO 1 KG/H | COTAÇÃO | UN | 5 | 26.15 | 130.75
20.3.26 | 7700020 | VÁLVULA UGV1 TIPO P 13 DE 1/2 POL | COTAÇÃO | UN | 5 | 9.38 | 46.9
20.3.27 | 9637534 | ABRACADEIRA GALVANIZADA CIRCULAR | COTAÇÃO | UN | 10 | 0.86 | 8.6
20.3.28 | 3686 | BICO DE BUNSEN MODELO A DEFINIR | COTAÇÃO | UN | 5 | 100 | 500
21 | PCI
21.1 | 25650 | PLACA SINALIZAÇÃO FOTOLUMINESCENTE TIPO S12 ( 316 MM X 158MM) | COTAÇÃO | UN | 2 | 18.4 | 36.8
21.2 | 25055 | PLACA SINALIZAÇÃO FOTOLUMINESCENTE TIPO P1 ( 202 MM) | COTAÇÃO | UN | 5 | 8.6 | 43
21.3 | 26136 | PLACA SINALIZAÇÃO FOTOLUMINESCENTE TIPO S3 ( 316 MM X 158MM) | COTAÇÃO | UN | 5 | 18.4 | 92
21.4 | 25749 | PLACA SINALIZAÇÃO FOTOLUMINESCENTE TIPO E5 (224 MM X 224MM) | COTAÇÃO | UN | 4 | 12.3 | 49.2
21.5 | 25510 | PLACA SINALIZAÇÃO FOTOLUMINESCENTE TIPO A5 ( 340 MM) | COTAÇÃO | UN | 1 | 8.6 | 8.6
21.6 | 25245 | PLACA SINALIZAÇÃO FOTOLUMINESCENTE TIPO P2 ( 202 MM) | COTAÇÃO | UN | 1 | 8.7 | 8.7
21.7 | 23607 | PLACA SINALIZAÇÃO FOTOLUMINESCENTE TIPO A2 ( 272MM ) | COTAÇÃO | UN | 1 | 29.4 | 29.4
21.8 | 25295 | PLACA SINALIZAÇÃO FOTOLUMINESCENTE TIPO A3 ( 272MM ) | COTAÇÃO | UN | 1 | 8.7 | 8.7
21.9 | 26244 | PLACA SINALIZAÇÃO FOTOLUMINESCENTE TIPO E 17 ( 100 MM X 100 MM) | COTAÇÃO | UN | 1 | 80.6 | 80.6
21.10 | 97599 | LUMINÁRIA DE EMERGÊNCIA, COM 30 LÂMPADAS LED DE 2 W, SEM REATOR - FORNECIMENTO E INSTALAÇÃO. AF_02/2020 | SINAPI | UN | 6 | 26.42 | 158.52
21.11 | 00010891 | EXTINTOR DE INCENDIO PORTATIL COM CARGA DE PO QUIMICO SECO (PQS) DE 4 KG, CLASSE BC | SINAPI | UN | 1 | 156.53 | 156.53
21.12 | 00010888 | EXTINTOR DE INCENDIO PORTATIL COM CARGA DE GAS CARBONICO CO2 DE 4 KG, CLASSE BC | SINAPI | UN | 1 | 512.3 | 512.3
21.13 | 18520 | EXTINTOR ABC 6 KG | COTAÇÃO | UN | 2 | 124.3 | 248.6
21.14 | 95541 | FIXAÇÃO UTILIZANDO PARAFUSO E BUCHA DE NYLON, SOMENTE MÃO DE OBRA. AF_10/2016 | SINAPI | UN | 8 | 3.8 | 30.4
22 | SERVIÇOS COMPLEMENTARES
22.1 | UFSB-ARQ-PEQ-123 | Placa de identificação de ambientes em alto relevo, inclusive marcação em braile nas dimensoes de 23x15x3mm*, conforme Norma NBR 9050 (*) Medidas podem variar conforme projeto | PRÓPRIA | Un | 6 | 105.81 | 634.86
22.2 | 100981 | CARGA, MANOBRA E DESCARGA DE ENTULHO EM CAMINHÃO BASCULANTE 6 M³ - CARGA COM ESCAVADEIRA HIDRÁULICA (CAÇAMBA DE 0,80 M³ / 111 HP) E DESCARGA LIVRE (UNIDADE: M3). AF_07/2020 | SINAPI | M3 | 12.39 | 5.57 | 69.01
22.3 | 97914 | TRANSPORTE COM CAMINHÃO BASCULANTE DE 6 M³, EM VIA URBANA PAVIMENTADA, DMT ATÉ 30 KM (UNIDADE: M3XKM). AF_07/2020 | SINAPI | M3XKM | 123.9 | 1.71 | 211.87
22.4 | UFSB-COMP-270501 | LIMPEZA FINAL DE OBRA - (OBRAS CIVIS) | PRÓPRIA | m2 | 136 | 2.82 | 383.52
[5 empty] | VALOR ORÇAMENTO: |  | 408386.91
[5 empty] | BDI 27,04% |  | 106550.2169
[5 empty] | BDI DIFERENCIADO 16,86% |  | 2417.7661
[5 empty] | TOTAL FINAL: |  | 517354.89

## BDI
UNIVERSIDADE FEDERAL DO SUL DA BAHIA
CNPJ: 18.560.547/001-07
OBRA: LABORATÓRIO DE BIOLOGIA MOLECULAR - CSC
DATA: 28/11/2020
TABELA DE BDI
Os valores de BDI foram calculados com o emprego da fórmula:
B.D.I. PARA OBRAS DE EDIFICAÇÕES - REFORMA
CONFORME ACÓRDÃO Nº 2622/2013 – TCU
%
ADMINISTRAÇÃO CENTRAL : | AC = | 3 | 1+AC+S+R+G: | 1.0507
DESPESAS FINANCEIRAS : | DF = | 0.59 | 1 + DF: | 1.0059
RISCOS: | R = | 1.27 | 1 + L : | 1.074
SEGUROS E GARANTIAS: | S+G= | 0.8
TRIBUTOS : | T = | 10.65 | 1 - T : | 0.8935
| pis: | 0.65
| cofins: | 3
| contribuição inss: | 4.5
| iss: | 2.5
LUCRO BRUTO : | L = | 7.4
| B.D.I.: | 27.04%
B.D.I. PARA EQUIPAMENTOS, MATERIAIS E SERVIÇOS DIFERENCIADOS
CONFORME ACÓRDÃO Nº 2622/2013 – TCU
%
ADMINISTRAÇÃO CENTRAL : | AC = | 1.5 | 1+AC+S+R+G: | 1.0283
DESPESAS FINANCEIRAS : | DF = | 0.85 | 1 + DF: | 1.0085
RISCOS: | R = | 0.85 | 1 + L : | 1.035
SEGUROS E GARANTIAS: | S+G= | 0.48
TRIBUTOS : | T = | 8.15 | 1 - T : | 0.9185
| pis: | 0.65
| cofins: | 3
| contribuição inss: | 4.5
| iss: | 0
LUCRO BRUTO : | L = | 3.5
| B.D.I.: | 16.86%

## COMPOSICOES
UNIVERSIDADE FEDERAL DO SUL DA BAHIA
CNPJ: 18.560.547/001-07
OBRA: LABORATÓRIO DE BIOLOGIA MOLECULAR - CSC
DATA: 28/11/2020
COMPOSIÇÕES ANALÍTICAS
1.1. 98525 - LIMPEZA MECANIZADA DE CAMADA VEGETAL, VEGETAÇÃO E PEQUENAS ÁRVORES (DIÂMETRO DE TRONCO MENOR QUE 0,20 M), COM TRATOR DE ESTEIRAS.AF_05/2018 (M2)
SERVICO |  | FONTE | UNID | COEFICIENTE | PREÇO UNITÁRIO | TOTAL
88316 | SERVENTE COM ENCARGOS COMPLEMENTARES | SINAPI | H | 0.003 | 15.24 | 0.04572
88441 | JARDINEIRO COM ENCARGOS COMPLEMENTARES | SINAPI | H | 0.003 | 20.94 | 0.06282
89031 | TRATOR DE ESTEIRAS, POTÊNCIA 100 HP, PESO OPERACIONAL 9,4 T, COM LÂMINA 2,19 M3 - CHI DIURNO. AF_06/2014 | SINAPI | CHI | 0.0024 | 52.55 | 0.12612
89032 | TRATOR DE ESTEIRAS, POTÊNCIA 100 HP, PESO OPERACIONAL 9,4 T, COM LÂMINA 2,19 M3 - CHP DIURNO. AF_06/2014 | SINAPI | CHP | 0.0006 | 123.96 | 0.074376
|  |  |  | TOTAL SERVICO: |  | 0.31
|  |  |  | VALOR: |  | 0.29
1.2. 99059 - LOCACAO CONVENCIONAL DE OBRA, UTILIZANDO GABARITO DE TÁBUAS CORRIDAS PONTALETADAS A CADA 2,00M - 2 UTILIZAÇÕES. AF_10/2018 (M)
MATERIAL |  | FONTE | UNID | COEFICIENTE | PREÇO UNITÁRIO | TOTAL
00004417 | SARRAFO DE MADEIRA NAO APARELHADA *2,5 X 7* CM, MACARANDUBA, ANGELIM OU EQUIVALENTE DA REGIAO | SINAPI | M | 0.7445 | 4.42 | 3.2907
00004433 | PECA DE MADEIRA NAO APARELHADA *7,5 X 7,5* CM (3 X 3 ") MACARANDUBA, ANGELIM OU EQUIVALENTE DA REGIAO | SINAPI | M | 0.4125 | 10.18 | 4.1993
00005068 | PREGO DE ACO POLIDO COM CABECA 17 X 21 (2 X 11) | SINAPI | KG | 0.111 | 11.39 | 1.2643
00007356 | TINTA ACRILICA PREMIUM, COR BRANCO FOSCO | SINAPI | L | 0.0256 | 18.99 | 0.48614
00010567 | TABUA DE MADEIRA NAO APARELHADA *2,5 X 23* CM (1 x 9 ") PINUS, MISTA OU EQUIVALENTE DA REGIAO | SINAPI | M | 0.55 | 6.39 | 3.5145
|  |  |  | TOTAL MATERIAL: |  | 12.75
SERVICO |  | FONTE | UNID | COEFICIENTE | PREÇO UNITÁRIO | TOTAL
88239 | AJUDANTE DE CARPINTEIRO COM ENCARGOS COMPLEMENTARES | SINAPI | H | 0.3563 | 18.25 | 6.5025
88262 | CARPINTEIRO DE FORMAS COM ENCARGOS COMPLEMENTARES | SINAPI | H | 0.7125 | 21.46 | 15.2903
91692 | SERRA CIRCULAR DE BANCADA COM MOTOR ELÉTRICO POTÊNCIA DE 5HP, COM COIFA PARA DISCO 10" - CHP DIURNO. AF_08/2015 | SINAPI | CHP | 0.0039 | 27.81 | 0.10846
91693 | SERRA CIRCULAR DE BANCADA COM MOTOR ELÉTRICO POTÊNCIA DE 5HP, COM COIFA PARA DISCO 10" - CHI DIURNO. AF_08/2015 | SINAPI | CHI | 0.0168 | 25.07 | 0.42118
94974 | CONCRETO MAGRO PARA LASTRO, TRAÇO 1:4,5:4,5 (CIMENTO/ AREIA MÉDIA/ BRITA 1) - PREPARO MANUAL. AF_07/2016 | SINAPI | M3 | 0.0046 | 393.75 | 1.8113
99062 | MARCAÇÃO DE PONTOS EM GABARITO OU CAVALETE. AF_10/2018 | SINAPI | UN | 1.5 | 1.99 | 2.985
|  |  |  | TOTAL SERVICO: |  | 27.12
|  |  |  | VALOR: |  | 39.83
1.3. 98459 - TAPUME COM TELHA METÁLICA. AF_05/2018 (M2)
MATERIAL |  | FONTE | UNID | COEFICIENTE | PREÇO UNITÁRIO | TOTAL
00003992 | TABUA DE MADEIRA APARELHADA *2,5 X 30* CM, MACARANDUBA, ANGELIM OU EQUIVALENTE DA REGIAO | SINAPI | M | 1 | 22.57 | 22.57
00004433 | PECA DE MADEIRA NAO APARELHADA *7,5 X 7,5* CM (3 X 3 ") MACARANDUBA, ANGELIM OU EQUIVALENTE DA REGIAO | SINAPI | M | 1.2273 | 10.18 | 12.4939
00005061 | PREGO DE ACO POLIDO COM CABECA 18 X 27 (2 1/2 X 10) | SINAPI | KG | 0.0428 | 11.2 | 0.47936
00007243 | TELHA TRAPEZOIDAL EM ACO ZINCADO, SEM PINTURA, ALTURA DE APROXIMADAMENTE 40 MM, ESPESSURA DE 0,50 MM E LARGURA UTIL DE 980 MM | SINAPI | M2 | 0.5853 | 38.66 | 22.6277
|  |  |  | TOTAL MATERIAL: |  | 58.17
SERVICO |  | FONTE | UNID | COEFICIENTE | PREÇO UNITÁRIO | TOTAL
88239 | AJUDANTE DE CARPINTEIRO COM ENCARGOS COMPLEMENTARES | SINAPI | H | 0.1897 | 18.25 | 3.462
88262 | CARPINTEIRO DE FORMAS COM ENCARGOS COMPLEMENTARES | SINAPI | H | 0.5691 | 21.46 | 12.2129
91692 | SERRA CIRCULAR DE BANCADA COM MOTOR ELÉTRICO POTÊNCIA DE 5HP, COM COIFA PARA DISCO 10" - CHP DIURNO. AF_08/2015 | SINAPI | CHP | 0.0044 | 27.81 | 0.12236
91693 | SERRA CIRCULAR DE BANCADA COM MOTOR ELÉTRICO POTÊNCIA DE 5HP, COM COIFA PARA DISCO 10" - CHI DIURNO. AF_08/2015 | SINAPI | CHI | 0.0191 | 25.07 | 0.47884
94974 | CONCRETO MAGRO PARA LASTRO, TRAÇO 1:4,5:4,5 (CIMENTO/ AREIA MÉDIA/ BRITA 1) - PREPARO MANUAL. AF_07/2016 | SINAPI | M3 | 0.0012 | 393.75 | 0.4725
|  |  |  | TOTAL SERVICO: |  | 16.74
|  |  |  | VALOR: |  | 74.88
1.4. UFSB-CIV0-S00051 - PLACA DE OBRA (PARA CONSTRUCAO CIVIL) EM CHAPA GALVANIZADA - FORNECIMENTO E INSTALAÇÃO (m2)
MATERIAL |  | FONTE | UNID | COEFICIENTE | PREÇO UNITÁRIO | TOTAL
I01569 | Madeira mista serrada (barrote) 6 x 6cm - 0,0036 m3/m (angelim, louro) | ORSE | m | 4 | 6.55 | 26.2
I06995 | Madeira mista serrada (sarrafo) 2,2 x 5,5cm - 0,00121 m³/m | ORSE | m | 1 | 2.56 | 2.56
00004813 | PLACA DE OBRA (PARA CONSTRUCAO CIVIL) EM CHAPA GALVANIZADA *N. 22*, ADESIVADA, DE *2,0 X 1,125* M | SINAPI | M2 | 1 | 225 | 225
00005075 | PREGO DE ACO POLIDO COM CABECA 18 X 30 (2 3/4 X 10) | SINAPI | KG | 0.15 | 11.39 | 1.7085
|  |  |  | TOTAL MATERIAL: |  | 255.47
SERVICO |  | FONTE | UNID | COEFICIENTE | PREÇO UNITÁRIO | TOTAL
88262 | CARPINTEIRO DE FORMAS COM ENCARGOS COMPLEMENTARES | SINAPI | H | 1 | 21.46 | 21.46
88316 | SERVENTE COM ENCARGOS COMPLEMENTARES | SINAPI | H | 2 | 15.24 | 30.48
|  |  |  | TOTAL SERVICO: |  | 51.94
|  |  |  | VALOR: |  | 307.41
1.5. UFSB-CIV-S09416 - Instalação provisória de energia elétrica, aerea, trifasica, em poste galvanizado, exclusive fornecimento do medidor (un)
MATERIAL |  | FONTE | UNID | COEFICIENTE | PREÇO UNITÁRIO | TOTAL
I00208 | Arruela de alumínio p/eletroduto d=1 " | ORSE | un | 2 | 0.78 | 1.56
I00313 | Bucha alumínio p/eletroduto d=1 " | ORSE | un | 2 | 0.85 | 1.7
I00414 | Cabo cobre rígido, isolado, 16mm2 - 450/750v / 70º | ORSE | m | 30 | 9.97 | 299.1
I00436 | Caixa de medicao bi ou trifásica, em noril (policarbonato) | ORSE | un | 1 | 99.99 | 99.99
I03331 | Cabo de cobre nú 16 mm2 - 4AWG | ORSE | Kg | 0.4322 | 51.65 | 22.3231
I04676 | Fita em aço 1/2" Fusimec ou similar | ORSE | m | 0.1333 | 1.99 | 0.26527
I04786 | Parafuso cabeça sextavada 5/8" x 6" | ORSE | cj | 2 | 8.1 | 16.2
I00420S | Cinta circular em aco galvanizado de 150 mm de diametro para fixacao de caixa medicao, inclui parafusos e porcas | ORSE | un | 1 | 20.31 | 20.31
I01892S | Luva em pvc rigido roscavel, de 1", para eletroduto | ORSE | un | 4 | 1.02 | 4.08
I02392S | Disjuntor tipo nema, tripolar 10 ate 50a, tensao maxima de 415 v | ORSE | un | 1 | 67.13 | 67.13
I02685S | Eletroduto de pvc rigido roscavel de 1 ", sem luva | ORSE | m | 6 | 4.28 | 25.68
I03379S | !em processo de desativacao! haste de aterramento em aco com 3,00 m de comprimento e dn = 5/8", revestida com baixa camada de cobre, sem conector | ORSE | un | 1 | 37.65 | 37.65
I03398S | Isolador de porcelana, tipo roldana, dimensoes de *72* x *72* mm, para uso em baixa tensao | ORSE | un | 1 | 3.93 | 3.93
00014166 | POSTE CONICO CONTINUO EM ACO GALVANIZADO, RETO, ENGASTADO, H = 7 M, DIAMETRO INFERIOR = *125* MM | SINAPI | UN | 1 | 698.76 | 698.76
|  |  |  | TOTAL MATERIAL: |  | 1298.68
SERVICO |  | FONTE | UNID | COEFICIENTE | PREÇO UNITÁRIO | TOTAL
88309 | PEDREIRO COM ENCARGOS COMPLEMENTARES | SINAPI | H | 2 | 21.61 | 43.22
88316 | SERVENTE COM ENCARGOS COMPLEMENTARES | SINAPI | H | 8 | 15.24 | 121.92
88264 | ELETRICISTA COM ENCARGOS COMPLEMENTARES | SINAPI | H | 8 | 21.79 | 174.32
94963 | CONCRETO FCK = 15MPA, TRAÇO 1:3,4:3,5 (CIMENTO/ AREIA MÉDIA/ BRITA 1) - PREPARO MECÂNICO COM BETONEIRA 400 L. AF_07/2016 | SINAPI | M3 | 0.08 | 337.32 | 26.9856
|  |  |  | TOTAL SERVICO: |  | 366.45
|  |  |  | VALOR: |  | 1665.12
1.6. UFSB-HID-93214 - LIGAÇÃO PROVISÓRIA DE ÁGUA ATRAVÉS DE MANGUEIRA, ATÉ 50 M, INCLUI RESERVATÓRIO DE ÁGUA (1000 LITROS) EM CANTEIRO DE OBRA (EXCETO APOIO EM ESTRUTURA DE MADEIRA). (UN)
MATERIAL |  | FONTE | UNID | COEFICIENTE | PREÇO UNITÁRIO | TOTAL
00034636 | CAIXA D'AGUA EM POLIETILENO 1000 LITROS, COM TAMPA | SINAPI | UN | 1 | 305.61 | 305.61
00037461 | MANGUEIRA CRISTAL TRANCADA, PVC COM REFORCO, COM PRESSAO DE TRABALHO (PT) 250 LBS/POL2, DE 3/4" X *2,8* MM | SINAPI | M | 50 | 7.24 | 362
|  |  |  | TOTAL MATERIAL: |  | 667.61
SERVICO |  | FONTE | UNID | COEFICIENTE | PREÇO UNITÁRIO | TOTAL
89408 | JOELHO 90 GRAUS, PVC, SOLDÁVEL, DN 25MM, INSTALADO EM RAMAL DE DISTRIBUIÇÃO DE ÁGUA - FORNECIMENTO E INSTALAÇÃO. AF_12/2014 | SINAPI | UN | 3 | 4.82 | 14.46
89972 | KIT DE REGISTRO DE GAVETA BRUTO DE LATÃO ¾", INCLUSIVE CONEXÕES, ROSCÁVEL, INSTALADO EM RAMAL DE ÁGUA FRIA - FORNECIMENTO E INSTALAÇÃO. AF_12/2014 | SINAPI | UN | 1 | 43.35 | 43.35
94688 | TÊ, PVC, SOLDÁVEL, DN 25 MM INSTALADO EM RESERVAÇÃO DE ÁGUA DE EDIFICAÇÃO QUE POSSUA RESERVATÓRIO DE FIBRA/FIBROCIMENTO FORNECIMENTO E INSTALAÇÃO. AF_06/2016 | SINAPI | UN | 2 | 8.81 | 17.62
94703 | ADAPTADOR COM FLANGE E ANEL DE VEDAÇÃO, PVC, SOLDÁVEL, DN 25 MM X 3/4 , INSTALADO EM RESERVAÇÃO DE ÁGUA DE EDIFICAÇÃO QUE POSSUA RESERVATÓRIO DE FIBRA/FIBROCIMENTO FORNECIMENTO E INSTALAÇÃO. AF_06/2016 | SINAPI | UN | 1 | 15.08 | 15.08
94796 | TORNEIRA DE BOIA, ROSCÁVEL, 3/4? , FORNECIDA E INSTALADA EM RESERVAÇÃO DE ÁGUA. AF_06/2016 | SINAPI | UN | 1 | 21.76 | 21.76
|  |  |  | TOTAL SERVICO: |  | 112.27
|  |  |  | VALOR: |  | 779.88
2.1. UFSB-ADM-001 - ADMINISTRAÇÃO LOCAL DE OBRAS COM ENGENHEIRO PLENO (8 HORAS SEMANAIS), ENCARREGADO, ALMOXARIFE E VIGILÂNCIA (MES)
SERVICO |  | FONTE | UNID | COEFICIENTE | PREÇO UNITÁRIO | TOTAL
90778 | ENGENHEIRO CIVIL DE OBRA PLENO COM ENCARGOS COMPLEMENTARES | SINAPI | H | 32 | 90.14 | 2884.48
100289 | VIGIA DIURNO COM ENCARGOS COMPLEMENTARES | SINAPI | H | 236 | 15.51 | 3660.36
88326 | VIGIA NOTURNO COM ENCARGOS COMPLEMENTARES | SINAPI | H | 210 | 18.98 | 3985.8
93572 | ENCARREGADO GERAL DE OBRAS COM ENCARGOS COMPLEMENTARES | SINAPI | MES | 1 | 4416.07 | 4416.07
93563 | ALMOXARIFE COM ENCARGOS COMPLEMENTARES | SINAPI | MES | 1 | 3504.83 | 3504.83
|  |  |  | TOTAL SERVICO: |  | 18451.54
|  |  |  | VALOR: |  | 18451.54
2.2. 016690 - ATESTADO PCMAT (NR18) (UN)
MATERIAL |  | FONTE | UNID | COEFICIENTE | PREÇO UNITÁRIO | TOTAL
I074854 | ATESTADO PCMAT (NR18) | SBC | UN | 1 | 700 | 700
|  |  |  | TOTAL MATERIAL: |  | 700
|  |  |  | VALOR: |  | 700
2.3. 016691 - ATESTADO PCMSO (NR7)- ANUAL (UN)
MATERIAL |  | FONTE | UNID | COEFICIENTE | PREÇO UNITÁRIO | TOTAL
I087756 | ATESTADO PCMSO (NR7) ANUAL | SBC | UN | 1 | 400 | 400
|  |  |  | TOTAL MATERIAL: |  | 400
|  |  |  | VALOR: |  | 400
2.4. S10832 - As Built (m2)
MAO DE OBRA |  | FONTE | UNID | COEFICIENTE | PREÇO UNITÁRIO | TOTAL
I02357S | Desenhista copista | ORSE | h | 0.058 | 9.07 | 0.52606
|  |  |  | TOTAL MAO DE OBRA: |  | 0.53
|  |  |  | VALOR: |  | 0.53
3.1. 96521 - ESCAVAÇÃO MECANIZADA PARA BLOCO DE COROAMENTO OU SAPATA, COM PREVISÃO DE FÔRMA, COM RETROESCAVADEIRA. AF_06/2017 (M3)
SERVICO |  | FONTE | UNID | COEFICIENTE | PREÇO UNITÁRIO | TOTAL
5678 | RETROESCAVADEIRA SOBRE RODAS COM CARREGADEIRA, TRAÇÃO 4X4, POTÊNCIA LÍQ. 88 HP, CAÇAMBA CARREG. CAP. MÍN. 1 M3, CAÇAMBA RETRO CAP. 0,26 M3, PESO OPERACIONAL MÍN. 6.674 KG, PROFUNDIDADE ESCAVAÇÃO MÁX. 4,37 M - CHP DIURNO. AF_06/2014 | SINAPI | CHP | 0.208 | 96.28 | 20.0262
5679 | RETROESCAVADEIRA SOBRE RODAS COM CARREGADEIRA, TRAÇÃO 4X4, POTÊNCIA LÍQ. 88 HP, CAÇAMBA CARREG. CAP. MÍN. 1 M3, CAÇAMBA RETRO CAP. 0,26 M3, PESO OPERACIONAL MÍN. 6.674 KG, PROFUNDIDADE ESCAVAÇÃO MÁX. 4,37 M - CHI DIURNO. AF_06/2014 | SINAPI | CHI | 0.085 | 45.45 | 3.8632
88309 | PEDREIRO COM ENCARGOS COMPLEMENTARES | SINAPI | H | 0.225 | 21.61 | 4.8623
88316 | SERVENTE COM ENCARGOS COMPLEMENTARES | SINAPI | H | 0.161 | 15.24 | 2.4536
|  |  |  | TOTAL SERVICO: |  | 31.2
|  |  |  | VALOR: |  | 31.19
3.2. 96525 - ESCAVAÇÃO MECANIZADA PARA VIGA BALDRAME, COM PREVISÃO DE FÔRMA, COM MINI-ESCAVADEIRA. AF_06/2017 (M3)
SERVICO |  | FONTE | UNID | COEFICIENTE | PREÇO UNITÁRIO | TOTAL
88309 | PEDREIRO COM ENCARGOS COMPLEMENTARES | SINAPI | H | 0.104 | 21.61 | 2.2474
88316 | SERVENTE COM ENCARGOS COMPLEMENTARES | SINAPI | H | 0.074 | 15.24 | 1.1278
96245 | MINIESCAVADEIRA SOBRE ESTEIRAS, POTENCIA LIQUIDA DE *30* HP, PESO OPERACIONAL DE *3.500* KG - CHP DIURNO. AF_04/2017 | SINAPI | CHP | 0.304 | 76.13 | 23.1435
96246 | MINIESCAVADEIRA SOBRE ESTEIRAS, POTENCIA LIQUIDA DE *30* HP, PESO OPERACIONAL DE *3.500* KG - CHI DIURNO. AF_04/2017 | SINAPI | CHI | 0.125 | 45.55 | 5.6937
|  |  |  | TOTAL SERVICO: |  | 32.21
|  |  |  | VALOR: |  | 32.19
3.3. 93382 - REATERRO MANUAL DE VALAS COM COMPACTAÇÃO MECANIZADA. AF_04/2016 (M3)
SERVICO |  | FONTE | UNID | COEFICIENTE | PREÇO UNITÁRIO | TOTAL
88316 | SERVENTE COM ENCARGOS COMPLEMENTARES | SINAPI | H | 0.65 | 15.24 | 9.906
91533 | COMPACTADOR DE SOLOS DE PERCUSSÃO (SOQUETE) COM MOTOR A GASOLINA 4 TEMPOS, POTÊNCIA 4 CV - CHP DIURNO. AF_08/2015 | SINAPI | CHP | 0.274 | 30.98 | 8.4885
91534 | COMPACTADOR DE SOLOS DE PERCUSSÃO (SOQUETE) COM MOTOR A GASOLINA 4 TEMPOS, POTÊNCIA 4 CV - CHI DIURNO. AF_08/2015 | SINAPI | CHI | 0.254 | 25.65 | 6.5151
95606 | UMIDIFICAÇÃO DE MATERIAL PARA VALAS COM CAMINHÃO PIPA 10000L. AF_11/2016 | SINAPI | M3 | 1 | 1.29 | 1.29
|  |  |  | TOTAL SERVICO: |  | 26.21
|  |  |  | VALOR: |  | 26.18
4.1. 96617 - LASTRO DE CONCRETO MAGRO, APLICADO EM BLOCOS DE COROAMENTO OU SAPATAS, ESPESSURA DE 3 CM. AF_08/2017 (M2)
SERVICO |  | FONTE | UNID | COEFICIENTE | PREÇO UNITÁRIO | TOTAL
88309 | PEDREIRO COM ENCARGOS COMPLEMENTARES | SINAPI | H | 0.1863 | 21.61 | 4.0259
88316 | SERVENTE COM ENCARGOS COMPLEMENTARES | SINAPI | H | 0.0508 | 15.24 | 0.77419
94968 | CONCRETO MAGRO PARA LASTRO, TRAÇO 1:4,5:4,5 (CIMENTO/ AREIA MÉDIA/ BRITA 1) - PREPARO MECÂNICO COM BETONEIRA 600 L. AF_07/2016 | SINAPI | M3 | 0.0339 | 298.61 | 10.1229
|  |  |  | TOTAL SERVICO: |  | 14.92
|  |  |  | VALOR: |  | 14.91
4.2. 96532 - FABRICAÇÃO, MONTAGEM E DESMONTAGEM DE FÔRMA PARA SAPATA, EM MADEIRA SERRADA, E=25 MM, 2 UTILIZAÇÕES. AF_06/2017 (M2)
MATERIAL |  | FONTE | UNID | COEFICIENTE | PREÇO UNITÁRIO | TOTAL
00002692 | DESMOLDANTE PROTETOR PARA FORMAS DE MADEIRA, DE BASE OLEOSA EMULSIONADA EM AGUA | SINAPI | L | 0.017 | 4.92 | 0.08364
00004517 | SARRAFO DE MADEIRA NAO APARELHADA *2,5 X 7,5* CM (1 X 3 ") PINUS, MISTA OU EQUIVALENTE DA REGIAO | SINAPI | M | 8.888 | 1.86 | 16.5317
00005073 | PREGO DE ACO POLIDO COM CABECA 17 X 24 (2 1/4 X 11) | SINAPI | KG | 0.091 | 11.61 | 1.0565
00005074 | PREGO DE ACO POLIDO COM CABECA 15 X 18 (1 1/2 X 13) | SINAPI | KG | 0.031 | 12.76 | 0.39556
00006189 | TABUA DE MADEIRA NAO APARELHADA *2,5 X 30* CM, CEDRINHO OU EQUIVALENTE DA REGIAO | SINAPI | M | 2.463 | 12.81 | 31.551
00040304 | PREGO DE ACO POLIDO COM CABECA DUPLA 17 X 27 (2 1/2 X 11) | SINAPI | KG | 0.01 | 14.06 | 0.1406
|  |  |  | TOTAL MATERIAL: |  | 49.76
SERVICO |  | FONTE | UNID | COEFICIENTE | PREÇO UNITÁRIO | TOTAL
88239 | AJUDANTE DE CARPINTEIRO COM ENCARGOS COMPLEMENTARES | SINAPI | H | 1.196 | 18.25 | 21.827
88262 | CARPINTEIRO DE FORMAS COM ENCARGOS COMPLEMENTARES | SINAPI | H | 3.318 | 21.46 | 71.2043
91692 | SERRA CIRCULAR DE BANCADA COM MOTOR ELÉTRICO POTÊNCIA DE 5HP, COM COIFA PARA DISCO 10" - CHP DIURNO. AF_08/2015 | SINAPI | CHP | 0.153 | 27.81 | 4.2549
91693 | SERRA CIRCULAR DE BANCADA COM MOTOR ELÉTRICO POTÊNCIA DE 5HP, COM COIFA PARA DISCO 10" - CHI DIURNO. AF_08/2015 | SINAPI | CHI | 0.075 | 25.07 | 1.8802
|  |  |  | TOTAL SERVICO: |  | 99.16
|  |  |  | VALOR: |  | 148.89
4.3. 96533 - FABRICAÇÃO, MONTAGEM E DESMONTAGEM DE FÔRMA PARA VIGA BALDRAME, EM MADEIRA SERRADA, E=25 MM, 2 UTILIZAÇÕES. AF_06/2017 (M2)
MATERIAL |  | FONTE | UNID | COEFICIENTE | PREÇO UNITÁRIO | TOTAL
00002692 | DESMOLDANTE PROTETOR PARA FORMAS DE MADEIRA, DE BASE OLEOSA EMULSIONADA EM AGUA | SINAPI | L | 0.017 | 4.92 | 0.08364
00004491 | PONTALETE DE MADEIRA NAO APARELHADA *7,5 X 7,5* CM (3 X 3 ") PINUS, MISTA OU EQUIVALENTE DA REGIAO | SINAPI | M | 1.166 | 5.18 | 6.0399
00004517 | SARRAFO DE MADEIRA NAO APARELHADA *2,5 X 7,5* CM (1 X 3 ") PINUS, MISTA OU EQUIVALENTE DA REGIAO | SINAPI | M | 1.093 | 1.86 | 2.033
00005073 | PREGO DE ACO POLIDO COM CABECA 17 X 24 (2 1/4 X 11) | SINAPI | KG | 0.049 | 11.61 | 0.56889
00006189 | TABUA DE MADEIRA NAO APARELHADA *2,5 X 30* CM, CEDRINHO OU EQUIVALENTE DA REGIAO | SINAPI | M | 1.943 | 12.81 | 24.8898
00040304 | PREGO DE ACO POLIDO COM CABECA DUPLA 17 X 27 (2 1/2 X 11) | SINAPI | KG | 0.034 | 14.06 | 0.47804
|  |  |  | TOTAL MATERIAL: |  | 34.09
SERVICO |  | FONTE | UNID | COEFICIENTE | PREÇO UNITÁRIO | TOTAL
88239 | AJUDANTE DE CARPINTEIRO COM ENCARGOS COMPLEMENTARES | SINAPI | H | 0.5 | 18.25 | 9.125
88262 | CARPINTEIRO DE FORMAS COM ENCARGOS COMPLEMENTARES | SINAPI | H | 1.289 | 21.46 | 27.6619
91692 | SERRA CIRCULAR DE BANCADA COM MOTOR ELÉTRICO POTÊNCIA DE 5HP, COM COIFA PARA DISCO 10" - CHP DIURNO. AF_08/2015 | SINAPI | CHP | 0.032 | 27.81 | 0.88992
91693 | SERRA CIRCULAR DE BANCADA COM MOTOR ELÉTRICO POTÊNCIA DE 5HP, COM COIFA PARA DISCO 10" - CHI DIURNO. AF_08/2015 | SINAPI | CHI | 0.028 | 25.07 | 0.70196
|  |  |  | TOTAL SERVICO: |  | 38.38
|  |  |  | VALOR: |  | 72.41
4.4. 96546 - ARMAÇÃO DE BLOCO, VIGA BALDRAME OU SAPATA UTILIZANDO AÇO CA-50 DE 10 MM - MONTAGEM. AF_06/2017 (KG)
MATERIAL |  | FONTE | UNID | COEFICIENTE | PREÇO UNITÁRIO | TOTAL
00039017 | ESPACADOR / DISTANCIADOR CIRCULAR COM ENTRADA LATERAL, EM PLASTICO, PARA VERGALHAO *4,2 A 12,5* MM, COBRIMENTO 20 MM | SINAPI | UN | 0.4655 | 0.2 | 0.0931
00043132 | ARAME RECOZIDO 16 BWG, D = 1,65 MM (0,016 KG/M) OU 18 BWG, D = 1,25 MM (0,01 KG/M) | SINAPI | KG | 0.025 | 13.35 | 0.33375
|  |  |  | TOTAL MATERIAL: |  | 0.42
SERVICO |  | FONTE | UNID | COEFICIENTE | PREÇO UNITÁRIO | TOTAL
88238 | AJUDANTE DE ARMADOR COM ENCARGOS COMPLEMENTARES | SINAPI | H | 0.029 | 16.87 | 0.48923
88245 | ARMADOR COM ENCARGOS COMPLEMENTARES | SINAPI | H | 0.089 | 21.5 | 1.9135
92794 | CORTE E DOBRA DE AÇO CA-50, DIÂMETRO DE 10,0 MM, UTILIZADO EM ESTRUTURAS DIVERSAS, EXCETO LAJES. AF_12/2015 | SINAPI | KG | 1 | 6.48 | 6.48
|  |  |  | TOTAL SERVICO: |  | 8.88
|  |  |  | VALOR: |  | 9.29
4.5. 96543 - ARMAÇÃO DE BLOCO, VIGA BALDRAME E SAPATA UTILIZANDO AÇO CA-60 DE 5 MM - MONTAGEM. AF_06/2017 (KG)
MATERIAL |  | FONTE | UNID | COEFICIENTE | PREÇO UNITÁRIO | TOTAL
00039017 | ESPACADOR / DISTANCIADOR CIRCULAR COM ENTRADA LATERAL, EM PLASTICO, PARA VERGALHAO *4,2 A 12,5* MM, COBRIMENTO 20 MM | SINAPI | UN | 1.9665 | 0.2 | 0.3933
00043132 | ARAME RECOZIDO 16 BWG, D = 1,65 MM (0,016 KG/M) OU 18 BWG, D = 1,25 MM (0,01 KG/M) | SINAPI | KG | 0.025 | 13.35 | 0.33375
|  |  |  | TOTAL MATERIAL: |  | 0.72
SERVICO |  | FONTE | UNID | COEFICIENTE | PREÇO UNITÁRIO | TOTAL
88238 | AJUDANTE DE ARMADOR COM ENCARGOS COMPLEMENTARES | SINAPI | H | 0.0635 | 16.87 | 1.0712
88245 | ARMADOR COM ENCARGOS COMPLEMENTARES | SINAPI | H | 0.1945 | 21.5 | 4.1818
92791 | CORTE E DOBRA DE AÇO CA-60, DIÂMETRO DE 5,0 MM, UTILIZADO EM ESTRUTURAS DIVERSAS, EXCETO LAJES. AF_12/2015 | SINAPI | KG | 1 | 7.47 | 7.47
|  |  |  | TOTAL SERVICO: |  | 12.72
|  |  |  | VALOR: |  | 13.44
4.6. 100576 - REGULARIZAÇÃO E COMPACTAÇÃO DE SUBLEITO DE SOLO PREDOMINANTEMENTE ARGILOSO. AF_11/2019 (M2)
SERVICO |  | FONTE | UNID | COEFICIENTE | PREÇO UNITÁRIO | TOTAL
5901 | CAMINHÃO PIPA 10.000 L TRUCADO, PESO BRUTO TOTAL 23.000 KG, CARGA ÚTIL MÁXIMA 15.935 KG, DISTÂNCIA ENTRE EIXOS 4,8 M, POTÊNCIA 230 CV, INCLUSIVE TANQUE DE AÇO PARA TRANSPORTE DE ÁGUA - CHP DIURNO. AF_06/2014 | SINAPI | CHP | 0.001 | 174.62 | 0.17462
5903 | CAMINHÃO PIPA 10.000 L TRUCADO, PESO BRUTO TOTAL 23.000 KG, CARGA ÚTIL MÁXIMA 15.935 KG, DISTÂNCIA ENTRE EIXOS 4,8 M, POTÊNCIA 230 CV, INCLUSIVE TANQUE DE AÇO PARA TRANSPORTE DE ÁGUA - CHI DIURNO. AF_06/2014 | SINAPI | CHI | 0.007 | 40.3 | 0.2821
5932 | MOTONIVELADORA POTÊNCIA BÁSICA LÍQUIDA (PRIMEIRA MARCHA) 125 HP, PESO BRUTO 13032 KG, LARGURA DA LÂMINA DE 3,7 M - CHP DIURNO. AF_06/2014 | SINAPI | CHP | 0.0001 | 154.11 | 0.015411
5934 | MOTONIVELADORA POTÊNCIA BÁSICA LÍQUIDA (PRIMEIRA MARCHA) 125 HP, PESO BRUTO 13032 KG, LARGURA DA LÂMINA DE 3,7 M - CHI DIURNO. AF_06/2014 | SINAPI | CHI | 0.008 | 62.25 | 0.498
73436 | ROLO COMPACTADOR VIBRATÓRIO PÉ DE CARNEIRO PARA SOLOS, POTÊNCIA 80 HP, PESO OPERACIONAL SEM/COM LASTRO 7,4 / 8,8 T, LARGURA DE TRABALHO 1,68 M - CHP DIURNO. AF_02/2016 | SINAPI | CHP | 0.002 | 148.46 | 0.29692
88316 | SERVENTE COM ENCARGOS COMPLEMENTARES | SINAPI | H | 0.008 | 15.24 | 0.12192
93244 | ROLO COMPACTADOR VIBRATÓRIO PÉ DE CARNEIRO PARA SOLOS, POTÊNCIA 80 HP, PESO OPERACIONAL SEM/COM LASTRO 7,4 / 8,8 T, LARGURA DE TRABALHO 1,68 M - CHI DIURNO. AF_02/2016 | SINAPI | CHI | 0.006 | 44.37 | 0.26622
|  |  |  | TOTAL SERVICO: |  | 1.66
|  |  |  | VALOR: |  | 1.62
4.7. 92783 - ARMAÇÃO DE LAJE DE UMA ESTRUTURA CONVENCIONAL DE CONCRETO ARMADO EM UMA EDIFICAÇÃO TÉRREA OU SOBRADO UTILIZANDO AÇO CA-60 DE 4,2 MM - MONTAGEM. AF_12/2015 (KG)
MATERIAL |  | FONTE | UNID | COEFICIENTE | PREÇO UNITÁRIO | TOTAL
00039017 | ESPACADOR / DISTANCIADOR CIRCULAR COM ENTRADA LATERAL, EM PLASTICO, PARA VERGALHAO *4,2 A 12,5* MM, COBRIMENTO 20 MM | SINAPI | UN | 2.816 | 0.2 | 0.5632
00043132 | ARAME RECOZIDO 16 BWG, D = 1,65 MM (0,016 KG/M) OU 18 BWG, D = 1,25 MM (0,01 KG/M) | SINAPI | KG | 0.025 | 13.35 | 0.33375
|  |  |  | TOTAL MATERIAL: |  | 0.89
SERVICO |  | FONTE | UNID | COEFICIENTE | PREÇO UNITÁRIO | TOTAL
88238 | AJUDANTE DE ARMADOR COM ENCARGOS COMPLEMENTARES | SINAPI | H | 0.031 | 16.87 | 0.52297
88245 | ARMADOR COM ENCARGOS COMPLEMENTARES | SINAPI | H | 0.1896 | 21.5 | 4.0764
92799 | CORTE E DOBRA DE AÇO CA-60, DIÂMETRO DE 4,2 MM, UTILIZADO EM LAJE. AF_12/2015 | SINAPI | KG | 1 | 7.86 | 7.86
|  |  |  | TOTAL SERVICO: |  | 12.46
|  |  |  | VALOR: |  | 13.34
4.8. 96555 - CONCRETAGEM DE BLOCOS DE COROAMENTO E VIGAS BALDRAME, FCK 30 MPA, COM USO DE JERICA ? LANÇAMENTO, ADENSAMENTO E ACABAMENTO. AF_06/2017 (M3)
SERVICO |  | FONTE | UNID | COEFICIENTE | PREÇO UNITÁRIO | TOTAL
88309 | PEDREIRO COM ENCARGOS COMPLEMENTARES | SINAPI | H | 2.386 | 21.61 | 51.5615
88316 | SERVENTE COM ENCARGOS COMPLEMENTARES | SINAPI | H | 2.45 | 15.24 | 37.338
90586 | VIBRADOR DE IMERSÃO, DIÂMETRO DE PONTEIRA 45MM, MOTOR ELÉTRICO TRIFÁSICO POTÊNCIA DE 2 CV - CHP DIURNO. AF_06/2015 | SINAPI | CHP | 0.314 | 1.64 | 0.51496
90587 | VIBRADOR DE IMERSÃO, DIÂMETRO DE PONTEIRA 45MM, MOTOR ELÉTRICO TRIFÁSICO POTÊNCIA DE 2 CV - CHI DIURNO. AF_06/2015 | SINAPI | CHI | 0.911 | 0.34 | 0.30974
94972 | CONCRETO FCK = 30MPA, TRAÇO 1:2,1:2,5 (CIMENTO/ AREIA MÉDIA/ BRITA 1) - PREPARO MECÂNICO COM BETONEIRA 600 L. AF_07/2016 | SINAPI | M3 | 1.15 | 395.49 | 454.8135
|  |  |  | TOTAL SERVICO: |  | 544.53
|  |  |  | VALOR: |  | 544.51
4.9. 101747 - PISO EM CONCRETO 20 MPA PREPARO MECÂNICO, ESPESSURA 7CM. AF_09/2020 (M2)
MATERIAL |  | FONTE | UNID | COEFICIENTE | PREÇO UNITÁRIO | TOTAL
00034492 | CONCRETO USINADO BOMBEAVEL, CLASSE DE RESISTENCIA C20, COM BRITA 0 E 1, SLUMP = 100 +/- 20 MM, EXCLUI SERVICO DE BOMBEAMENTO (NBR 8953) | SINAPI | M3 | 0.0814 | 291.77 | 23.7501
00043146 | ENDURECEDOR MINERAL DE BASE CIMENTICIA PARA PISO DE CONCRETO | SINAPI | KG | 4 | 6.3 | 25.2
|  |  |  | TOTAL MATERIAL: |  | 48.95
SERVICO |  | FONTE | UNID | COEFICIENTE | PREÇO UNITÁRIO | TOTAL
88309 | PEDREIRO COM ENCARGOS COMPLEMENTARES | SINAPI | H | 0.1119 | 21.61 | 2.4182
88316 | SERVENTE COM ENCARGOS COMPLEMENTARES | SINAPI | H | 0.0466 | 15.24 | 0.71018
95282 | DESEMPENADEIRA DE CONCRETO, PESO DE 75KG, 4 PÁS, MOTOR A GASOLINA, POTÊNCIA 5,5 HP - CHP DIURNO. AF_09/2016 | SINAPI | CHP | 0.007 | 7.25 | 0.05075
|  |  |  | TOTAL SERVICO: |  | 3.18
|  |  |  | VALOR: |  | 52.12
4.10. 00007156 - TELA DE ACO SOLDADA NERVURADA, CA-60, Q-196, (3,11 KG/M2), DIAMETRO DO FIO = 5,0 MM, LARGURA = 2,45 M, ESPACAMENTO DA MALHA = 10 X 10 CM (M2)
|  |  |  | VALOR: |  | 21.51
5.1. 92419 - MONTAGEM E DESMONTAGEM DE FÔRMA DE PILARES RETANGULARES E ESTRUTURAS SIMILARES, PÉ-DIREITO SIMPLES, EM CHAPA DE MADEIRA COMPENSADA RESINADA, 4 UTILIZAÇÕES. AF_09/2020 (M2)
MATERIAL |  | FONTE | UNID | COEFICIENTE | PREÇO UNITÁRIO | TOTAL
00002692 | DESMOLDANTE PROTETOR PARA FORMAS DE MADEIRA, DE BASE OLEOSA EMULSIONADA EM AGUA | SINAPI | L | 0.01 | 4.92 | 0.0492
00040271 | LOCACAO DE APRUMADOR METALICO DE PILAR, COM ALTURA E ANGULO REGULAVEIS, EXTENSAO DE *1,50* A *2,80* M | SINAPI | MES | 0.196 | 8.12 | 1.5915
00040275 | LOCACAO DE VIGA SANDUICHE METALICA VAZADA PARA TRAVAMENTO DE PILARES, ALTURA DE *8* CM, LARGURA DE *6* CM E EXTENSAO DE 2 M | SINAPI | MES | 0.393 | 12.5 | 4.9125
00040287 | LOCACAO DE BARRA DE ANCORAGEM DE 0,80 A 1,20 M DE EXTENSAO, COM ROSCA DE 5/8", INCLUINDO PORCA E FLANGE | SINAPI | MES | 0.785 | 3.12 | 2.4492
00040304 | PREGO DE ACO POLIDO COM CABECA DUPLA 17 X 27 (2 1/2 X 11) | SINAPI | KG | 0.019 | 14.06 | 0.26714
|  |  |  | TOTAL MATERIAL: |  | 9.27
SERVICO |  | FONTE | UNID | COEFICIENTE | PREÇO UNITÁRIO | TOTAL
88239 | AJUDANTE DE CARPINTEIRO COM ENCARGOS COMPLEMENTARES | SINAPI | H | 0.159 | 18.25 | 2.9017
88262 | CARPINTEIRO DE FORMAS COM ENCARGOS COMPLEMENTARES | SINAPI | H | 0.866 | 21.46 | 18.5844
92263 | FABRICAÇÃO DE FÔRMA PARA PILARES E ESTRUTURAS SIMILARES, EM CHAPA DE MADEIRA COMPENSADA RESINADA, E = 17 MM. AF_09/2020 | SINAPI | M2 | 0.263 | 101.9 | 26.7997
|  |  |  | TOTAL SERVICO: |  | 48.28
|  |  |  | VALOR: |  | 57.51
5.2. 92447 - MONTAGEM E DESMONTAGEM DE FÔRMA DE VIGA, ESCORAMENTO COM PONTALETE DE MADEIRA, PÉ-DIREITO SIMPLES, EM MADEIRA SERRADA, 2 UTILIZAÇÕES. AF_09/2020 (M2)
MATERIAL |  | FONTE | UNID | COEFICIENTE | PREÇO UNITÁRIO | TOTAL
00002692 | DESMOLDANTE PROTETOR PARA FORMAS DE MADEIRA, DE BASE OLEOSA EMULSIONADA EM AGUA | SINAPI | L | 0.017 | 4.92 | 0.08364
00006193 | TABUA DE MADEIRA NAO APARELHADA *2,5 X 20* CM, CEDRINHO OU EQUIVALENTE DA REGIAO | SINAPI | M | 0.474 | 8.76 | 4.1522
00040304 | PREGO DE ACO POLIDO COM CABECA DUPLA 17 X 27 (2 1/2 X 11) | SINAPI | KG | 0.066 | 14.06 | 0.92796
|  |  |  | TOTAL MATERIAL: |  | 5.16
SERVICO |  | FONTE | UNID | COEFICIENTE | PREÇO UNITÁRIO | TOTAL
88239 | AJUDANTE DE CARPINTEIRO COM ENCARGOS COMPLEMENTARES | SINAPI | H | 0.375 | 18.25 | 6.8438
88262 | CARPINTEIRO DE FORMAS COM ENCARGOS COMPLEMENTARES | SINAPI | H | 2.046 | 21.46 | 43.9072
92270 | FABRICAÇÃO DE FÔRMA PARA VIGAS, COM MADEIRA SERRADA, E = 25 MM. AF_09/2020 | SINAPI | M2 | 0.632 | 93.33 | 58.9846
92273 | FABRICAÇÃO DE ESCORAS DO TIPO PONTALETE, EM MADEIRA, PARA PÉ-DIREITO SIMPLES. AF_09/2020 | SINAPI | M | 1.528 | 10.23 | 15.6314
|  |  |  | TOTAL SERVICO: |  | 125.36
|  |  |  | VALOR: |  | 130.5
5.3. 92778 - ARMAÇÃO DE PILAR OU VIGA DE UMA ESTRUTURA CONVENCIONAL DE CONCRETO ARMADO EM UMA EDIFICAÇÃO TÉRREA OU SOBRADO UTILIZANDO AÇO CA-50 DE 10,0 MM - MONTAGEM. AF_12/2015 (KG)
MATERIAL |  | FONTE | UNID | COEFICIENTE | PREÇO UNITÁRIO | TOTAL
00039017 | ESPACADOR / DISTANCIADOR CIRCULAR COM ENTRADA LATERAL, EM PLASTICO, PARA VERGALHAO *4,2 A 12,5* MM, COBRIMENTO 20 MM | SINAPI | UN | 0.543 | 0.2 | 0.1086
00043132 | ARAME RECOZIDO 16 BWG, D = 1,65 MM (0,016 KG/M) OU 18 BWG, D = 1,25 MM (0,01 KG/M) | SINAPI | KG | 0.025 | 13.35 | 0.33375
|  |  |  | TOTAL MATERIAL: |  | 0.44
SERVICO |  | FONTE | UNID | COEFICIENTE | PREÇO UNITÁRIO | TOTAL
88238 | AJUDANTE DE ARMADOR COM ENCARGOS COMPLEMENTARES | SINAPI | H | 0.0156 | 16.87 | 0.26317
88245 | ARMADOR COM ENCARGOS COMPLEMENTARES | SINAPI | H | 0.0956 | 21.5 | 2.0554
92794 | CORTE E DOBRA DE AÇO CA-50, DIÂMETRO DE 10,0 MM, UTILIZADO EM ESTRUTURAS DIVERSAS, EXCETO LAJES. AF_12/2015 | SINAPI | KG | 1 | 6.48 | 6.48
|  |  |  | TOTAL SERVICO: |  | 8.8
|  |  |  | VALOR: |  | 9.22
5.4. 92777 - ARMAÇÃO DE PILAR OU VIGA DE UMA ESTRUTURA CONVENCIONAL DE CONCRETO ARMADO EM UMA EDIFICAÇÃO TÉRREA OU SOBRADO UTILIZANDO AÇO CA-50 DE 8,0 MM - MONTAGEM. AF_12/2015 (KG)
MATERIAL |  | FONTE | UNID | COEFICIENTE | PREÇO UNITÁRIO | TOTAL
00039017 | ESPACADOR / DISTANCIADOR CIRCULAR COM ENTRADA LATERAL, EM PLASTICO, PARA VERGALHAO *4,2 A 12,5* MM, COBRIMENTO 20 MM | SINAPI | UN | 0.743 | 0.2 | 0.1486
00043132 | ARAME RECOZIDO 16 BWG, D = 1,65 MM (0,016 KG/M) OU 18 BWG, D = 1,25 MM (0,01 KG/M) | SINAPI | KG | 0.025 | 13.35 | 0.33375
|  |  |  | TOTAL MATERIAL: |  | 0.48
SERVICO |  | FONTE | UNID | COEFICIENTE | PREÇO UNITÁRIO | TOTAL
88238 | AJUDANTE DE ARMADOR COM ENCARGOS COMPLEMENTARES | SINAPI | H | 0.0209 | 16.87 | 0.35258
88245 | ARMADOR COM ENCARGOS COMPLEMENTARES | SINAPI | H | 0.1278 | 21.5 | 2.7477
92793 | CORTE E DOBRA DE AÇO CA-50, DIÂMETRO DE 8,0 MM, UTILIZADO EM ESTRUTURAS DIVERSAS, EXCETO LAJES. AF_12/2015 | SINAPI | KG | 1 | 7.11 | 7.11
|  |  |  | TOTAL SERVICO: |  | 10.21
|  |  |  | VALOR: |  | 10.67
5.5. 92775 - ARMAÇÃO DE PILAR OU VIGA DE UMA ESTRUTURA CONVENCIONAL DE CONCRETO ARMADO EM UMA EDIFICAÇÃO TÉRREA OU SOBRADO UTILIZANDO AÇO CA-60 DE 5,0 MM - MONTAGEM. AF_12/2015 (KG)
MATERIAL |  | FONTE | UNID | COEFICIENTE | PREÇO UNITÁRIO | TOTAL
00039017 | ESPACADOR / DISTANCIADOR CIRCULAR COM ENTRADA LATERAL, EM PLASTICO, PARA VERGALHAO *4,2 A 12,5* MM, COBRIMENTO 20 MM | SINAPI | UN | 1.19 | 0.2 | 0.238
00043132 | ARAME RECOZIDO 16 BWG, D = 1,65 MM (0,016 KG/M) OU 18 BWG, D = 1,25 MM (0,01 KG/M) | SINAPI | KG | 0.025 | 13.35 | 0.33375
|  |  |  | TOTAL MATERIAL: |  | 0.57
SERVICO |  | FONTE | UNID | COEFICIENTE | PREÇO UNITÁRIO | TOTAL
88238 | AJUDANTE DE ARMADOR COM ENCARGOS COMPLEMENTARES | SINAPI | H | 0.0367 | 16.87 | 0.61913
88245 | ARMADOR COM ENCARGOS COMPLEMENTARES | SINAPI | H | 0.2245 | 21.5 | 4.8267
92791 | CORTE E DOBRA DE AÇO CA-60, DIÂMETRO DE 5,0 MM, UTILIZADO EM ESTRUTURAS DIVERSAS, EXCETO LAJES. AF_12/2015 | SINAPI | KG | 1 | 7.47 | 7.47
|  |  |  | TOTAL SERVICO: |  | 12.92
|  |  |  | VALOR: |  | 13.46
5.6. 92783 - ARMAÇÃO DE LAJE DE UMA ESTRUTURA CONVENCIONAL DE CONCRETO ARMADO EM UMA EDIFICAÇÃO TÉRREA OU SOBRADO UTILIZANDO AÇO CA-60 DE 4,2 MM - MONTAGEM. AF_12/2015 (KG)
MATERIAL |  | FONTE | UNID | COEFICIENTE | PREÇO UNITÁRIO | TOTAL
00039017 | ESPACADOR / DISTANCIADOR CIRCULAR COM ENTRADA LATERAL, EM PLASTICO, PARA VERGALHAO *4,2 A 12,5* MM, COBRIMENTO 20 MM | SINAPI | UN | 2.816 | 0.2 | 0.5632
00043132 | ARAME RECOZIDO 16 BWG, D = 1,65 MM (0,016 KG/M) OU 18 BWG, D = 1,25 MM (0,01 KG/M) | SINAPI | KG | 0.025 | 13.35 | 0.33375
|  |  |  | TOTAL MATERIAL: |  | 0.89
SERVICO |  | FONTE | UNID | COEFICIENTE | PREÇO UNITÁRIO | TOTAL
88238 | AJUDANTE DE ARMADOR COM ENCARGOS COMPLEMENTARES | SINAPI | H | 0.031 | 16.87 | 0.52297
88245 | ARMADOR COM ENCARGOS COMPLEMENTARES | SINAPI | H | 0.1896 | 21.5 | 4.0764
92799 | CORTE E DOBRA DE AÇO CA-60, DIÂMETRO DE 4,2 MM, UTILIZADO EM LAJE. AF_12/2015 | SINAPI | KG | 1 | 7.86 | 7.86
|  |  |  | TOTAL SERVICO: |  | 12.46
|  |  |  | VALOR: |  | 13.34
5.7. 94966 - CONCRETO FCK = 30MPA, TRAÇO 1:2,1:2,5 (CIMENTO/ AREIA MÉDIA/ BRITA 1) - PREPARO MECÂNICO COM BETONEIRA 400 L. AF_07/2016 (M3)
MATERIAL |  | FONTE | UNID | COEFICIENTE | PREÇO UNITÁRIO | TOTAL
00000370 | AREIA MEDIA - POSTO JAZIDA/FORNECEDOR (RETIRADO NA JAZIDA, SEM TRANSPORTE) | SINAPI | M3 | 0.708 | 80 | 56.64
00001379 | CIMENTO PORTLAND COMPOSTO CP II-32 | SINAPI | KG | 388.88 | 0.62 | 241.1056
00004721 | PEDRA BRITADA N. 1 (9,5 a 19 MM) POSTO PEDREIRA/FORNECEDOR, SEM FRETE | SINAPI | M3 | 0.589 | 63.02 | 37.1188
|  |  |  | TOTAL MATERIAL: |  | 334.87
SERVICO |  | FONTE | UNID | COEFICIENTE | PREÇO UNITÁRIO | TOTAL
88316 | SERVENTE COM ENCARGOS COMPLEMENTARES | SINAPI | H | 2.3 | 15.24 | 35.052
88377 | OPERADOR DE BETONEIRA ESTACIONÁRIA/MISTURADOR COM ENCARGOS COMPLEMENTARES | SINAPI | H | 1.45 | 20.64 | 29.928
88830 | BETONEIRA CAPACIDADE NOMINAL DE 400 L, CAPACIDADE DE MISTURA 280 L, MOTOR ELÉTRICO TRIFÁSICO POTÊNCIA DE 2 CV, SEM CARREGADOR - CHP DIURNO. AF_10/2014 | SINAPI | CHP | 0.75 | 1.51 | 1.1325
88831 | BETONEIRA CAPACIDADE NOMINAL DE 400 L, CAPACIDADE DE MISTURA 280 L, MOTOR ELÉTRICO TRIFÁSICO POTÊNCIA DE 2 CV, SEM CARREGADOR - CHI DIURNO. AF_10/2014 | SINAPI | CHI | 0.7 | 0.24 | 0.168
|  |  |  | TOTAL SERVICO: |  | 66.28
|  |  |  | VALOR: |  | 401.11
5.8. 92873 - LANÇAMENTO COM USO DE BALDES, ADENSAMENTO E ACABAMENTO DE CONCRETO EM ESTRUTURAS. AF_12/2015 (M3)
SERVICO |  | FONTE | UNID | COEFICIENTE | PREÇO UNITÁRIO | TOTAL
88262 | CARPINTEIRO DE FORMAS COM ENCARGOS COMPLEMENTARES | SINAPI | H | 1.846 | 21.46 | 39.6152
88309 | PEDREIRO COM ENCARGOS COMPLEMENTARES | SINAPI | H | 1.846 | 21.61 | 39.8921
88316 | SERVENTE COM ENCARGOS COMPLEMENTARES | SINAPI | H | 5.538 | 15.24 | 84.3991
90586 | VIBRADOR DE IMERSÃO, DIÂMETRO DE PONTEIRA 45MM, MOTOR ELÉTRICO TRIFÁSICO POTÊNCIA DE 2 CV - CHP DIURNO. AF_06/2015 | SINAPI | CHP | 0.672 | 1.64 | 1.1021
90587 | VIBRADOR DE IMERSÃO, DIÂMETRO DE PONTEIRA 45MM, MOTOR ELÉTRICO TRIFÁSICO POTÊNCIA DE 2 CV - CHI DIURNO. AF_06/2015 | SINAPI | CHI | 1.174 | 0.34 | 0.39916
|  |  |  | TOTAL SERVICO: |  | 165.41
|  |  |  | VALOR: |  | 165.38
6.1. 87520 - ALVENARIA DE VEDAÇÃO DE BLOCOS CERÂMICOS FURADOS NA HORIZONTAL DE 9X19X19CM (ESPESSURA 9CM) DE PAREDES COM ÁREA LÍQUIDA MAIOR OU IGUAL A 6M² COM VÃOS E ARGAMASSA DE ASSENTAMENTO COM PREPARO MANUAL. AF_06/2014 (M2)
MATERIAL |  | FONTE | UNID | COEFICIENTE | PREÇO UNITÁRIO | TOTAL
00007266 | BLOCO CERAMICO VAZADO PARA ALVENARIA DE VEDACAO, DE 9 X 19 X 19 CM (L X A X C) | SINAPI | MIL | 0.0283 | 519.62 | 14.7052
00034557 | TELA DE ACO SOLDADA GALVANIZADA/ZINCADA PARA ALVENARIA, FIO D = *1,20 A 1,70* MM, MALHA 15 X 15 MM, (C X L) *50 X 7,5* CM | SINAPI | M | 0.42 | 1.9 | 0.798
00037395 | PINO DE ACO COM FURO, HASTE = 27 MM (ACAO DIRETA) | SINAPI | CENTO | 0.005 | 47.25 | 0.23625
|  |  |  | TOTAL MATERIAL: |  | 15.75
SERVICO |  | FONTE | UNID | COEFICIENTE | PREÇO UNITÁRIO | TOTAL
87369 | ARGAMASSA TRAÇO 1:2:8 (EM VOLUME DE CIMENTO, CAL E AREIA MÉDIA ÚMIDA) PARA EMBOÇO/MASSA ÚNICA/ASSENTAMENTO DE ALVENARIA DE VEDAÇÃO, PREPARO MANUAL. AF_08/2019 | SINAPI | M3 | 0.0098 | 521.75 | 5.1132
88309 | PEDREIRO COM ENCARGOS COMPLEMENTARES | SINAPI | H | 1.55 | 21.61 | 33.4955
88316 | SERVENTE COM ENCARGOS COMPLEMENTARES | SINAPI | H | 0.775 | 15.24 | 11.811
|  |  |  | TOTAL SERVICO: |  | 50.42
|  |  |  | VALOR: |  | 66.14
6.2. 96366 - PAREDE COM PLACAS DE GESSO ACARTONADO (DRYWALL), PARA USO INTERNO, COM DUAS FACES DUPLAS E ESTRUTURA METÁLICA COM GUIAS SIMPLES, SEM VÃOS. AF_06/2017_P (M2)
MATERIAL |  | FONTE | UNID | COEFICIENTE | PREÇO UNITÁRIO | TOTAL
00037586 | PINO DE ACO COM ARRUELA CONICA, DIAMETRO ARRUELA = *23* MM E COMP HASTE = *27* MM (ACAO INDIRETA) | SINAPI | CENTO | 0.0243 | 54.95 | 1.3353
00039413 | CHAPA DE GESSO ACARTONADO, STANDARD (ST), COR BRANCA, E = 12,5 MM, 1200 X 2400 MM (L X C) | SINAPI | M2 | 4.212 | 14.52 | 61.1582
00039419 | PERFIL GUIA, FORMATO U, EM ACO ZINCADO, PARA ESTRUTURA PAREDE DRYWALL, E = 0,5 MM, 70 X 3000 MM (L X C) | SINAPI | M | 0.7604 | 6.14 | 4.6689
00039422 | PERFIL MONTANTE, FORMATO C, EM ACO ZINCADO, PARA ESTRUTURA PAREDE DRYWALL, E = 0,5 MM, 70 X 3000 MM (L X C) | SINAPI | M | 1.991 | 6.97 | 13.8773
00039431 | FITA DE PAPEL MICROPERFURADO, 50 X 150 MM, PARA TRATAMENTO DE JUNTAS DE CHAPA DE GESSO PARA DRYWALL | SINAPI | M | 2.5027 | 0.16 | 0.40043
00039432 | FITA DE PAPEL REFORCADA COM LAMINA DE METAL PARA REFORCO DE CANTOS DE CHAPA DE GESSO PARA DRYWALL | SINAPI | M | 0.7407 | 2.15 | 1.5925
00039434 | MASSA DE REJUNTE EM PO PARA DRYWALL, A BASE DE GESSO, SECAGEM RAPIDA, PARA TRATAMENTO DE JUNTAS DE CHAPA DE GESSO (COM ADICAO DE AGUA) | SINAPI | KG | 1.0327 | 2.89 | 2.9845
00039435 | PARAFUSO DRY WALL, EM ACO FOSFATIZADO, CABECA TROMBETA E PONTA AGULHA (TA), COMPRIMENTO 25 MM | SINAPI | UN | 20.0077 | 0.05 | 1.0004
00039437 | PARAFUSO DRY WALL, EM ACO FOSFATIZADO, CABECA TROMBETA E PONTA AGULHA (TA), COMPRIMENTO 45 MM | SINAPI | UN | 20.0077 | 0.11 | 2.2008
00039443 | PARAFUSO DRY WALL, EM ACO ZINCADO, CABECA LENTILHA E PONTA BROCA (LB), LARGURA 4,2 MM, COMPRIMENTO 13 MM | SINAPI | UN | 0.8076 | 0.12 | 0.096912
|  |  |  | TOTAL MATERIAL: |  | 89.32
SERVICO |  | FONTE | UNID | COEFICIENTE | PREÇO UNITÁRIO | TOTAL
88278 | MONTADOR DE ESTRUTURA METÁLICA COM ENCARGOS COMPLEMENTARES | SINAPI | H | 0.7368 | 28.28 | 20.8367
88316 | SERVENTE COM ENCARGOS COMPLEMENTARES | SINAPI | H | 0.1842 | 15.24 | 2.8072
|  |  |  | TOTAL SERVICO: |  | 23.65
|  |  |  | VALOR: |  | 112.9
7.1. 93184 - VERGA PRÉ-MOLDADA PARA PORTAS COM ATÉ 1,5 M DE VÃO. AF_03/2016 (M)
MATERIAL |  | FONTE | UNID | COEFICIENTE | PREÇO UNITÁRIO | TOTAL
00002692 | DESMOLDANTE PROTETOR PARA FORMAS DE MADEIRA, DE BASE OLEOSA EMULSIONADA EM AGUA | SINAPI | L | 0.005 | 4.92 | 0.0246
00039017 | ESPACADOR / DISTANCIADOR CIRCULAR COM ENTRADA LATERAL, EM PLASTICO, PARA VERGALHAO *4,2 A 12,5* MM, COBRIMENTO 20 MM | SINAPI | UN | 6 | 0.2 | 1.2
|  |  |  | TOTAL MATERIAL: |  | 1.22
SERVICO |  | FONTE | UNID | COEFICIENTE | PREÇO UNITÁRIO | TOTAL
87294 | ARGAMASSA TRAÇO 1:2:9 (EM VOLUME DE CIMENTO, CAL E AREIA MÉDIA ÚMIDA) PARA EMBOÇO/MASSA ÚNICA/ASSENTAMENTO DE ALVENARIA DE VEDAÇÃO, PREPARO MECÂNICO COM BETONEIRA 600 L. AF_08/2019 | SINAPI | M3 | 0.0019 | 428.57 | 0.81428
88309 | PEDREIRO COM ENCARGOS COMPLEMENTARES | SINAPI | H | 0.094 | 21.61 | 2.0313
88316 | SERVENTE COM ENCARGOS COMPLEMENTARES | SINAPI | H | 0.107 | 15.24 | 1.6307
92270 | FABRICAÇÃO DE FÔRMA PARA VIGAS, COM MADEIRA SERRADA, E = 25 MM. AF_09/2020 | SINAPI | M2 | 0.122 | 93.33 | 11.3863
92791 | CORTE E DOBRA DE AÇO CA-60, DIÂMETRO DE 5,0 MM, UTILIZADO EM ESTRUTURAS DIVERSAS, EXCETO LAJES. AF_12/2015 | SINAPI | KG | 0.308 | 7.47 | 2.3008
94970 | CONCRETO FCK = 20MPA, TRAÇO 1:2,7:3 (CIMENTO/ AREIA MÉDIA/ BRITA 1) - PREPARO MECÂNICO COM BETONEIRA 600 L. AF_07/2016 | SINAPI | M3 | 0.012 | 360.34 | 4.3241
|  |  |  | TOTAL SERVICO: |  | 22.48
|  |  |  | VALOR: |  | 23.69
7.2. 93182 - VERGA PRÉ-MOLDADA PARA JANELAS COM ATÉ 1,5 M DE VÃO. AF_03/2016 (M)
MATERIAL |  | FONTE | UNID | COEFICIENTE | PREÇO UNITÁRIO | TOTAL
00002692 | DESMOLDANTE PROTETOR PARA FORMAS DE MADEIRA, DE BASE OLEOSA EMULSIONADA EM AGUA | SINAPI | L | 0.006 | 4.92 | 0.02952
00039017 | ESPACADOR / DISTANCIADOR CIRCULAR COM ENTRADA LATERAL, EM PLASTICO, PARA VERGALHAO *4,2 A 12,5* MM, COBRIMENTO 20 MM | SINAPI | UN | 6 | 0.2 | 1.2
|  |  |  | TOTAL MATERIAL: |  | 1.23
SERVICO |  | FONTE | UNID | COEFICIENTE | PREÇO UNITÁRIO | TOTAL
87294 | ARGAMASSA TRAÇO 1:2:9 (EM VOLUME DE CIMENTO, CAL E AREIA MÉDIA ÚMIDA) PARA EMBOÇO/MASSA ÚNICA/ASSENTAMENTO DE ALVENARIA DE VEDAÇÃO, PREPARO MECÂNICO COM BETONEIRA 600 L. AF_08/2019 | SINAPI | M3 | 0.0019 | 428.57 | 0.81428
88309 | PEDREIRO COM ENCARGOS COMPLEMENTARES | SINAPI | H | 0.084 | 21.61 | 1.8152
88316 | SERVENTE COM ENCARGOS COMPLEMENTARES | SINAPI | H | 0.102 | 15.24 | 1.5545
92270 | FABRICAÇÃO DE FÔRMA PARA VIGAS, COM MADEIRA SERRADA, E = 25 MM. AF_09/2020 | SINAPI | M2 | 0.17 | 93.33 | 15.8661
92792 | CORTE E DOBRA DE AÇO CA-50, DIÂMETRO DE 6,3 MM, UTILIZADO EM ESTRUTURAS DIVERSAS, EXCETO LAJES. AF_12/2015 | SINAPI | KG | 0.49 | 7.29 | 3.5721
94970 | CONCRETO FCK = 20MPA, TRAÇO 1:2,7:3 (CIMENTO/ AREIA MÉDIA/ BRITA 1) - PREPARO MECÂNICO COM BETONEIRA 600 L. AF_07/2016 | SINAPI | M3 | 0.018 | 360.34 | 6.4861
|  |  |  | TOTAL SERVICO: |  | 30.11
|  |  |  | VALOR: |  | 31.3
7.3. 93183 - VERGA PRÉ-MOLDADA PARA JANELAS COM MAIS DE 1,5 M DE VÃO. AF_03/2016 (M)
MATERIAL |  | FONTE | UNID | COEFICIENTE | PREÇO UNITÁRIO | TOTAL
00002692 | DESMOLDANTE PROTETOR PARA FORMAS DE MADEIRA, DE BASE OLEOSA EMULSIONADA EM AGUA | SINAPI | L | 0.007 | 4.92 | 0.03444
00039017 | ESPACADOR / DISTANCIADOR CIRCULAR COM ENTRADA LATERAL, EM PLASTICO, PARA VERGALHAO *4,2 A 12,5* MM, COBRIMENTO 20 MM | SINAPI | UN | 6 | 0.2 | 1.2
|  |  |  | TOTAL MATERIAL: |  | 1.23
SERVICO |  | FONTE | UNID | COEFICIENTE | PREÇO UNITÁRIO | TOTAL
87294 | ARGAMASSA TRAÇO 1:2:9 (EM VOLUME DE CIMENTO, CAL E AREIA MÉDIA ÚMIDA) PARA EMBOÇO/MASSA ÚNICA/ASSENTAMENTO DE ALVENARIA DE VEDAÇÃO, PREPARO MECÂNICO COM BETONEIRA 600 L. AF_08/2019 | SINAPI | M3 | 0.0019 | 428.57 | 0.81428
88309 | PEDREIRO COM ENCARGOS COMPLEMENTARES | SINAPI | H | 0.068 | 21.61 | 1.4695
88316 | SERVENTE COM ENCARGOS COMPLEMENTARES | SINAPI | H | 0.094 | 15.24 | 1.4326
92270 | FABRICAÇÃO DE FÔRMA PARA VIGAS, COM MADEIRA SERRADA, E = 25 MM. AF_09/2020 | SINAPI | M2 | 0.217 | 93.33 | 20.2526
92793 | CORTE E DOBRA DE AÇO CA-50, DIÂMETRO DE 8,0 MM, UTILIZADO EM ESTRUTURAS DIVERSAS, EXCETO LAJES. AF_12/2015 | SINAPI | KG | 0.79 | 7.11 | 5.6169
94970 | CONCRETO FCK = 20MPA, TRAÇO 1:2,7:3 (CIMENTO/ AREIA MÉDIA/ BRITA 1) - PREPARO MECÂNICO COM BETONEIRA 600 L. AF_07/2016 | SINAPI | M3 | 0.024 | 360.34 | 8.6482
|  |  |  | TOTAL SERVICO: |  | 38.23
|  |  |  | VALOR: |  | 39.43
7.4. 93194 - CONTRAVERGA PRÉ-MOLDADA PARA VÃOS DE ATÉ 1,5 M DE COMPRIMENTO. AF_03/2016 (M)
MATERIAL |  | FONTE | UNID | COEFICIENTE | PREÇO UNITÁRIO | TOTAL
00002692 | DESMOLDANTE PROTETOR PARA FORMAS DE MADEIRA, DE BASE OLEOSA EMULSIONADA EM AGUA | SINAPI | L | 0.006 | 4.92 | 0.02952
00039017 | ESPACADOR / DISTANCIADOR CIRCULAR COM ENTRADA LATERAL, EM PLASTICO, PARA VERGALHAO *4,2 A 12,5* MM, COBRIMENTO 20 MM | SINAPI | UN | 6 | 0.2 | 1.2
|  |  |  | TOTAL MATERIAL: |  | 1.23
SERVICO |  | FONTE | UNID | COEFICIENTE | PREÇO UNITÁRIO | TOTAL
87294 | ARGAMASSA TRAÇO 1:2:9 (EM VOLUME DE CIMENTO, CAL E AREIA MÉDIA ÚMIDA) PARA EMBOÇO/MASSA ÚNICA/ASSENTAMENTO DE ALVENARIA DE VEDAÇÃO, PREPARO MECÂNICO COM BETONEIRA 600 L. AF_08/2019 | SINAPI | M3 | 0.0019 | 428.57 | 0.81428
88309 | PEDREIRO COM ENCARGOS COMPLEMENTARES | SINAPI | H | 0.084 | 21.61 | 1.8152
88316 | SERVENTE COM ENCARGOS COMPLEMENTARES | SINAPI | H | 0.102 | 15.24 | 1.5545
92270 | FABRICAÇÃO DE FÔRMA PARA VIGAS, COM MADEIRA SERRADA, E = 25 MM. AF_09/2020 | SINAPI | M2 | 0.164 | 93.33 | 15.3061
92792 | CORTE E DOBRA DE AÇO CA-50, DIÂMETRO DE 6,3 MM, UTILIZADO EM ESTRUTURAS DIVERSAS, EXCETO LAJES. AF_12/2015 | SINAPI | KG | 0.49 | 7.29 | 3.5721
94970 | CONCRETO FCK = 20MPA, TRAÇO 1:2,7:3 (CIMENTO/ AREIA MÉDIA/ BRITA 1) - PREPARO MECÂNICO COM BETONEIRA 600 L. AF_07/2016 | SINAPI | M3 | 0.018 | 360.34 | 6.4861
|  |  |  | TOTAL SERVICO: |  | 29.55
|  |  |  | VALOR: |  | 30.74
7.5. 93195 - CONTRAVERGA PRÉ-MOLDADA PARA VÃOS DE MAIS DE 1,5 M DE COMPRIMENTO. AF_03/2016 (M)
MATERIAL |  | FONTE | UNID | COEFICIENTE | PREÇO UNITÁRIO | TOTAL
00002692 | DESMOLDANTE PROTETOR PARA FORMAS DE MADEIRA, DE BASE OLEOSA EMULSIONADA EM AGUA | SINAPI | L | 0.007 | 4.92 | 0.03444
00039017 | ESPACADOR / DISTANCIADOR CIRCULAR COM ENTRADA LATERAL, EM PLASTICO, PARA VERGALHAO *4,2 A 12,5* MM, COBRIMENTO 20 MM | SINAPI | UN | 6 | 0.2 | 1.2
|  |  |  | TOTAL MATERIAL: |  | 1.23
SERVICO |  | FONTE | UNID | COEFICIENTE | PREÇO UNITÁRIO | TOTAL
87294 | ARGAMASSA TRAÇO 1:2:9 (EM VOLUME DE CIMENTO, CAL E AREIA MÉDIA ÚMIDA) PARA EMBOÇO/MASSA ÚNICA/ASSENTAMENTO DE ALVENARIA DE VEDAÇÃO, PREPARO MECÂNICO COM BETONEIRA 600 L. AF_08/2019 | SINAPI | M3 | 0.0019 | 428.57 | 0.81428
88309 | PEDREIRO COM ENCARGOS COMPLEMENTARES | SINAPI | H | 0.068 | 21.61 | 1.4695
88316 | SERVENTE COM ENCARGOS COMPLEMENTARES | SINAPI | H | 0.094 | 15.24 | 1.4326
92270 | FABRICAÇÃO DE FÔRMA PARA VIGAS, COM MADEIRA SERRADA, E = 25 MM. AF_09/2020 | SINAPI | M2 | 0.213 | 93.33 | 19.8793
92792 | CORTE E DOBRA DE AÇO CA-50, DIÂMETRO DE 6,3 MM, UTILIZADO EM ESTRUTURAS DIVERSAS, EXCETO LAJES. AF_12/2015 | SINAPI | KG | 0.49 | 7.29 | 3.5721
94970 | CONCRETO FCK = 20MPA, TRAÇO 1:2,7:3 (CIMENTO/ AREIA MÉDIA/ BRITA 1) - PREPARO MECÂNICO COM BETONEIRA 600 L. AF_07/2016 | SINAPI | M3 | 0.024 | 360.34 | 8.6482
|  |  |  | TOTAL SERVICO: |  | 35.81
|  |  |  | VALOR: |  | 37.01
8.1. 92575 - TRAMA DE AÇO COMPOSTA POR RIPAS E CAIBROS PARA TELHADOS DE ATÉ 2 ÁGUAS, INCLUSO TRANSPORTE VERTICAL. AF_07/2019 (M2)
MATERIAL |  | FONTE | UNID | COEFICIENTE | PREÇO UNITÁRIO | TOTAL
00040424 | CHAPA DE ACO CARBONO LAMINADO A QUENTE, QUALIDADE ESTRUTURAL, BITOLA 3/16", E =4,75 MM (37,29 KG/M2) | SINAPI | KG | 0.2 | 6.4 | 1.28
00040535 | PERFIL "U" SIMPLES DE ACO GALVANIZADO DOBRADO 75 X *40* MM, E = 2,65 MM | SINAPI | KG | 2.608 | 5.02 | 13.0922
00040547 | PARAFUSO ZINCADO, AUTOBROCANTE, FLANGEADO, 4,2 MM X 19 MM | SINAPI | CENTO | 0.06 | 14.14 | 0.8484
00040664 | PERFIL CARTOLA DE ACO GALVANIZADO, *20 X 30 X 10* MM, E = 0,8 MM | SINAPI | KG | 1.721 | 10.3 | 17.7263
00040839 | PARAFUSO, ASTM A307 - GRAU A, SEXTAVADO, ZINCADO, DIAMETRO 3/8" (9,52 MM), COMPRIMENTO 1 " (25,4 MM) | SINAPI | CENTO | 0.005 | 58.58 | 0.2929
|  |  |  | TOTAL MATERIAL: |  | 33.24
SERVICO |  | FONTE | UNID | COEFICIENTE | PREÇO UNITÁRIO | TOTAL
88278 | MONTADOR DE ESTRUTURA METÁLICA COM ENCARGOS COMPLEMENTARES | SINAPI | H | 0.142 | 28.28 | 4.0158
88316 | SERVENTE COM ENCARGOS COMPLEMENTARES | SINAPI | H | 0.086 | 15.24 | 1.3106
93281 | GUINCHO ELÉTRICO DE COLUNA, CAPACIDADE 400 KG, COM MOTO FREIO, MOTOR TRIFÁSICO DE 1,25 CV - CHP DIURNO. AF_03/2016 | SINAPI | CHP | 0.0067 | 24.06 | 0.1612
93282 | GUINCHO ELÉTRICO DE COLUNA, CAPACIDADE 400 KG, COM MOTO FREIO, MOTOR TRIFÁSICO DE 1,25 CV - CHI DIURNO. AF_03/2016 | SINAPI | CHI | 0.0094 | 23.13 | 0.21742
|  |  |  | TOTAL SERVICO: |  | 5.71
|  |  |  | VALOR: |  | 38.91
8.2. 94216 - TELHAMENTO COM TELHA METÁLICA TERMOACÚSTICA E = 30 MM, COM ATÉ 2 ÁGUAS, INCLUSO IÇAMENTO. AF_07/2019 (M2)
MATERIAL |  | FONTE | UNID | COEFICIENTE | PREÇO UNITÁRIO | TOTAL
00011029 | HASTE RETA PARA GANCHO DE FERRO GALVANIZADO, COM ROSCA 1/4 " X 30 CM PARA FIXACAO DE TELHA METALICA, INCLUI PORCA E ARRUELAS DE VEDACAO | SINAPI | CJ | 4.15 | 1.41 | 5.8515
00040740 | TELHA GALVALUME COM ISOLAMENTO TERMOACUSTICO EM ESPUMA RIGIDA DE POLIURETANO (PU) INJETADO, ESPESSURA DE 30 MM, DENSIDADE DE 35 KG/M3, COM DUAS FACES TRAPEZOIDAIS, ACABAMENTO NATURAL (NAO INCLUI ACESSORIOS DE FIXACAO) | SINAPI | M2 | 1.146 | 129.3 | 148.1778
|  |  |  | TOTAL MATERIAL: |  | 154.03
SERVICO |  | FONTE | UNID | COEFICIENTE | PREÇO UNITÁRIO | TOTAL
88316 | SERVENTE COM ENCARGOS COMPLEMENTARES | SINAPI | H | 0.062 | 15.24 | 0.94488
88323 | TELHADISTA COM ENCARGOS COMPLEMENTARES | SINAPI | H | 0.056 | 22.61 | 1.2662
93281 | GUINCHO ELÉTRICO DE COLUNA, CAPACIDADE 400 KG, COM MOTO FREIO, MOTOR TRIFÁSICO DE 1,25 CV - CHP DIURNO. AF_03/2016 | SINAPI | CHP | 0.0009 | 24.06 | 0.021654
93282 | GUINCHO ELÉTRICO DE COLUNA, CAPACIDADE 400 KG, COM MOTO FREIO, MOTOR TRIFÁSICO DE 1,25 CV - CHI DIURNO. AF_03/2016 | SINAPI | CHI | 0.0012 | 23.13 | 0.027756
|  |  |  | TOTAL SERVICO: |  | 2.26
|  |  |  | VALOR: |  | 156.26
8.3. 94231 - RUFO EM CHAPA DE AÇO GALVANIZADO NÚMERO 24, CORTE DE 25 CM, INCLUSO TRANSPORTE VERTICAL. AF_07/2019 (M)
MATERIAL |  | FONTE | UNID | COEFICIENTE | PREÇO UNITÁRIO | TOTAL
00000142 | SELANTE ELASTICO MONOCOMPONENTE A BASE DE POLIURETANO (PU) PARA JUNTAS DIVERSAS | SINAPI | 310ML | 0.198 | 24.55 | 4.8609
00005061 | PREGO DE ACO POLIDO COM CABECA 18 X 27 (2 1/2 X 10) | SINAPI | KG | 0.006 | 11.2 | 0.0672
00005104 | REBITE DE ALUMINIO VAZADO DE REPUXO, 3,2 X 8 MM (1KG = 1025 UNIDADES) | SINAPI | KG | 0.0012 | 65.42 | 0.078504
00013388 | SOLDA EM BARRA DE ESTANHO-CHUMBO 50/50 | SINAPI | KG | 0.045 | 137.72 | 6.1974
00040873 | RUFO INTERNO/EXTERNO DE CHAPA DE ACO GALVANIZADA NUM 24, CORTE 25 CM | SINAPI | M | 1.05 | 18.07 | 18.9735
|  |  |  | TOTAL MATERIAL: |  | 30.18
SERVICO |  | FONTE | UNID | COEFICIENTE | PREÇO UNITÁRIO | TOTAL
88316 | SERVENTE COM ENCARGOS COMPLEMENTARES | SINAPI | H | 0.207 | 15.24 | 3.1547
88323 | TELHADISTA COM ENCARGOS COMPLEMENTARES | SINAPI | H | 0.112 | 22.61 | 2.5323
93281 | GUINCHO ELÉTRICO DE COLUNA, CAPACIDADE 400 KG, COM MOTO FREIO, MOTOR TRIFÁSICO DE 1,25 CV - CHP DIURNO. AF_03/2016 | SINAPI | CHP | 0.0132 | 24.06 | 0.31759
93282 | GUINCHO ELÉTRICO DE COLUNA, CAPACIDADE 400 KG, COM MOTO FREIO, MOTOR TRIFÁSICO DE 1,25 CV - CHI DIURNO. AF_03/2016 | SINAPI | CHI | 0.0183 | 23.13 | 0.42328
|  |  |  | TOTAL SERVICO: |  | 6.42
|  |  |  | VALOR: |  | 36.56
8.4. UFSB-CIV-S08707 - Chapim de mármore branco, c/ largura = 22 cm, esp = 2 cm (m)
MATERIAL |  | FONTE | UNID | COEFICIENTE | PREÇO UNITÁRIO | TOTAL
I08964 | Chapim de mármore branco polido 22 x 2cm | ORSE | m | 1 | 47.45 | 47.45
|  |  |  | TOTAL MATERIAL: |  | 47.45
SERVICO |  | FONTE | UNID | COEFICIENTE | PREÇO UNITÁRIO | TOTAL
88309 | PEDREIRO COM ENCARGOS COMPLEMENTARES | SINAPI | H | 1 | 21.61 | 21.61
100489 | ARGAMASSA TRAÇO 1:3 (EM VOLUME DE CIMENTO E AREIA MÉDIA ÚMIDA), PREPARO MECÂNICO COM BETONEIRA 600 L. AF_08/2019 | SINAPI | M3 | 0.002 | 451.52 | 0.90304
|  |  |  | TOTAL SERVICO: |  | 22.51
|  |  |  | VALOR: |  | 69.96
9.1. 87905 - CHAPISCO APLICADO EM ALVENARIA (COM PRESENÇA DE VÃOS) E ESTRUTURAS DE CONCRETO DE FACHADA, COM COLHER DE PEDREIRO. ARGAMASSA TRAÇO 1:3 COM PREPARO EM BETONEIRA 400L. AF_06/2014 (M2)
SERVICO |  | FONTE | UNID | COEFICIENTE | PREÇO UNITÁRIO | TOTAL
87313 | ARGAMASSA TRAÇO 1:3 (EM VOLUME DE CIMENTO E AREIA GROSSA ÚMIDA) PARA CHAPISCO CONVENCIONAL, PREPARO MECÂNICO COM BETONEIRA 400 L. AF_08/2019 | SINAPI | M3 | 0.0042 | 434.26 | 1.8239
88309 | PEDREIRO COM ENCARGOS COMPLEMENTARES | SINAPI | H | 0.183 | 21.61 | 3.9546
88316 | SERVENTE COM ENCARGOS COMPLEMENTARES | SINAPI | H | 0.091 | 15.24 | 1.3868
|  |  |  | TOTAL SERVICO: |  | 7.16
|  |  |  | VALOR: |  | 7.15
9.2. 87775 - EMBOÇO OU MASSA ÚNICA EM ARGAMASSA TRAÇO 1:2:8, PREPARO MECÂNICO COM BETONEIRA 400 L, APLICADA MANUALMENTE EM PANOS DE FACHADA COM PRESENÇA DE VÃOS, ESPESSURA DE 25 MM. AF_06/2014 (M2)
MATERIAL |  | FONTE | UNID | COEFICIENTE | PREÇO UNITÁRIO | TOTAL
00037411 | TELA DE ACO SOLDADA GALVANIZADA/ZINCADA PARA ALVENARIA, FIO D = *1,24 MM, MALHA 25 X 25 MM | SINAPI | M2 | 0.1388 | 13.93 | 1.9335
|  |  |  | TOTAL MATERIAL: |  | 1.93
SERVICO |  | FONTE | UNID | COEFICIENTE | PREÇO UNITÁRIO | TOTAL
87292 | ARGAMASSA TRAÇO 1:2:8 (EM VOLUME DE CIMENTO, CAL E AREIA MÉDIA ÚMIDA) PARA EMBOÇO/MASSA ÚNICA/ASSENTAMENTO DE ALVENARIA DE VEDAÇÃO, PREPARO MECÂNICO COM BETONEIRA 400 L. AF_08/2019 | SINAPI | M3 | 0.0314 | 454.01 | 14.2559
88309 | PEDREIRO COM ENCARGOS COMPLEMENTARES | SINAPI | H | 0.78 | 21.61 | 16.8558
88316 | SERVENTE COM ENCARGOS COMPLEMENTARES | SINAPI | H | 0.78 | 15.24 | 11.8872
|  |  |  | TOTAL SERVICO: |  | 43.01
|  |  |  | VALOR: |  | 44.91
9.3. 87531 - EMBOÇO, PARA RECEBIMENTO DE CERÂMICA, EM ARGAMASSA TRAÇO 1:2:8, PREPARO MECÂNICO COM BETONEIRA 400L, APLICADO MANUALMENTE EM FACES INTERNAS DE PAREDES, PARA AMBIENTE COM ÁREA ENTRE 5M2 E 10M2, ESPESSURA DE 20MM, COM EXECUÇÃO DE TALISCAS. AF_06/2014 (M2)
SERVICO |  | FONTE | UNID | COEFICIENTE | PREÇO UNITÁRIO | TOTAL
87292 | ARGAMASSA TRAÇO 1:2:8 (EM VOLUME DE CIMENTO, CAL E AREIA MÉDIA ÚMIDA) PARA EMBOÇO/MASSA ÚNICA/ASSENTAMENTO DE ALVENARIA DE VEDAÇÃO, PREPARO MECÂNICO COM BETONEIRA 400 L. AF_08/2019 | SINAPI | M3 | 0.0376 | 454.01 | 17.0708
88309 | PEDREIRO COM ENCARGOS COMPLEMENTARES | SINAPI | H | 0.43 | 21.61 | 9.2923
88316 | SERVENTE COM ENCARGOS COMPLEMENTARES | SINAPI | H | 0.158 | 15.24 | 2.4079
|  |  |  | TOTAL SERVICO: |  | 28.77
|  |  |  | VALOR: |  | 28.76
9.4. UFSB-CIV-200 - Revestimento cerâmico para piso ou parede, 30 x 60 cm, porcelanato, linha white home, antártida, Portobello ou similar, aplicado com argamassa industrializada ac-i, rejuntado, exclusive regularização de base ou emboço (m2)
MATERIAL |  | FONTE | UNID | COEFICIENTE | PREÇO UNITÁRIO | TOTAL
I02540 | Rejunte colorido flexivel para revestimentos cerâmicos | ORSE | kg | 0.38 | 3.5 | 1.33
I09924 | Cerâmica 30 x 60 cm, porcelanato, Portobello, linha white home, antártida ou similar cod.26090 | ORSE | m2 | 1.05 | 40.08 | 42.084
00000371 | ARGAMASSA INDUSTRIALIZADA MULTIUSO, PARA REVESTIMENTO INTERNO E EXTERNO E ASSENTAMENTO DE BLOCOS DIVERSOS | SINAPI | KG | 4.5 | 0.69 | 3.105
|  |  |  | TOTAL MATERIAL: |  | 46.52
SERVICO |  | FONTE | UNID | COEFICIENTE | PREÇO UNITÁRIO | TOTAL
88316 | SERVENTE COM ENCARGOS COMPLEMENTARES | SINAPI | H | 0.557 | 15.24 | 8.4887
88309 | PEDREIRO COM ENCARGOS COMPLEMENTARES | SINAPI | H | 0.45 | 21.61 | 9.7245
|  |  |  | TOTAL SERVICO: |  | 18.21
|  |  |  | VALOR: |  | 64.73
10.1. 96114 - FORRO EM DRYWALL, PARA AMBIENTES COMERCIAIS, INCLUSIVE ESTRUTURA DE FIXAÇÃO. AF_05/2017_P (M2)
MATERIAL |  | FONTE | UNID | COEFICIENTE | PREÇO UNITÁRIO | TOTAL
00039413 | CHAPA DE GESSO ACARTONADO, STANDARD (ST), COR BRANCA, E = 12,5 MM, 1200 X 2400 MM (L X C) | SINAPI | M2 | 1.0966 | 14.52 | 15.9226
00039427 | PERFIL CANALETA, FORMATO C, EM ACO ZINCADO, PARA ESTRUTURA FORRO DRYWALL, E = 0,5 MM, *46 X 18* (L X H), COMPRIMENTO 3 M | SINAPI | M | 3.851 | 4.52 | 17.4065
00039430 | PENDURAL OU PRESILHA REGULADORA, EM ACO GALVANIZADO, COM CORPO, MOLA E REBITE, PARA PERFIL TIPO CANALETA DE ESTRUTURA EM FORROS DRYWALL | SINAPI | UN | 1.3265 | 1.7 | 2.2551
00039432 | FITA DE PAPEL REFORCADA COM LAMINA DE METAL PARA REFORCO DE CANTOS DE CHAPA DE GESSO PARA DRYWALL | SINAPI | M | 1.4395 | 2.15 | 3.0949
00039434 | MASSA DE REJUNTE EM PO PARA DRYWALL, A BASE DE GESSO, SECAGEM RAPIDA, PARA TRATAMENTO DE JUNTAS DE CHAPA DE GESSO (COM ADICAO DE AGUA) | SINAPI | KG | 0.5202 | 2.89 | 1.5034
00039435 | PARAFUSO DRY WALL, EM ACO FOSFATIZADO, CABECA TROMBETA E PONTA AGULHA (TA), COMPRIMENTO 25 MM | SINAPI | UN | 7.974 | 0.05 | 0.3987
00039443 | PARAFUSO DRY WALL, EM ACO ZINCADO, CABECA LENTILHA E PONTA BROCA (LB), LARGURA 4,2 MM, COMPRIMENTO 13 MM | SINAPI | UN | 2.1912 | 0.12 | 0.26294
00040547 | PARAFUSO ZINCADO, AUTOBROCANTE, FLANGEADO, 4,2 MM X 19 MM | SINAPI | CENTO | 0.0132 | 14.14 | 0.18665
00043131 | ARAME GALVANIZADO 6 BWG, D = 5,16 MM (0,157 KG/M), OU 8 BWG, D = 4,19 MM (0,101 KG/M), OU 10 BWG, D = 3,40 MM (0,0713 KG/M) | SINAPI | KG | 0.0426 | 15.5 | 0.6603
|  |  |  | TOTAL MATERIAL: |  | 41.69
SERVICO |  | FONTE | UNID | COEFICIENTE | PREÇO UNITÁRIO | TOTAL
88278 | MONTADOR DE ESTRUTURA METÁLICA COM ENCARGOS COMPLEMENTARES | SINAPI | H | 0.3628 | 28.28 | 10.26
88316 | SERVENTE COM ENCARGOS COMPLEMENTARES | SINAPI | H | 0.3628 | 15.24 | 5.5291
|  |  |  | TOTAL SERVICO: |  | 15.79
|  |  |  | VALOR: |  | 57.42
11.1. 87640 - CONTRAPISO EM ARGAMASSA TRAÇO 1:4 (CIMENTO E AREIA), PREPARO MECÂNICO COM BETONEIRA 400 L, APLICADO EM ÁREAS SECAS SOBRE LAJE, ADERIDO, ESPESSURA 4CM. AF_06/2014 (M2)
MATERIAL |  | FONTE | UNID | COEFICIENTE | PREÇO UNITÁRIO | TOTAL
00001379 | CIMENTO PORTLAND COMPOSTO CP II-32 | SINAPI | KG | 0.5 | 0.62 | 0.31
00007334 | ADITIVO ADESIVO LIQUIDO PARA ARGAMASSAS DE REVESTIMENTOS CIMENTICIOS | SINAPI | L | 0.435 | 10.21 | 4.4413
|  |  |  | TOTAL MATERIAL: |  | 4.75
SERVICO |  | FONTE | UNID | COEFICIENTE | PREÇO UNITÁRIO | TOTAL
87301 | ARGAMASSA TRAÇO 1:4 (EM VOLUME DE CIMENTO E AREIA MÉDIA ÚMIDA) PARA CONTRAPISO, PREPARO MECÂNICO COM BETONEIRA 400 L. AF_08/2019 | SINAPI | M3 | 0.053 | 496.59 | 26.3193
88309 | PEDREIRO COM ENCARGOS COMPLEMENTARES | SINAPI | H | 0.36 | 21.61 | 7.7796
88316 | SERVENTE COM ENCARGOS COMPLEMENTARES | SINAPI | H | 0.18 | 15.24 | 2.7432
|  |  |  | TOTAL SERVICO: |  | 36.84
|  |  |  | VALOR: |  | 41.57
11.2. 101752 - PISO EM GRANILITE, MARMORITE OU GRANITINA EM AMBIENTES INTERNOS. AF_09/2020 (M2)
MATERIAL |  | FONTE | UNID | COEFICIENTE | PREÇO UNITÁRIO | TOTAL
00003671 | JUNTA PLASTICA DE DILATACAO PARA PISOS, COR CINZA, 17 X 3 MM (ALTURA X ESPESSURA) | SINAPI | M | 1.67 | 0.88 | 1.4696
00004824 | GRANILHA/ GRANA/ PEDRISCO OU AGREGADO EM MARMORE/ GRANITO/ QUARTZO E CALCARIO, PRETO, CINZA, PALHA OU BRANCO | SINAPI | KG | 23.24 | 0.28 | 6.5072
|  |  |  | TOTAL MATERIAL: |  | 7.98
SERVICO |  | FONTE | UNID | COEFICIENTE | PREÇO UNITÁRIO | TOTAL
87298 | ARGAMASSA TRAÇO 1:3 (EM VOLUME DE CIMENTO E AREIA MÉDIA ÚMIDA) PARA CONTRAPISO, PREPARO MECÂNICO COM BETONEIRA 400 L. AF_08/2019 | SINAPI | M3 | 0.0166 | 550.81 | 9.1434
88309 | PEDREIRO COM ENCARGOS COMPLEMENTARES | SINAPI | H | 0.551 | 21.61 | 11.9071
88316 | SERVENTE COM ENCARGOS COMPLEMENTARES | SINAPI | H | 0.275 | 15.24 | 4.191
95276 | POLIDORA DE PISO (POLITRIZ), PESO DE 100KG, DIÂMETRO 450 MM, MOTOR ELÉTRICO, POTÊNCIA 4 HP - CHP DIURNO. AF_09/2016 | SINAPI | CHP | 0.123 | 2.9 | 0.3567
95277 | POLIDORA DE PISO (POLITRIZ), PESO DE 100KG, DIÂMETRO 450 MM, MOTOR ELÉTRICO, POTÊNCIA 4 HP - CHI DIURNO. AF_09/2016 | SINAPI | CHI | 0.428 | 0.44 | 0.18832
|  |  |  | TOTAL SERVICO: |  | 25.79
|  |  |  | VALOR: |  | 33.72
12.1. 88485 - APLICAÇÃO DE FUNDO SELADOR ACRÍLICO EM PAREDES, UMA DEMÃO. AF_06/2014 (M2)
MATERIAL |  | FONTE | UNID | COEFICIENTE | PREÇO UNITÁRIO | TOTAL
00006085 | SELADOR ACRILICO PAREDES INTERNAS/EXTERNAS | SINAPI | L | 0.16 | 6.23 | 0.9968
|  |  |  | TOTAL MATERIAL: |  | 1
SERVICO |  | FONTE | UNID | COEFICIENTE | PREÇO UNITÁRIO | TOTAL
88310 | PINTOR COM ENCARGOS COMPLEMENTARES | SINAPI | H | 0.039 | 22.71 | 0.88569
88316 | SERVENTE COM ENCARGOS COMPLEMENTARES | SINAPI | H | 0.014 | 15.24 | 0.21336
|  |  |  | TOTAL SERVICO: |  | 1.1
|  |  |  | VALOR: |  | 2.08
12.2. 96135 - APLICAÇÃO MANUAL DE MASSA ACRÍLICA EM PAREDES EXTERNAS DE CASAS, DUAS DEMÃOS. AF_05/2017 (M2)
MATERIAL |  | FONTE | UNID | COEFICIENTE | PREÇO UNITÁRIO | TOTAL
00003767 | LIXA EM FOLHA PARA PAREDE OU MADEIRA, NUMERO 120 (COR VERMELHA) | SINAPI | UN | 0.1 | 0.51 | 0.051
00004056 | !EM PROCESSO DE DESATIVACAO!MASSA ACRILICA PARA PAREDES INTERIOR/EXTERIOR | SINAPI | GL | 0.244 | 23.55 | 5.7462
|  |  |  | TOTAL MATERIAL: |  | 5.8
SERVICO |  | FONTE | UNID | COEFICIENTE | PREÇO UNITÁRIO | TOTAL
88310 | PINTOR COM ENCARGOS COMPLEMENTARES | SINAPI | H | 0.571 | 22.71 | 12.9674
88316 | SERVENTE COM ENCARGOS COMPLEMENTARES | SINAPI | H | 0.143 | 15.24 | 2.1793
|  |  |  | TOTAL SERVICO: |  | 15.15
|  |  |  | VALOR: |  | 20.92
12.3. 88489 - APLICAÇÃO MANUAL DE PINTURA COM TINTA LÁTEX ACRÍLICA EM PAREDES, DUAS DEMÃOS. AF_06/2014 (M2)
MATERIAL |  | FONTE | UNID | COEFICIENTE | PREÇO UNITÁRIO | TOTAL
00007356 | TINTA ACRILICA PREMIUM, COR BRANCO FOSCO | SINAPI | L | 0.33 | 18.99 | 6.2667
|  |  |  | TOTAL MATERIAL: |  | 6.27
SERVICO |  | FONTE | UNID | COEFICIENTE | PREÇO UNITÁRIO | TOTAL
88310 | PINTOR COM ENCARGOS COMPLEMENTARES | SINAPI | H | 0.187 | 22.71 | 4.2468
88316 | SERVENTE COM ENCARGOS COMPLEMENTARES | SINAPI | H | 0.069 | 15.24 | 1.0516
|  |  |  | TOTAL SERVICO: |  | 5.3
|  |  |  | VALOR: |  | 11.55
12.4. 88483 - APLICAÇÃO DE FUNDO SELADOR LÁTEX PVA EM PAREDES, UMA DEMÃO. AF_06/2014 (M2)
MATERIAL |  | FONTE | UNID | COEFICIENTE | PREÇO UNITÁRIO | TOTAL
00006090 | SELADOR PVA PAREDES INTERNAS | SINAPI | L | 0.16 | 11.84 | 1.8944
|  |  |  | TOTAL MATERIAL: |  | 1.89
SERVICO |  | FONTE | UNID | COEFICIENTE | PREÇO UNITÁRIO | TOTAL
88310 | PINTOR COM ENCARGOS COMPLEMENTARES | SINAPI | H | 0.027 | 22.71 | 0.61317
88316 | SERVENTE COM ENCARGOS COMPLEMENTARES | SINAPI | H | 0.01 | 15.24 | 0.1524
|  |  |  | TOTAL SERVICO: |  | 0.76
|  |  |  | VALOR: |  | 2.65
12.5. 88497 - APLICAÇÃO E LIXAMENTO DE MASSA LÁTEX EM PAREDES, DUAS DEMÃOS. AF_06/2014 (M2)
MATERIAL |  | FONTE | UNID | COEFICIENTE | PREÇO UNITÁRIO | TOTAL
00003767 | LIXA EM FOLHA PARA PAREDE OU MADEIRA, NUMERO 120 (COR VERMELHA) | SINAPI | UN | 0.1 | 0.51 | 0.051
00004051 | !EM PROCESSO DE DESATIVACAO! MASSA CORRIDA PVA PARA PAREDES INTERNAS | SINAPI | 18L | 0.0489 | 58.8 | 2.8753
|  |  |  | TOTAL MATERIAL: |  | 2.93
SERVICO |  | FONTE | UNID | COEFICIENTE | PREÇO UNITÁRIO | TOTAL
88310 | PINTOR COM ENCARGOS COMPLEMENTARES | SINAPI | H | 0.312 | 22.71 | 7.0855
88316 | SERVENTE COM ENCARGOS COMPLEMENTARES | SINAPI | H | 0.114 | 15.24 | 1.7374
|  |  |  | TOTAL SERVICO: |  | 8.83
|  |  |  | VALOR: |  | 11.73
12.6. 88487 - APLICAÇÃO MANUAL DE PINTURA COM TINTA LÁTEX PVA EM PAREDES, DUAS DEMÃOS. AF_06/2014 (M2)
MATERIAL |  | FONTE | UNID | COEFICIENTE | PREÇO UNITÁRIO | TOTAL
00007345 | !EM PROCESSO DE DESATIVACAO! TINTA LATEX PVA PREMIUM, COR BRANCA | SINAPI | L | 0.33 | 16.42 | 5.4186
|  |  |  | TOTAL MATERIAL: |  | 5.42
SERVICO |  | FONTE | UNID | COEFICIENTE | PREÇO UNITÁRIO | TOTAL
88310 | PINTOR COM ENCARGOS COMPLEMENTARES | SINAPI | H | 0.13 | 22.71 | 2.9523
88316 | SERVENTE COM ENCARGOS COMPLEMENTARES | SINAPI | H | 0.048 | 15.24 | 0.73152
|  |  |  | TOTAL SERVICO: |  | 3.68
|  |  |  | VALOR: |  | 9.09
12.7. 88482 - APLICAÇÃO DE FUNDO SELADOR LÁTEX PVA EM TETO, UMA DEMÃO. AF_06/2014 (M2)
MATERIAL |  | FONTE | UNID | COEFICIENTE | PREÇO UNITÁRIO | TOTAL
00006090 | SELADOR PVA PAREDES INTERNAS | SINAPI | L | 0.16 | 11.84 | 1.8944
|  |  |  | TOTAL MATERIAL: |  | 1.89
SERVICO |  | FONTE | UNID | COEFICIENTE | PREÇO UNITÁRIO | TOTAL
88310 | PINTOR COM ENCARGOS COMPLEMENTARES | SINAPI | H | 0.036 | 22.71 | 0.81756
88316 | SERVENTE COM ENCARGOS COMPLEMENTARES | SINAPI | H | 0.013 | 15.24 | 0.19812
|  |  |  | TOTAL SERVICO: |  | 1.02
|  |  |  | VALOR: |  | 2.89
12.8. 88496 - APLICAÇÃO E LIXAMENTO DE MASSA LÁTEX EM TETO, DUAS DEMÃOS. AF_06/2014 (M2)
MATERIAL |  | FONTE | UNID | COEFICIENTE | PREÇO UNITÁRIO | TOTAL
00003767 | LIXA EM FOLHA PARA PAREDE OU MADEIRA, NUMERO 120 (COR VERMELHA) | SINAPI | UN | 0.1 | 0.51 | 0.051
00004051 | !EM PROCESSO DE DESATIVACAO! MASSA CORRIDA PVA PARA PAREDES INTERNAS | SINAPI | 18L | 0.0489 | 58.8 | 2.8753
|  |  |  | TOTAL MATERIAL: |  | 2.93
SERVICO |  | FONTE | UNID | COEFICIENTE | PREÇO UNITÁRIO | TOTAL
88310 | PINTOR COM ENCARGOS COMPLEMENTARES | SINAPI | H | 0.672 | 22.71 | 15.2611
88316 | SERVENTE COM ENCARGOS COMPLEMENTARES | SINAPI | H | 0.247 | 15.24 | 3.7643
|  |  |  | TOTAL SERVICO: |  | 19.02
|  |  |  | VALOR: |  | 21.94
12.9. 88486 - APLICAÇÃO MANUAL DE PINTURA COM TINTA LÁTEX PVA EM TETO, DUAS DEMÃOS. AF_06/2014 (M2)
MATERIAL |  | FONTE | UNID | COEFICIENTE | PREÇO UNITÁRIO | TOTAL
00007345 | !EM PROCESSO DE DESATIVACAO! TINTA LATEX PVA PREMIUM, COR BRANCA | SINAPI | L | 0.33 | 16.42 | 5.4186
|  |  |  | TOTAL MATERIAL: |  | 5.42
SERVICO |  | FONTE | UNID | COEFICIENTE | PREÇO UNITÁRIO | TOTAL
88310 | PINTOR COM ENCARGOS COMPLEMENTARES | SINAPI | H | 0.17 | 22.71 | 3.8607
88316 | SERVENTE COM ENCARGOS COMPLEMENTARES | SINAPI | H | 0.062 | 15.24 | 0.94488
|  |  |  | TOTAL SERVICO: |  | 4.8
|  |  |  | VALOR: |  | 10.21
12.10. 100721 - PINTURA COM TINTA ALQUÍDICA DE FUNDO (TIPO ZARCÃO) PULVERIZADA SOBRE SUPERFÍCIES METÁLICAS (EXCETO PERFIL) EXECUTADO EM OBRA (POR DEMÃO). AF_01/2020 (M2)
MATERIAL |  | FONTE | UNID | COEFICIENTE | PREÇO UNITÁRIO | TOTAL
00005318 | SOLVENTE DILUENTE A BASE DE AGUARRAS | SINAPI | L | 0.0619 | 12.6 | 0.77994
00011174 | PRIMER UNIVERSAL, FUNDO ANTICORROSIVO TIPO ZARCAO | SINAPI | 18L | 0.0115 | 506.1 | 5.8201
|  |  |  | TOTAL MATERIAL: |  | 6.6
SERVICO |  | FONTE | UNID | COEFICIENTE | PREÇO UNITÁRIO | TOTAL
88310 | PINTOR COM ENCARGOS COMPLEMENTARES | SINAPI | H | 0.5266 | 22.71 | 11.9591
96308 | COMPRESSOR DE AR, VAZAO DE 10 PCM, RESERVATORIO 100 L, PRESSAO DE TRABALHO ENTRE 6,9 E 9,7 BAR POTENCIA 2 HP, TENSAO 110/220 V ? CHI DIURNO. AF_05/2017 | SINAPI | CHI | 0.3732 | 0.14 | 0.052248
96309 | COMPRESSOR DE AR, VAZAO DE 10 PCM, RESERVATORIO 100 L, PRESSAO DE TRABALHO ENTRE 6,9 E 9,7 BAR, POTENCIA 2 HP, TENSAO 110/220 V - CHP DIURNO. AF_05/2017 | SINAPI | CHP | 0.1534 | 1.38 | 0.21169
|  |  |  | TOTAL SERVICO: |  | 12.22
|  |  |  | VALOR: |  | 18.8
12.11. 100741 - PINTURA COM TINTA ALQUÍDICA DE ACABAMENTO (ESMALTE SINTÉTICO ACETINADO) PULVERIZADA SOBRE SUPERFÍCIES METÁLICAS (EXCETO PERFIL) EXECUTADO EM OBRA (POR DEMÃO). AF_01/2020 (M2)
MATERIAL |  | FONTE | UNID | COEFICIENTE | PREÇO UNITÁRIO | TOTAL
00005318 | SOLVENTE DILUENTE A BASE DE AGUARRAS | SINAPI | L | 0.062 | 12.6 | 0.7812
00007311 | TINTA ESMALTE SINTETICO PREMIUM ACETINADO | SINAPI | L | 0.2067 | 24.69 | 5.1034
|  |  |  | TOTAL MATERIAL: |  | 5.88
SERVICO |  | FONTE | UNID | COEFICIENTE | PREÇO UNITÁRIO | TOTAL
88310 | PINTOR COM ENCARGOS COMPLEMENTARES | SINAPI | H | 0.5266 | 22.71 | 11.9591
96308 | COMPRESSOR DE AR, VAZAO DE 10 PCM, RESERVATORIO 100 L, PRESSAO DE TRABALHO ENTRE 6,9 E 9,7 BAR POTENCIA 2 HP, TENSAO 110/220 V ? CHI DIURNO. AF_05/2017 | SINAPI | CHI | 0.3732 | 0.14 | 0.052248
96309 | COMPRESSOR DE AR, VAZAO DE 10 PCM, RESERVATORIO 100 L, PRESSAO DE TRABALHO ENTRE 6,9 E 9,7 BAR, POTENCIA 2 HP, TENSAO 110/220 V - CHP DIURNO. AF_05/2017 | SINAPI | CHP | 0.1534 | 1.38 | 0.21169
|  |  |  | TOTAL SERVICO: |  | 12.22
|  |  |  | VALOR: |  | 18.09
13.1. UFSB-HID-86895 - BANCADA DE GRANITO BRANCO ITAÚNAS PARA LAVATÓRIO/ÁREA SECA COM FRONTISPÍCIO, APOIADA EM ALVENARIA (EXCLUSIVE ALVENARIA) - FORNECIMENTO E INSTALAÇÃO CONFORME PROJETO (M2)
MATERIAL |  | FONTE | UNID | COEFICIENTE | PREÇO UNITÁRIO | TOTAL
00004823 | MASSA PLASTICA PARA MARMORE/GRANITO | SINAPI | KG | 0.3844 | 32.26 | 12.4007
00037329 | REJUNTE EPOXI, QUALQUER COR | SINAPI | KG | 0.0154 | 79.15 | 1.2189
13379 | BANCA DE GRANITO BRANCO ITAUNAS, COM 3CMDE ESPESSURA, COM 1 ABERTURA PARA CUBA(EXCLUSIVE CUBA) | EMOP | M2 | 1 | 421.11 | 421.11
13386 | FRONTISPICIO DE GRANITO BRANCO ITAUNAS,COM SECAO DE 10 X 2CM | EMOP | M | 1.26 | 68.66 | 86.5116
|  |  |  | TOTAL MATERIAL: |  | 521.24
SERVICO |  | FONTE | UNID | COEFICIENTE | PREÇO UNITÁRIO | TOTAL
88274 | MARMORISTA/GRANITEIRO COM ENCARGOS COMPLEMENTARES | SINAPI | H | 1.9209 | 21.61 | 41.5106
88316 | SERVENTE COM ENCARGOS COMPLEMENTARES | SINAPI | H | 0.9811 | 15.24 | 14.952
|  |  |  | TOTAL SERVICO: |  | 56.46
|  |  |  | VALOR: |  | 577.7
13.2. UFSB-HIDR-79627 - DIVISÓRIA/PRATELEIRA EM GRANITO BRANCO ITAÚNAS, ESP = 3CM, ASSENTADO COM ARGAMASSA TRACO 1:4, ARREMATE EM CIMENTO BRANCO, EXCLUSIVE FERRAGENS (M2)
MATERIAL |  | FONTE | UNID | COEFICIENTE | PREÇO UNITÁRIO | TOTAL
00001380 | CIMENTO BRANCO | SINAPI | KG | 0.7 | 3.63 | 2.541
10795 | PLACA DE GRANITO BRANCO ITAUNAS, P/DIVISORIA, 3CM DE ESPESSURA | EMOP | M2 | 1 | 319.97 | 319.97
|  |  |  | TOTAL MATERIAL: |  | 322.51
SERVICO |  | FONTE | UNID | COEFICIENTE | PREÇO UNITÁRIO | TOTAL
88274 | MARMORISTA/GRANITEIRO COM ENCARGOS COMPLEMENTARES | SINAPI | H | 4.8 | 21.61 | 103.728
88316 | SERVENTE COM ENCARGOS COMPLEMENTARES | SINAPI | H | 2.3 | 15.24 | 35.052
88631 | ARGAMASSA TRAÇO 1:4 (EM VOLUME DE CIMENTO E AREIA MÉDIA ÚMIDA), PREPARO MANUAL. AF_08/2019 | SINAPI | M3 | 0.0033 | 459.84 | 1.5175
|  |  |  | TOTAL SERVICO: |  | 140.3
|  |  |  | VALOR: |  | 462.81
13.3. UFSB-HIDR-86900 - CUBA DE EMBUTIR RETANGULAR DE AÇO INOXIDÁVEL, 50 X 40, INCLUINDO SIFÃO FLEXÍVEL, VÁLVULA EM METAL CROMADO E TORNEIRA TUBO MÓVEL DE MESA PADRÃO ALTO - FORNECIMENTO E INSTALAÇÃO CONFORME PROJETO (UN)
MATERIAL |  | FONTE | UNID | COEFICIENTE | PREÇO UNITÁRIO | TOTAL
00004823 | MASSA PLASTICA PARA MARMORE/GRANITO | SINAPI | KG | 0.2974 | 32.26 | 9.5941
I08295 | Cuba em chapa inox - 304, dimensões 50x40x25cm, com fundo emborrachado | ORSE | un | 1 | 589 | 589
|  |  |  | TOTAL MATERIAL: |  | 598.59
SERVICO |  | FONTE | UNID | COEFICIENTE | PREÇO UNITÁRIO | TOTAL
88274 | MARMORISTA/GRANITEIRO COM ENCARGOS COMPLEMENTARES | SINAPI | H | 0.4774 | 21.61 | 10.3166
88316 | SERVENTE COM ENCARGOS COMPLEMENTARES | SINAPI | H | 0.1504 | 15.24 | 2.2921
86878 | VÁLVULA EM METAL CROMADO TIPO AMERICANA 3.1/2? X 1.1/2? PARA PIA - FORNECIMENTO E INSTALAÇÃO. AF_01/2020 | SINAPI | UN | 1 | 45.61 | 45.61
86883 | SIFÃO DO TIPO FLEXÍVEL EM PVC 1 X 1.1/2 - FORNECIMENTO E INSTALAÇÃO. AF_01/2020 | SINAPI | UN | 1 | 8.63 | 8.63
86909 | TORNEIRA CROMADA TUBO MÓVEL, DE MESA, 1/2? OU 3/4?, PARA PIA DE COZINHA, PADRÃO ALTO - FORNECIMENTO E INSTALAÇÃO. AF_01/2020 | SINAPI | UN | 1 | 89.69 | 89.69
|  |  |  | TOTAL SERVICO: |  | 156.54
|  |  |  | VALOR: |  | 755.13
13.4. UFSB2-HID-100 - CHUVEIRO E LAVA-OLHOS DE EMERGÊNCIA E BACIA EM AÇO INOX, DA MARCA ADAMO, REF. 01486 OU SIMILAR - FORNECIMENTO E INSTALAÇÃO (un)
MATERIAL |  | FONTE | UNID | COEFICIENTE | PREÇO UNITÁRIO | TOTAL
I00981 | Fita veda rosca 18mm | ORSE | m | 0.84 | 0.2 | 0.168
I10504 | Chuveiro e lava-olhos de emergência e bacia em aço inox, da marca Adamo, ref. 01486 ou similar | ORSE | un | 1 | 1508.27 | 1508.27
|  |  |  | TOTAL MATERIAL: |  | 1508.44
SERVICO |  | FONTE | UNID | COEFICIENTE | PREÇO UNITÁRIO | TOTAL
88267 | ENCANADOR OU BOMBEIRO HIDRÁULICO COM ENCARGOS COMPLEMENTARES | SINAPI | H | 1 | 21.18 | 21.18
|  |  |  | TOTAL SERVICO: |  | 21.18
|  |  |  | VALOR: |  | 1529.62
13.5. 97901 - CAIXA ENTERRADA HIDRÁULICA RETANGULAR EM ALVENARIA COM TIJOLOS CERÂMICOS MACIÇOS, DIMENSÕES INTERNAS: 0,4X0,4X0,4 M PARA REDE DE ESGOTO. AF_05/2018 (UN)
MATERIAL |  | FONTE | UNID | COEFICIENTE | PREÇO UNITÁRIO | TOTAL
00007258 | TIJOLO CERAMICO MACICO COMUM *5 X 10 X 20* CM (L X A X C) | SINAPI | UN | 77.4027 | 0.44 | 34.0572
|  |  |  | TOTAL MATERIAL: |  | 34.06
SERVICO |  | FONTE | UNID | COEFICIENTE | PREÇO UNITÁRIO | TOTAL
87316 | ARGAMASSA TRAÇO 1:4 (EM VOLUME DE CIMENTO E AREIA GROSSA ÚMIDA) PARA CHAPISCO CONVENCIONAL, PREPARO MECÂNICO COM BETONEIRA 400 L. AF_08/2019 | SINAPI | M3 | 0.0006 | 395.37 | 0.23722
88309 | PEDREIRO COM ENCARGOS COMPLEMENTARES | SINAPI | H | 2.8487 | 21.61 | 61.5604
88316 | SERVENTE COM ENCARGOS COMPLEMENTARES | SINAPI | H | 2.8487 | 15.24 | 43.4142
94970 | CONCRETO FCK = 20MPA, TRAÇO 1:2,7:3 (CIMENTO/ AREIA MÉDIA/ BRITA 1) - PREPARO MECÂNICO COM BETONEIRA 600 L. AF_07/2016 | SINAPI | M3 | 0.0419 | 360.34 | 15.0982
97734 | PEÇA RETANGULAR PRÉ-MOLDADA, VOLUME DE CONCRETO DE 10 A 30 LITROS, TAXA DE AÇO APROXIMADA DE 30KG/M³. AF_01/2018 | SINAPI | M3 | 0.0252 | 2254.04 | 56.8018
100475 | ARGAMASSA TRAÇO 1:3 (EM VOLUME DE CIMENTO E AREIA MÉDIA ÚMIDA) COM ADIÇÃO DE IMPERMEABILIZANTE, PREPARO MECÂNICO COM BETONEIRA 400 L. AF_08/2019 | SINAPI | M3 | 0.0515 | 566.65 | 29.1825
101616 | PREPARO DE FUNDO DE VALA COM LARGURA MENOR QUE 1,5 M (ACERTO DO SOLO NATURAL). AF_08/2020 | SINAPI | M2 | 0.49 | 4.73 | 2.3177
|  |  |  | TOTAL SERVICO: |  | 208.61
|  |  |  | VALOR: |  | 242.63
13.6. 89800 - TUBO PVC, SERIE NORMAL, ESGOTO PREDIAL, DN 100 MM, FORNECIDO E INSTALADO EM PRUMADA DE ESGOTO SANITÁRIO OU VENTILAÇÃO. AF_12/2014 (M)
MATERIAL |  | FONTE | UNID | COEFICIENTE | PREÇO UNITÁRIO | TOTAL
00000122 | ADESIVO PLASTICO PARA PVC, FRASCO COM 850 GR | SINAPI | UN | 0.0117 | 59.17 | 0.69229
00009836 | TUBO PVC SERIE NORMAL, DN 100 MM, PARA ESGOTO PREDIAL (NBR 5688) | SINAPI | M | 1.05 | 9.11 | 9.5655
00020083 | SOLUCAO LIMPADORA PARA PVC, FRASCO COM 1000 CM3 | SINAPI | UN | 0.0191 | 51.38 | 0.98136
00038383 | LIXA D'AGUA EM FOLHA, GRAO 100 | SINAPI | UN | 0.053 | 1.64 | 0.08692
|  |  |  | TOTAL MATERIAL: |  | 11.33
SERVICO |  | FONTE | UNID | COEFICIENTE | PREÇO UNITÁRIO | TOTAL
88248 | AUXILIAR DE ENCANADOR OU BOMBEIRO HIDRÁULICO COM ENCARGOS COMPLEMENTARES | SINAPI | H | 0.16 | 16.71 | 2.6736
88267 | ENCANADOR OU BOMBEIRO HIDRÁULICO COM ENCARGOS COMPLEMENTARES | SINAPI | H | 0.16 | 21.18 | 3.3888
|  |  |  | TOTAL SERVICO: |  | 6.06
|  |  |  | VALOR: |  | 17.36
13.7. 89712 - TUBO PVC, SERIE NORMAL, ESGOTO PREDIAL, DN 50 MM, FORNECIDO E INSTALADO EM RAMAL DE DESCARGA OU RAMAL DE ESGOTO SANITÁRIO. AF_12/2014 (M)
MATERIAL |  | FONTE | UNID | COEFICIENTE | PREÇO UNITÁRIO | TOTAL
00000122 | ADESIVO PLASTICO PARA PVC, FRASCO COM 850 GR | SINAPI | UN | 0.0108 | 59.17 | 0.63904
00009838 | TUBO PVC SERIE NORMAL, DN 50 MM, PARA ESGOTO PREDIAL (NBR 5688) | SINAPI | M | 1.05 | 5.59 | 5.8695
00020083 | SOLUCAO LIMPADORA PARA PVC, FRASCO COM 1000 CM3 | SINAPI | UN | 0.0163 | 51.38 | 0.83749
00038383 | LIXA D'AGUA EM FOLHA, GRAO 100 | SINAPI | UN | 0.127 | 1.64 | 0.20828
|  |  |  | TOTAL MATERIAL: |  | 7.56
SERVICO |  | FONTE | UNID | COEFICIENTE | PREÇO UNITÁRIO | TOTAL
88248 | AUXILIAR DE ENCANADOR OU BOMBEIRO HIDRÁULICO COM ENCARGOS COMPLEMENTARES | SINAPI | H | 0.38 | 16.71 | 6.3498
88267 | ENCANADOR OU BOMBEIRO HIDRÁULICO COM ENCARGOS COMPLEMENTARES | SINAPI | H | 0.38 | 21.18 | 8.0484
|  |  |  | TOTAL SERVICO: |  | 14.4
|  |  |  | VALOR: |  | 21.9
13.8. 89731 - JOELHO 90 GRAUS, PVC, SERIE NORMAL, ESGOTO PREDIAL, DN 50 MM, JUNTA ELÁSTICA, FORNECIDO E INSTALADO EM RAMAL DE DESCARGA OU RAMAL DE ESGOTO SANITÁRIO. AF_12/2014 (UN)
MATERIAL |  | FONTE | UNID | COEFICIENTE | PREÇO UNITÁRIO | TOTAL
00000296 | ANEL BORRACHA PARA TUBO ESGOTO PREDIAL DN 50 MM (NBR 5688) | SINAPI | UN | 1 | 1.5 | 1.5
00003526 | JOELHO PVC, SOLDAVEL, PB, 90 GRAUS, DN 50 MM, PARA ESGOTO PREDIAL | SINAPI | UN | 1 | 1.56 | 1.56
00020078 | PASTA LUBRIFICANTE PARA TUBOS E CONEXOES COM JUNTA ELASTICA (USO EM PVC, ACO, POLIETILENO E OUTROS) ( DE *400* G) | SINAPI | UN | 0.02 | 21.66 | 0.4332
|  |  |  | TOTAL MATERIAL: |  | 3.49
SERVICO |  | FONTE | UNID | COEFICIENTE | PREÇO UNITÁRIO | TOTAL
88248 | AUXILIAR DE ENCANADOR OU BOMBEIRO HIDRÁULICO COM ENCARGOS COMPLEMENTARES | SINAPI | H | 0.13 | 16.71 | 2.1723
88267 | ENCANADOR OU BOMBEIRO HIDRÁULICO COM ENCARGOS COMPLEMENTARES | SINAPI | H | 0.13 | 21.18 | 2.7534
|  |  |  | TOTAL SERVICO: |  | 4.92
|  |  |  | VALOR: |  | 8.41
13.9. 89709 - RALO SIFONADO, PVC, DN 100 X 40 MM, JUNTA SOLDÁVEL, FORNECIDO E INSTALADO EM RAMAL DE DESCARGA OU EM RAMAL DE ESGOTO SANITÁRIO. AF_12/2014 (UN)
MATERIAL |  | FONTE | UNID | COEFICIENTE | PREÇO UNITÁRIO | TOTAL
00000122 | ADESIVO PLASTICO PARA PVC, FRASCO COM 850 GR | SINAPI | UN | 0.0049 | 59.17 | 0.28993
00011741 | RALO SIFONADO PVC CILINDRICO, 100 X 40 MM, COM GRELHA REDONDA BRANCA | SINAPI | UN | 1 | 5.51 | 5.51
00020083 | SOLUCAO LIMPADORA PARA PVC, FRASCO COM 1000 CM3 | SINAPI | UN | 0.0075 | 51.38 | 0.38535
00038383 | LIXA D'AGUA EM FOLHA, GRAO 100 | SINAPI | UN | 0.017 | 1.64 | 0.02788
|  |  |  | TOTAL MATERIAL: |  | 6.22
SERVICO |  | FONTE | UNID | COEFICIENTE | PREÇO UNITÁRIO | TOTAL
88248 | AUXILIAR DE ENCANADOR OU BOMBEIRO HIDRÁULICO COM ENCARGOS COMPLEMENTARES | SINAPI | H | 0.07 | 16.71 | 1.1697
88267 | ENCANADOR OU BOMBEIRO HIDRÁULICO COM ENCARGOS COMPLEMENTARES | SINAPI | H | 0.07 | 21.18 | 1.4826
|  |  |  | TOTAL SERVICO: |  | 2.65
|  |  |  | VALOR: |  | 8.83
13.10. 89711 - TUBO PVC, SERIE NORMAL, ESGOTO PREDIAL, DN 40 MM, FORNECIDO E INSTALADO EM RAMAL DE DESCARGA OU RAMAL DE ESGOTO SANITÁRIO. AF_12/2014 (M)
MATERIAL |  | FONTE | UNID | COEFICIENTE | PREÇO UNITÁRIO | TOTAL
00009835 | TUBO PVC SERIE NORMAL, DN 40 MM, PARA ESGOTO PREDIAL (NBR 5688) | SINAPI | M | 1.05 | 3.28 | 3.444
00038383 | LIXA D'AGUA EM FOLHA, GRAO 100 | SINAPI | UN | 0.1 | 1.64 | 0.164
|  |  |  | TOTAL MATERIAL: |  | 3.6
SERVICO |  | FONTE | UNID | COEFICIENTE | PREÇO UNITÁRIO | TOTAL
88248 | AUXILIAR DE ENCANADOR OU BOMBEIRO HIDRÁULICO COM ENCARGOS COMPLEMENTARES | SINAPI | H | 0.3 | 16.71 | 5.013
88267 | ENCANADOR OU BOMBEIRO HIDRÁULICO COM ENCARGOS COMPLEMENTARES | SINAPI | H | 0.3 | 21.18 | 6.354
|  |  |  | TOTAL SERVICO: |  | 11.36
|  |  |  | VALOR: |  | 14.96
13.11. 00039319 - TERMINAL DE VENTILACAO, 50 MM, SERIE NORMAL, ESGOTO PREDIAL (UN)
|  |  |  | VALOR: |  | 4.27
13.12. 89784 - TE, PVC, SERIE NORMAL, ESGOTO PREDIAL, DN 50 X 50 MM, JUNTA ELÁSTICA, FORNECIDO E INSTALADO EM RAMAL DE DESCARGA OU RAMAL DE ESGOTO SANITÁRIO. AF_12/2014 (UN)
MATERIAL |  | FONTE | UNID | COEFICIENTE | PREÇO UNITÁRIO | TOTAL
00000296 | ANEL BORRACHA PARA TUBO ESGOTO PREDIAL DN 50 MM (NBR 5688) | SINAPI | UN | 2 | 1.5 | 3
00007097 | TE SANITARIO, PVC, DN 50 X 50 MM, SERIE NORMAL, PARA ESGOTO PREDIAL | SINAPI | UN | 1 | 4.42 | 4.42
00020078 | PASTA LUBRIFICANTE PARA TUBOS E CONEXOES COM JUNTA ELASTICA (USO EM PVC, ACO, POLIETILENO E OUTROS) ( DE *400* G) | SINAPI | UN | 0.04 | 21.66 | 0.8664
|  |  |  | TOTAL MATERIAL: |  | 8.29
SERVICO |  | FONTE | UNID | COEFICIENTE | PREÇO UNITÁRIO | TOTAL
88248 | AUXILIAR DE ENCANADOR OU BOMBEIRO HIDRÁULICO COM ENCARGOS COMPLEMENTARES | SINAPI | H | 0.17 | 16.71 | 2.8407
88267 | ENCANADOR OU BOMBEIRO HIDRÁULICO COM ENCARGOS COMPLEMENTARES | SINAPI | H | 0.17 | 21.18 | 3.6006
|  |  |  | TOTAL SERVICO: |  | 6.44
|  |  |  | VALOR: |  | 14.72
13.13. 89356 - TUBO, PVC, SOLDÁVEL, DN 25MM, INSTALADO EM RAMAL OU SUB-RAMAL DE ÁGUA - FORNECIMENTO E INSTALAÇÃO. AF_12/2014 (M)
MATERIAL |  | FONTE | UNID | COEFICIENTE | PREÇO UNITÁRIO | TOTAL
00009868 | TUBO PVC, SOLDAVEL, DN 25 MM, AGUA FRIA (NBR-5648) | SINAPI | M | 1.061 | 2.83 | 3.0026
00038383 | LIXA D'AGUA EM FOLHA, GRAO 100 | SINAPI | UN | 0.123 | 1.64 | 0.20172
|  |  |  | TOTAL MATERIAL: |  | 3.2
SERVICO |  | FONTE | UNID | COEFICIENTE | PREÇO UNITÁRIO | TOTAL
88248 | AUXILIAR DE ENCANADOR OU BOMBEIRO HIDRÁULICO COM ENCARGOS COMPLEMENTARES | SINAPI | H | 0.369 | 16.71 | 6.166
88267 | ENCANADOR OU BOMBEIRO HIDRÁULICO COM ENCARGOS COMPLEMENTARES | SINAPI | H | 0.369 | 21.18 | 7.8154
|  |  |  | TOTAL SERVICO: |  | 13.99
|  |  |  | VALOR: |  | 17.17
13.14. 89366 - JOELHO 90 GRAUS COM BUCHA DE LATÃO, PVC, SOLDÁVEL, DN 25MM, X 3/4? INSTALADO EM RAMAL OU SUB-RAMAL DE ÁGUA - FORNECIMENTO E INSTALAÇÃO. AF_12/2014 (UN)
MATERIAL |  | FONTE | UNID | COEFICIENTE | PREÇO UNITÁRIO | TOTAL
00000122 | ADESIVO PLASTICO PARA PVC, FRASCO COM 850 GR | SINAPI | UN | 0.007 | 59.17 | 0.41419
00003524 | JOELHO PVC, SOLDAVEL, COM BUCHA DE LATAO, 90 GRAUS, 25 MM X 3/4", PARA AGUA FRIA PREDIAL | SINAPI | UN | 1 | 5.52 | 5.52
00020083 | SOLUCAO LIMPADORA PARA PVC, FRASCO COM 1000 CM3 | SINAPI | UN | 0.008 | 51.38 | 0.41104
00038383 | LIXA D'AGUA EM FOLHA, GRAO 100 | SINAPI | UN | 0.05 | 1.64 | 0.082
|  |  |  | TOTAL MATERIAL: |  | 6.42
SERVICO |  | FONTE | UNID | COEFICIENTE | PREÇO UNITÁRIO | TOTAL
88248 | AUXILIAR DE ENCANADOR OU BOMBEIRO HIDRÁULICO COM ENCARGOS COMPLEMENTARES | SINAPI | H | 0.15 | 16.71 | 2.5065
88267 | ENCANADOR OU BOMBEIRO HIDRÁULICO COM ENCARGOS COMPLEMENTARES | SINAPI | H | 0.15 | 21.18 | 3.177
|  |  |  | TOTAL SERVICO: |  | 5.69
|  |  |  | VALOR: |  | 12.09
13.15. 89366 - JOELHO 90 GRAUS COM BUCHA DE LATÃO, PVC, SOLDÁVEL, DN 25MM, X 3/4? INSTALADO EM RAMAL OU SUB-RAMAL DE ÁGUA - FORNECIMENTO E INSTALAÇÃO. AF_12/2014 (UN)
MATERIAL |  | FONTE | UNID | COEFICIENTE | PREÇO UNITÁRIO | TOTAL
00000122 | ADESIVO PLASTICO PARA PVC, FRASCO COM 850 GR | SINAPI | UN | 0.007 | 59.17 | 0.41419
00003524 | JOELHO PVC, SOLDAVEL, COM BUCHA DE LATAO, 90 GRAUS, 25 MM X 3/4", PARA AGUA FRIA PREDIAL | SINAPI | UN | 1 | 5.52 | 5.52
00020083 | SOLUCAO LIMPADORA PARA PVC, FRASCO COM 1000 CM3 | SINAPI | UN | 0.008 | 51.38 | 0.41104
00038383 | LIXA D'AGUA EM FOLHA, GRAO 100 | SINAPI | UN | 0.05 | 1.64 | 0.082
|  |  |  | TOTAL MATERIAL: |  | 6.42
SERVICO |  | FONTE | UNID | COEFICIENTE | PREÇO UNITÁRIO | TOTAL
88248 | AUXILIAR DE ENCANADOR OU BOMBEIRO HIDRÁULICO COM ENCARGOS COMPLEMENTARES | SINAPI | H | 0.15 | 16.71 | 2.5065
88267 | ENCANADOR OU BOMBEIRO HIDRÁULICO COM ENCARGOS COMPLEMENTARES | SINAPI | H | 0.15 | 21.18 | 3.177
|  |  |  | TOTAL SERVICO: |  | 5.69
|  |  |  | VALOR: |  | 12.09
13.16. 95673 - HIDRÔMETRO DN 20 (½?), 1,5 M³/H ? FORNECIMENTO E INSTALAÇÃO. AF_11/2016 (UN)
MATERIAL |  | FONTE | UNID | COEFICIENTE | PREÇO UNITÁRIO | TOTAL
00003148 | FITA VEDA ROSCA EM ROLOS DE 18 MM X 50 M (L X C) | SINAPI | UN | 0.0159 | 12.72 | 0.20225
00012769 | HIDROMETRO UNIJATO, VAZAO MAXIMA DE 1,5 M3/H, DE 1/2" | SINAPI | UN | 1 | 115 | 115
|  |  |  | TOTAL MATERIAL: |  | 115.2
SERVICO |  | FONTE | UNID | COEFICIENTE | PREÇO UNITÁRIO | TOTAL
88248 | AUXILIAR DE ENCANADOR OU BOMBEIRO HIDRÁULICO COM ENCARGOS COMPLEMENTARES | SINAPI | H | 0.4546 | 16.71 | 7.5964
88267 | ENCANADOR OU BOMBEIRO HIDRÁULICO COM ENCARGOS COMPLEMENTARES | SINAPI | H | 0.4546 | 21.18 | 9.6284
|  |  |  | TOTAL SERVICO: |  | 17.23
|  |  |  | VALOR: |  | 132.41
13.17. 89395 - TE, PVC, SOLDÁVEL, DN 25MM, INSTALADO EM RAMAL OU SUB-RAMAL DE ÁGUA - FORNECIMENTO E INSTALAÇÃO. AF_12/2014 (UN)
MATERIAL |  | FONTE | UNID | COEFICIENTE | PREÇO UNITÁRIO | TOTAL
00000122 | ADESIVO PLASTICO PARA PVC, FRASCO COM 850 GR | SINAPI | UN | 0.011 | 59.17 | 0.65087
00007139 | TE SOLDAVEL, PVC, 90 GRAUS, 25 MM, PARA AGUA FRIA PREDIAL (NBR 5648) | SINAPI | UN | 1 | 0.94 | 0.94
00020083 | SOLUCAO LIMPADORA PARA PVC, FRASCO COM 1000 CM3 | SINAPI | UN | 0.012 | 51.38 | 0.61656
00038383 | LIXA D'AGUA EM FOLHA, GRAO 100 | SINAPI | UN | 0.075 | 1.64 | 0.123
|  |  |  | TOTAL MATERIAL: |  | 2.33
SERVICO |  | FONTE | UNID | COEFICIENTE | PREÇO UNITÁRIO | TOTAL
88248 | AUXILIAR DE ENCANADOR OU BOMBEIRO HIDRÁULICO COM ENCARGOS COMPLEMENTARES | SINAPI | H | 0.2 | 16.71 | 3.342
88267 | ENCANADOR OU BOMBEIRO HIDRÁULICO COM ENCARGOS COMPLEMENTARES | SINAPI | H | 0.2 | 21.18 | 4.236
|  |  |  | TOTAL SERVICO: |  | 7.58
|  |  |  | VALOR: |  | 9.89
13.18. 94495 - REGISTRO DE GAVETA BRUTO, LATÃO, ROSCÁVEL, 1?, INSTALADO EM RESERVAÇÃO DE ÁGUA DE EDIFICAÇÃO QUE POSSUA RESERVATÓRIO DE FIBRA/FIBROCIMENTO ? FORNECIMENTO E INSTALAÇÃO. AF_06/2016 (UN)
MATERIAL |  | FONTE | UNID | COEFICIENTE | PREÇO UNITÁRIO | TOTAL
00003148 | FITA VEDA ROSCA EM ROLOS DE 18 MM X 50 M (L X C) | SINAPI | UN | 0.0095 | 12.72 | 0.12084
00006019 | REGISTRO GAVETA BRUTO EM LATAO FORJADO, BITOLA 1 " (REF 1509) | SINAPI | UN | 1 | 39.34 | 39.34
|  |  |  | TOTAL MATERIAL: |  | 39.46
SERVICO |  | FONTE | UNID | COEFICIENTE | PREÇO UNITÁRIO | TOTAL
88248 | AUXILIAR DE ENCANADOR OU BOMBEIRO HIDRÁULICO COM ENCARGOS COMPLEMENTARES | SINAPI | H | 0.7745 | 16.71 | 12.9419
88267 | ENCANADOR OU BOMBEIRO HIDRÁULICO COM ENCARGOS COMPLEMENTARES | SINAPI | H | 0.7745 | 21.18 | 16.4039
|  |  |  | TOTAL SERVICO: |  | 29.34
|  |  |  | VALOR: |  | 68.8
13.19. 94792 - REGISTRO DE GAVETA BRUTO, LATÃO, ROSCÁVEL, 1?, COM ACABAMENTO E CANOPLA CROMADOS, INSTALADO EM RESERVAÇÃO DE ÁGUA DE EDIFICAÇÃO QUE POSSUA RESERVATÓRIO DE FIBRA/FIBROCIMENTO ? FORNECIMENTO E INSTALAÇÃO. AF_06/2016 (UN)
MATERIAL |  | FONTE | UNID | COEFICIENTE | PREÇO UNITÁRIO | TOTAL
00003148 | FITA VEDA ROSCA EM ROLOS DE 18 MM X 50 M (L X C) | SINAPI | UN | 0.0095 | 12.72 | 0.12084
00006013 | REGISTRO GAVETA COM ACABAMENTO E CANOPLA CROMADOS, SIMPLES, BITOLA 1 " (REF 1509) | SINAPI | UN | 1 | 74.43 | 74.43
|  |  |  | TOTAL MATERIAL: |  | 74.55
SERVICO |  | FONTE | UNID | COEFICIENTE | PREÇO UNITÁRIO | TOTAL
88248 | AUXILIAR DE ENCANADOR OU BOMBEIRO HIDRÁULICO COM ENCARGOS COMPLEMENTARES | SINAPI | H | 0.7745 | 16.71 | 12.9419
88267 | ENCANADOR OU BOMBEIRO HIDRÁULICO COM ENCARGOS COMPLEMENTARES | SINAPI | H | 0.7745 | 21.18 | 16.4039
|  |  |  | TOTAL SERVICO: |  | 29.34
|  |  |  | VALOR: |  | 103.89
13.20. 100434 - CALHA DE BEIRAL, SEMICIRCULAR DE PVC, DIAMETRO 125 MM, INCLUINDO CABECEIRAS, EMENDAS, BOCAIS, SUPORTES E VEDAÇÕES, EXCLUINDO CONDUTORES, INCLUSO TRANSPORTE VERTICAL. AF_07/2019 (M)
MATERIAL |  | FONTE | UNID | COEFICIENTE | PREÇO UNITÁRIO | TOTAL
00011054 | PARAFUSO ROSCA SOBERBA ZINCADO CABECA CHATA FENDA SIMPLES 3,2 X 20 MM (3/4 ") | SINAPI | UN | 3 | 0.03 | 0.09
00012614 | BOCAL PVC, PARA CALHA PLUVIAL, DIAMETRO DA SAIDA ENTRE 80 E 100 MM, PARA DRENAGEM PREDIAL | SINAPI | UN | 0.33 | 16.2 | 5.346
00012616 | CABECEIRA DIREITA OU ESQUERDA, PVC, PARA CALHA PLUVIAL, DIAMETRO ENTRE 119 E 170 MM, PARA DRENAGEM PREDIAL | SINAPI | UN | 0.22 | 4.81 | 1.0582
00012618 | CALHA PLUVIAL DE PVC, DIAMETRO ENTRE 119 E 170 MM, COMPRIMENTO DE 3 M, PARA DRENAGEM PREDIAL | SINAPI | UN | 0.35 | 38.64 | 13.524
00012624 | EMENDA PARA CALHA PLUVIAL, PVC, DIAMETRO ENTRE 119 E 170 MM, PARA DRENAGEM PREDIAL | SINAPI | UN | 0.22 | 9.66 | 2.1252
00012626 | SUPORTE METALICO PARA CALHA PLUVIAL, ZINCADO, DOBRADO, DIAMETRO ENTRE 119 E 170 MM, PARA DRENAGEM PREDIAL | SINAPI | UN | 1.55 | 13.28 | 20.584
00012627 | VEDACAO DE CALHA, EM BORRACHA COR PRETA, MEDIDA ENTRE 119 E 170 MM, PARA DRENAGEM PLUVIAL PREDIAL | SINAPI | UN | 0.44 | 0.38 | 0.1672
|  |  |  | TOTAL MATERIAL: |  | 42.9
SERVICO |  | FONTE | UNID | COEFICIENTE | PREÇO UNITÁRIO | TOTAL
88316 | SERVENTE COM ENCARGOS COMPLEMENTARES | SINAPI | H | 0.25 | 15.24 | 3.81
88323 | TELHADISTA COM ENCARGOS COMPLEMENTARES | SINAPI | H | 0.156 | 22.61 | 3.5272
93281 | GUINCHO ELÉTRICO DE COLUNA, CAPACIDADE 400 KG, COM MOTO FREIO, MOTOR TRIFÁSICO DE 1,25 CV - CHP DIURNO. AF_03/2016 | SINAPI | CHP | 0.0132 | 24.06 | 0.31759
93282 | GUINCHO ELÉTRICO DE COLUNA, CAPACIDADE 400 KG, COM MOTO FREIO, MOTOR TRIFÁSICO DE 1,25 CV - CHI DIURNO. AF_03/2016 | SINAPI | CHI | 0.0183 | 23.13 | 0.42328
|  |  |  | TOTAL SERVICO: |  | 8.08
|  |  |  | VALOR: |  | 50.92
14.1. UFSB-ESQ-14.003.0071-0 - JANELA BASCULANTE DE ALUMÍNIO ANODIZADO EM BRONZE OU PRETO, EM PERFIS SERIE 28. FORNECIMENTO E COLOCAÇÃO CONFORME PROJETO (EXCLUSIVE VIDROS) (M2)
MATERIAL |  | FONTE | UNID | COEFICIENTE | PREÇO UNITÁRIO | TOTAL
00022 | ALUMINIO EM PERFIL TUBULAR EXTRUDADO, LIGA COMUM (+ 41.45%) | EMOP | KG | 8 | 20.15 | 228.0174
|  |  |  | TOTAL MATERIAL: |  | 228.02
SERVICO |  | FONTE | UNID | COEFICIENTE | PREÇO UNITÁRIO | TOTAL
88309 | PEDREIRO COM ENCARGOS COMPLEMENTARES | SINAPI | H | 3 | 21.61 | 64.83
88316 | SERVENTE COM ENCARGOS COMPLEMENTARES | SINAPI | H | 3 | 15.24 | 45.72
|  |  |  | TOTAL SERVICO: |  | 110.55
|  |  |  | VALOR: |  | 338.57
14.2. UFSB-ESQ-14.003.0071-1 - JANELA FIXA EM ALUMINIO ANODIZADO EM BRONZE OU PRETO, EM PERFIS SERIE 28. FORNECIMENTO E COLOCAÇÃO CONFORME PROJETO (EXCLUSIVE VIDROS) (M2)
MATERIAL |  | FONTE | UNID | COEFICIENTE | PREÇO UNITÁRIO | TOTAL
00022 | ALUMINIO EM PERFIL TUBULAR EXTRUDADO, LIGA COMUM (+ 41.45%) | EMOP | KG | 8 | 20.15 | 228.0174
|  |  |  | TOTAL MATERIAL: |  | 228.02
SERVICO |  | FONTE | UNID | COEFICIENTE | PREÇO UNITÁRIO | TOTAL
88309 | PEDREIRO COM ENCARGOS COMPLEMENTARES | SINAPI | H | 3 | 21.61 | 64.83
88316 | SERVENTE COM ENCARGOS COMPLEMENTARES | SINAPI | H | 3 | 15.24 | 45.72
|  |  |  | TOTAL SERVICO: |  | 110.55
|  |  |  | VALOR: |  | 338.57
14.3. UFSB-ESQ-14.003.0021-0 - JANELA DE ALUMÍNIO ANODIZADO EM BRONZE OU PRETO, DUAS FOLHAS FIXAS E DUAS DE CORRER EM PERFIS SERIE 28. FORNECIMENTO E COLOCAÇÃO CONFORME PROJETO (EXCLUSIVE VIDROS) (M2)
MATERIAL |  | FONTE | UNID | COEFICIENTE | PREÇO UNITÁRIO | TOTAL
00022 | ALUMINIO EM PERFIL TUBULAR EXTRUDADO, LIGA COMUM (+ 50.65%) | EMOP | KG | 8.5 | 20.15 | 258.0258
|  |  |  | TOTAL MATERIAL: |  | 258.03
SERVICO |  | FONTE | UNID | COEFICIENTE | PREÇO UNITÁRIO | TOTAL
88309 | PEDREIRO COM ENCARGOS COMPLEMENTARES | SINAPI | H | 4 | 21.61 | 86.44
88316 | SERVENTE COM ENCARGOS COMPLEMENTARES | SINAPI | H | 4 | 15.24 | 60.96
|  |  |  | TOTAL SERVICO: |  | 147.4
|  |  |  | VALOR: |  | 405.43
14.4. 72117 - VIDRO LISO COMUM TRANSPARENTE, ESPESSURA 4MM (M2)
MATERIAL |  | FONTE | UNID | COEFICIENTE | PREÇO UNITÁRIO | TOTAL
00010492 | VIDRO LISO INCOLOR 4MM - SEM COLOCACAO | SINAPI | M2 | 1 | 159.99 | 159.99
00010498 | MASSA PARA VIDRO | SINAPI | KG | 1.6 | 10.17 | 16.272
|  |  |  | TOTAL MATERIAL: |  | 176.26
SERVICO |  | FONTE | UNID | COEFICIENTE | PREÇO UNITÁRIO | TOTAL
88316 | SERVENTE COM ENCARGOS COMPLEMENTARES | SINAPI | H | 0.45 | 15.24 | 6.858
88325 | VIDRACEIRO COM ENCARGOS COMPLEMENTARES | SINAPI | H | 0.45 | 16.72 | 7.524
|  |  |  | TOTAL SERVICO: |  | 14.38
|  |  |  | VALOR: |  | 190.63
14.5. UFSB-ESQ-73838/001 - PORTA DE CORRER EM VIDRO TEMPERADO, 2,0 X 2,6 M, ESPESSURA 10MM, INCLUSIVE ACESSORIOS (UN)
MATERIAL |  | FONTE | UNID | COEFICIENTE | PREÇO UNITÁRIO | TOTAL
00003104 | JOGO DE FERRAGENS CROMADAS P/ PORTA DE VIDRO TEMPERADO, UMA FOLHA COMPOSTA: DOBRADICA SUPERIOR (101) E INFERIOR (103),TRINCO (502), FECHADURA (520),CONTRA FECHADURA (531),COM CAPUCHINHO | SINAPI | CJ | 1 | 428.8 | 428.8
00010507 | VIDRO TEMPERADO INCOLOR E = 10 MM, SEM COLOCACAO | SINAPI | M2 | 5.2 | 265.8 | 1382.16
00011523 | !EM PROCESSO DE DESATIVACAO! PUXADOR CONCHA DE EMBUTIR, EM LATAO CROMADO, PARA PORTA / JANELA DE CORRER, LISO, SEM FURO PARA CHAVE, COM FUROS PARA FIXAR PARAFUSOS, *30 X 90* MM (LARGURA X ALTURA) | SINAPI | UN | 1 | 13.09 | 13.09
00011581 | TRILHO EM ALUMINIO "U", COM ABAULADO PARA ROLDANA DE PORTA DE CORRER, *40 X 40* MM | SINAPI | M | 2 | 24.49 | 48.98
|  |  |  | TOTAL MATERIAL: |  | 1873.03
SERVICO |  | FONTE | UNID | COEFICIENTE | PREÇO UNITÁRIO | TOTAL
88325 | VIDRACEIRO COM ENCARGOS COMPLEMENTARES | SINAPI | H | 0.3 | 16.72 | 5.016
|  |  |  | TOTAL SERVICO: |  | 5.02
|  |  |  | VALOR: |  | 1878.05
14.6. UFSB-ESQ-99862 - GRADIL EM METALON 1,30 X 2,30 FIXADO EM VÃOS DE JANELAS/PORTAS, FORMADO POR TUBOS DE 3/4" INCLUINDO FECHADURA DE SOBREPOR PARA PORTÃO (UN)
MATERIAL |  | FONTE | UNID | COEFICIENTE | PREÇO UNITÁRIO | TOTAL
00007568 | BUCHA DE NYLON SEM ABA S10, COM PARAFUSO DE 6,10 X 65 MM EM ACO ZINCADO COM ROSCA SOBERBA, CABECA CHATA E FENDA PHILLIPS | SINAPI | UN | 5.333 | 0.49 | 2.6132
00011002 | ELETRODO REVESTIDO AWS - E6013, DIAMETRO IGUAL A 2,50 MM | SINAPI | KG | 0.115 | 27.17 | 3.1246
00004948 | PORTAO DE ABRIR EM GRADIL DE METALON REDONDO DE 3/4" VERTICAL, COM REQUADRO, ACABAMENTO NATURAL - COMPLETO | SINAPI | M2 | 3 | 255.4 | 766.2
00011484 | FECHADURA DE SOBREPOR PARA PORTAO, CAIXA *100* MM, COM CILINDRO, CHAVE SIMPLES, TRINCO LATERAL, EM LATAO OU ACO CROMADO OU POLIDO, COM OU SEM PINTURA - COMPLETA | SINAPI | UN | 1 | 33.85 | 33.85
|  |  |  | TOTAL MATERIAL: |  | 805.78
SERVICO |  | FONTE | UNID | COEFICIENTE | PREÇO UNITÁRIO | TOTAL
88251 | AUXILIAR DE SERRALHEIRO COM ENCARGOS COMPLEMENTARES | SINAPI | H | 7.259 | 17.64 | 128.0488
88315 | SERRALHEIRO COM ENCARGOS COMPLEMENTARES | SINAPI | H | 8.837 | 21.5 | 189.9955
|  |  |  | TOTAL SERVICO: |  | 318.05
|  |  |  | VALOR: |  | 1123.83
14.7. UFSB-ESQ-907901 - PORTA DE MADEIRA EM ACABAMENTO MELAMÍNICO BRANCO E VISOR EM VIDRO 4MM, FOLHA LEVE OU MÉDIA, 80X210CM, INCLUSIVE FECHADURA C/ ACABAMENTO SUPERIOR, FIXAÇÃO COM PREENCHIMENTO PARCIAL DE ESPUMA EXPANSIVA - FORNECIMENTO E INSTALAÇÃO. AF_12/2019 (UN)
MATERIAL |  | FONTE | UNID | COEFICIENTE | PREÇO UNITÁRIO | TOTAL
00038124 | ESPUMA EXPANSIVA DE POLIURETANO, APLICACAO MANUAL - 500 ML | SINAPI | UN | 0.386 | 25.26 | 9.7504
00039492 | KIT PORTA PRONTA DE MADEIRA, FOLHA MEDIA (NBR 15930) DE 80 X 210 CM, E = 35 MM, NUCLEO SARRAFEADO, ESTRUTURA USINADA PARA FECHADURA, CAPA LISA EM HDF, ACABAMENTO MELAMINICO BRANCO (INCLUI MARCO, ALIZARES E DOBRADICAS) | SINAPI | UN | 1 | 408.55 | 408.55
|  |  |  | TOTAL MATERIAL: |  | 418.3
SERVICO |  | FONTE | UNID | COEFICIENTE | PREÇO UNITÁRIO | TOTAL
88261 | CARPINTEIRO DE ESQUADRIA COM ENCARGOS COMPLEMENTARES | SINAPI | H | 0.555 | 21.5 | 11.9325
88316 | SERVENTE COM ENCARGOS COMPLEMENTARES | SINAPI | H | 0.278 | 15.24 | 4.2367
S01816 | Visor em aluminio com vidro liso 4mm | ORSE | m2 | 0.2 | 180 | 36
91306 | FECHADURA DE EMBUTIR PARA PORTAS INTERNAS, COMPLETA, ACABAMENTO PADRÃO MÉDIO, COM EXECUÇÃO DE FURO - FORNECIMENTO E INSTALAÇÃO. AF_12/2019 | SINAPI | UN | 1 | 90.5 | 90.5
|  |  |  | TOTAL SERVICO: |  | 142.67
|  |  |  | VALOR: |  | 560.97
14.8. UFSB-ESQ-90790 - PORTA DE MADEIRA EM ACABAMENTO MELAMÍNICO BRANCO E VISOR EM VIDRO 4MM, FOLHA LEVE OU MÉDIA, 120X210CM, COM FOLHA DUPLA, INCLUSIVE FECHADURA C/ ACABAMENTO SUPERIOR, FIXAÇÃO COM PREENCHIMENTO PARCIAL DE ESPUMA EXPANSIVA - FORNECIMENTO E INSTALAÇÃO. AF_12/2019 (UN)
MATERIAL |  | FONTE | UNID | COEFICIENTE | PREÇO UNITÁRIO | TOTAL
00038124 | ESPUMA EXPANSIVA DE POLIURETANO, APLICACAO MANUAL - 500 ML | SINAPI | UN | 0.386 | 25.26 | 9.7504
00039492 | KIT PORTA PRONTA DE MADEIRA, FOLHA MEDIA (NBR 15930) DE 80 X 210 CM, E = 35 MM, NUCLEO SARRAFEADO, ESTRUTURA USINADA PARA FECHADURA, CAPA LISA EM HDF, ACABAMENTO MELAMINICO BRANCO (INCLUI MARCO, ALIZARES E DOBRADICAS) | SINAPI | UN | 1 | 408.55 | 408.55
00011367 | !EM PROCESSO DE DESATIVACAO! PORTA DE MADEIRA, FOLHA LEVE (NBR 15930), E = 35 MM, NUCLEO COLMEIA, CAPA LISA EM HDF, ACABAMENTO MELAMINICO EM PADRAO MADEIRA | SINAPI | M2 | 0.84 | 85.76 | 72.0384
|  |  |  | TOTAL MATERIAL: |  | 490.34
SERVICO |  | FONTE | UNID | COEFICIENTE | PREÇO UNITÁRIO | TOTAL
88261 | CARPINTEIRO DE ESQUADRIA COM ENCARGOS COMPLEMENTARES | SINAPI | H | 0.555 | 21.5 | 11.9325
88316 | SERVENTE COM ENCARGOS COMPLEMENTARES | SINAPI | H | 0.278 | 15.24 | 4.2367
S01816 | Visor em aluminio com vidro liso 4mm | ORSE | m2 | 0.2 | 180 | 36
91306 | FECHADURA DE EMBUTIR PARA PORTAS INTERNAS, COMPLETA, ACABAMENTO PADRÃO MÉDIO, COM EXECUÇÃO DE FURO - FORNECIMENTO E INSTALAÇÃO. AF_12/2019 | SINAPI | UN | 1 | 90.5 | 90.5
|  |  |  | TOTAL SERVICO: |  | 142.67
|  |  |  | VALOR: |  | 633.01
15.1. 90105 - ESCAVAÇÃO MECANIZADA DE VALA COM PROFUNDIDADE ATÉ 1,5 M (MÉDIA ENTRE MONTANTE E JUSANTE/UMA COMPOSIÇÃO POR TRECHO) COM RETROESCAVADEIRA (CAPACIDADE DA CAÇAMBA DA RETRO: 0,26 M3 / POTÊNCIA: 88 HP), LARGURA MENOR QUE 0,8 M, EM SOLO DE 1A CATEGORIA, LOCAISCOM BAIXO NÍVEL DE INTERFERÊNCIA. AF_01/2015 (M3)
SERVICO |  | FONTE | UNID | COEFICIENTE | PREÇO UNITÁRIO | TOTAL
5678 | RETROESCAVADEIRA SOBRE RODAS COM CARREGADEIRA, TRAÇÃO 4X4, POTÊNCIA LÍQ. 88 HP, CAÇAMBA CARREG. CAP. MÍN. 1 M3, CAÇAMBA RETRO CAP. 0,26 M3, PESO OPERACIONAL MÍN. 6.674 KG, PROFUNDIDADE ESCAVAÇÃO MÁX. 4,37 M - CHP DIURNO. AF_06/2014 | SINAPI | CHP | 0.0355 | 96.28 | 3.4179
5679 | RETROESCAVADEIRA SOBRE RODAS COM CARREGADEIRA, TRAÇÃO 4X4, POTÊNCIA LÍQ. 88 HP, CAÇAMBA CARREG. CAP. MÍN. 1 M3, CAÇAMBA RETRO CAP. 0,26 M3, PESO OPERACIONAL MÍN. 6.674 KG, PROFUNDIDADE ESCAVAÇÃO MÁX. 4,37 M - CHI DIURNO. AF_06/2014 | SINAPI | CHI | 0.0429 | 45.45 | 1.9498
88316 | SERVENTE COM ENCARGOS COMPLEMENTARES | SINAPI | H | 0.0784 | 15.24 | 1.1948
|  |  |  | TOTAL SERVICO: |  | 6.56
|  |  |  | VALOR: |  | 6.54
15.2. 93378 - REATERRO MECANIZADO DE VALA COM RETROESCAVADEIRA (CAPACIDADE DA CAÇAMBA DA RETRO: 0,26 M³ / POTÊNCIA: 88 HP), LARGURA ATÉ 0,8 M, PROFUNDIDADE ATÉ 1,5 M, COM SOLO DE 1ª CATEGORIA EM LOCAIS COM BAIXO NÍVEL DE INTERFERÊNCIA. AF_04/2016 (M3)
SERVICO |  | FONTE | UNID | COEFICIENTE | PREÇO UNITÁRIO | TOTAL
5678 | RETROESCAVADEIRA SOBRE RODAS COM CARREGADEIRA, TRAÇÃO 4X4, POTÊNCIA LÍQ. 88 HP, CAÇAMBA CARREG. CAP. MÍN. 1 M3, CAÇAMBA RETRO CAP. 0,26 M3, PESO OPERACIONAL MÍN. 6.674 KG, PROFUNDIDADE ESCAVAÇÃO MÁX. 4,37 M - CHP DIURNO. AF_06/2014 | SINAPI | CHP | 0.041 | 96.28 | 3.9475
5679 | RETROESCAVADEIRA SOBRE RODAS COM CARREGADEIRA, TRAÇÃO 4X4, POTÊNCIA LÍQ. 88 HP, CAÇAMBA CARREG. CAP. MÍN. 1 M3, CAÇAMBA RETRO CAP. 0,26 M3, PESO OPERACIONAL MÍN. 6.674 KG, PROFUNDIDADE ESCAVAÇÃO MÁX. 4,37 M - CHI DIURNO. AF_06/2014 | SINAPI | CHI | 0.054 | 45.45 | 2.4543
88316 | SERVENTE COM ENCARGOS COMPLEMENTARES | SINAPI | H | 0.042 | 15.24 | 0.64008
91533 | COMPACTADOR DE SOLOS DE PERCUSSÃO (SOQUETE) COM MOTOR A GASOLINA 4 TEMPOS, POTÊNCIA 4 CV - CHP DIURNO. AF_08/2015 | SINAPI | CHP | 0.205 | 30.98 | 6.3509
91534 | COMPACTADOR DE SOLOS DE PERCUSSÃO (SOQUETE) COM MOTOR A GASOLINA 4 TEMPOS, POTÊNCIA 4 CV - CHI DIURNO. AF_08/2015 | SINAPI | CHI | 0.19 | 25.65 | 4.8735
95606 | UMIDIFICAÇÃO DE MATERIAL PARA VALAS COM CAMINHÃO PIPA 10000L. AF_11/2016 | SINAPI | M3 | 1 | 1.29 | 1.29
|  |  |  | TOTAL SERVICO: |  | 19.55
|  |  |  | VALOR: |  | 19.54
15.3. 90456 - QUEBRA EM ALVENARIA PARA INSTALAÇÃO DE CAIXA DE TOMADA (4X4 OU 4X2). AF_05/2015 (UN)
SERVICO |  | FONTE | UNID | COEFICIENTE | PREÇO UNITÁRIO | TOTAL
88248 | AUXILIAR DE ENCANADOR OU BOMBEIRO HIDRÁULICO COM ENCARGOS COMPLEMENTARES | SINAPI | H | 0.023 | 16.71 | 0.38433
88267 | ENCANADOR OU BOMBEIRO HIDRÁULICO COM ENCARGOS COMPLEMENTARES | SINAPI | H | 0.144 | 21.18 | 3.0499
|  |  |  | TOTAL SERVICO: |  | 3.43
|  |  |  | VALOR: |  | 3.42
15.4. UFSB-ELE-115 - ARANDELA EM ALUMÍNIO FUNDIDO, LINHA EDRA, REF. 178 DA DIMLUX OU SIMILAR - FORNECIMENTO E INSTALAÇÃO (un)
MATERIAL |  | FONTE | UNID | COEFICIENTE | PREÇO UNITÁRIO | TOTAL
I09947 | Arandela em alumínio fundido, linha edra, ref. 178 da Dimlux ou similar | ORSE | un | 1 | 186.2 | 186.2
00038194 | LAMPADA LED 10 W BIVOLT BRANCA, FORMATO TRADICIONAL (BASE E27) | SINAPI | UN | 1 | 8.45 | 8.45
|  |  |  | TOTAL MATERIAL: |  | 194.65
SERVICO |  | FONTE | UNID | COEFICIENTE | PREÇO UNITÁRIO | TOTAL
88264 | ELETRICISTA COM ENCARGOS COMPLEMENTARES | SINAPI | H | 1 | 21.79 | 21.79
88316 | SERVENTE COM ENCARGOS COMPLEMENTARES | SINAPI | H | 1 | 15.24 | 15.24
|  |  |  | TOTAL SERVICO: |  | 37.03
|  |  |  | VALOR: |  | 231.68
15.5. UFSB-ELE-111 - CAIXA DE PASSAGEM 4X2" EM CONDULETE TOP COM TAMPA E ADAPTADOR. (ABNT) - FORNECIMENTO E INSTALAÇÃO (pt)
MATERIAL |  | FONTE | UNID | COEFICIENTE | PREÇO UNITÁRIO | TOTAL
I02682 | Parafuso c/ bucha S-6 | ORSE | un | 2 | 0.1 | 0.2
I04893 | Caixa de sobrepor 6 entradas, tipo Condulete pvc rigido, p/eletroduto d = 1" , sem tampa (modelos: C,E,LB,LL,LR), Tigre ou similar | ORSE | un | 1 | 7.87 | 7.87
00007543 | TAMPA CEGA EM PVC PARA CONDULETE 4 X 2" | SINAPI | UN | 1 | 3.37 | 3.37
I017929 | ADAPTADOR CONDULETE TOP 3/4" | SBC | UN | 1 | 0.46 | 0.46
|  |  |  | TOTAL MATERIAL: |  | 11.9
SERVICO |  | FONTE | UNID | COEFICIENTE | PREÇO UNITÁRIO | TOTAL
88247 | AUXILIAR DE ELETRICISTA COM ENCARGOS COMPLEMENTARES | SINAPI | H | 0.4 | 17.17 | 6.868
88264 | ELETRICISTA COM ENCARGOS COMPLEMENTARES | SINAPI | H | 0.4 | 21.79 | 8.716
|  |  |  | TOTAL SERVICO: |  | 15.59
|  |  |  | VALOR: |  | 27.48
15.6. UFSB-ELE-PEQ-244 - CAIXA DE PASSAGEM 4" X 2", PVC, COM TAMPA CEGA- FORNECIMENTO E INSTALAÇÃO. AF_12/2015 (UN)
MATERIAL |  | FONTE | UNID | COEFICIENTE | PREÇO UNITÁRIO | TOTAL
00001872 | CAIXA DE PASSAGEM, EM PVC, DE 4" X 2", PARA ELETRODUTO FLEXIVEL CORRUGADO | SINAPI | UN | 1 | 1.49 | 1.49
00038091 | ESPELHO / PLACA CEGA 4" X 2", PARA INSTALACAO DE TOMADAS E INTERRUPTORES | SINAPI | UN | 1 | 1.86 | 1.86
|  |  |  | TOTAL MATERIAL: |  | 3.35
SERVICO |  | FONTE | UNID | COEFICIENTE | PREÇO UNITÁRIO | TOTAL
88247 | AUXILIAR DE ELETRICISTA COM ENCARGOS COMPLEMENTARES | SINAPI | H | 0.145 | 17.17 | 2.4897
88264 | ELETRICISTA COM ENCARGOS COMPLEMENTARES | SINAPI | H | 0.145 | 21.79 | 3.1595
|  |  |  | TOTAL SERVICO: |  | 5.65
|  |  |  | VALOR: |  | 9
15.7. UFSB-ELE-PEQ-131 - CAIXA DE PASSAGEM RETANGULAR 4" X 4", PVC, COM ESPELHO - FORNECIMENTO E INSTALAÇÃO. AF_12/2015 (UN)
MATERIAL |  | FONTE | UNID | COEFICIENTE | PREÇO UNITÁRIO | TOTAL
00001873 | CAIXA DE PASSAGEM, EM PVC, DE 4" X 4", PARA ELETRODUTO FLEXIVEL CORRUGADO | SINAPI | UN | 1 | 2.97 | 2.97
00038095 | ESPELHO / PLACA CEGA 4" X 4", PARA INSTALACAO DE TOMADAS E INTERRUPTORES | SINAPI | UN | 1 | 3.93 | 3.93
|  |  |  | TOTAL MATERIAL: |  | 6.9
SERVICO |  | FONTE | UNID | COEFICIENTE | PREÇO UNITÁRIO | TOTAL
88247 | AUXILIAR DE ELETRICISTA COM ENCARGOS COMPLEMENTARES | SINAPI | H | 0.283 | 17.17 | 4.8591
88264 | ELETRICISTA COM ENCARGOS COMPLEMENTARES | SINAPI | H | 0.283 | 21.79 | 6.1666
|  |  |  | TOTAL SERVICO: |  | 11.03
|  |  |  | VALOR: |  | 17.93
15.8. UFSB-CIV-97891 - CAIXA ENTERRADA ELÉTRICA RETANGULAR, EM ALVENARIA COM BLOCOS DE CONCRETO, FUNDO COM BRITA, DIMENSÕES INTERNAS: 40 X 40 X 80 CM COM TAMPA (UN)
MATERIAL |  | FONTE | UNID | COEFICIENTE | PREÇO UNITÁRIO | TOTAL
00000650 | BLOCO DE VEDACAO DE CONCRETO, 9 X 19 X 39 CM (CLASSE C - NBR 6136) | SINAPI | UN | 17.5 | 1.45 | 25.375
|  |  |  | TOTAL MATERIAL: |  | 25.38
SERVICO |  | FONTE | UNID | COEFICIENTE | PREÇO UNITÁRIO | TOTAL
87316 | ARGAMASSA TRAÇO 1:4 (EM VOLUME DE CIMENTO E AREIA GROSSA ÚMIDA) PARA CHAPISCO CONVENCIONAL, PREPARO MECÂNICO COM BETONEIRA 400 L. AF_08/2019 | SINAPI | M3 | 0.0014 | 395.37 | 0.55352
88309 | PEDREIRO COM ENCARGOS COMPLEMENTARES | SINAPI | H | 2.086 | 21.61 | 45.0785
88316 | SERVENTE COM ENCARGOS COMPLEMENTARES | SINAPI | H | 2.086 | 15.24 | 31.7906
88628 | ARGAMASSA TRAÇO 1:3 (EM VOLUME DE CIMENTO E AREIA MÉDIA ÚMIDA), PREPARO MECÂNICO COM BETONEIRA 400 L. AF_08/2019 | SINAPI | M3 | 0.0521 | 457.89 | 23.8561
97734 | PEÇA RETANGULAR PRÉ-MOLDADA, VOLUME DE CONCRETO DE 10 A 30 LITROS, TAXA DE AÇO APROXIMADA DE 30KG/M³. AF_01/2018 | SINAPI | M3 | 0.0252 | 2254.04 | 56.8018
101619 | PREPARO DE FUNDO DE VALA COM LARGURA MENOR QUE 1,5 M, COM CAMADA DE BRITA, LANÇAMENTO MANUAL. AF_08/2020 | SINAPI | M3 | 0.049 | 203.32 | 9.9627
|  |  |  | TOTAL SERVICO: |  | 168.04
|  |  |  | VALOR: |  | 193.42
15.9. 91914 - CURVA 90 GRAUS PARA ELETRODUTO, PVC, ROSCÁVEL, DN 25 MM (3/4"), PARA CIRCUITOS TERMINAIS, INSTALADA EM PAREDE - FORNECIMENTO E INSTALAÇÃO. AF_12/2015 (UN)
MATERIAL |  | FONTE | UNID | COEFICIENTE | PREÇO UNITÁRIO | TOTAL
00001879 | CURVA 90 GRAUS, LONGA, DE PVC RIGIDO ROSCAVEL, DE 3/4", PARA ELETRODUTO | SINAPI | UN | 1 | 1.73 | 1.73
|  |  |  | TOTAL MATERIAL: |  | 1.73
SERVICO |  | FONTE | UNID | COEFICIENTE | PREÇO UNITÁRIO | TOTAL
88247 | AUXILIAR DE ELETRICISTA COM ENCARGOS COMPLEMENTARES | SINAPI | H | 0.239 | 17.17 | 4.1036
88264 | ELETRICISTA COM ENCARGOS COMPLEMENTARES | SINAPI | H | 0.239 | 21.79 | 5.2078
|  |  |  | TOTAL SERVICO: |  | 9.31
|  |  |  | VALOR: |  | 11.03
15.10. 91917 - CURVA 90 GRAUS PARA ELETRODUTO, PVC, ROSCÁVEL, DN 32 MM (1"), PARA CIRCUITOS TERMINAIS, INSTALADA EM PAREDE - FORNECIMENTO E INSTALAÇÃO. AF_12/2015 (UN)
MATERIAL |  | FONTE | UNID | COEFICIENTE | PREÇO UNITÁRIO | TOTAL
00001884 | CURVA 90 GRAUS, LONGA, DE PVC RIGIDO ROSCAVEL, DE 1", PARA ELETRODUTO | SINAPI | UN | 1 | 2.62 | 2.62
|  |  |  | TOTAL MATERIAL: |  | 2.62
SERVICO |  | FONTE | UNID | COEFICIENTE | PREÇO UNITÁRIO | TOTAL
88247 | AUXILIAR DE ELETRICISTA COM ENCARGOS COMPLEMENTARES | SINAPI | H | 0.273 | 17.17 | 4.6874
88264 | ELETRICISTA COM ENCARGOS COMPLEMENTARES | SINAPI | H | 0.273 | 21.79 | 5.9487
|  |  |  | TOTAL SERVICO: |  | 10.64
|  |  |  | VALOR: |  | 13.24
15.11. 91908 - CURVA 90 GRAUS PARA ELETRODUTO, PVC, ROSCÁVEL, DN 40 MM (1 1/4"), PARA CIRCUITOS TERMINAIS, INSTALADA EM LAJE - FORNECIMENTO E INSTALAÇÃO. AF_12/2015 (UN)
MATERIAL |  | FONTE | UNID | COEFICIENTE | PREÇO UNITÁRIO | TOTAL
00001874 | CURVA 90 GRAUS, LONGA, DE PVC RIGIDO ROSCAVEL, DE 1 1/4", PARA ELETRODUTO | SINAPI | UN | 1 | 2.96 | 2.96
|  |  |  | TOTAL MATERIAL: |  | 2.96
SERVICO |  | FONTE | UNID | COEFICIENTE | PREÇO UNITÁRIO | TOTAL
88247 | AUXILIAR DE ELETRICISTA COM ENCARGOS COMPLEMENTARES | SINAPI | H | 0.307 | 17.17 | 5.2712
88264 | ELETRICISTA COM ENCARGOS COMPLEMENTARES | SINAPI | H | 0.307 | 21.79 | 6.6895
|  |  |  | TOTAL SERVICO: |  | 11.96
|  |  |  | VALOR: |  | 14.91
15.12. 93020 - CURVA 90 GRAUS PARA ELETRODUTO, PVC, ROSCÁVEL, DN 60 MM (2") - FORNECIMENTO E INSTALAÇÃO. AF_12/2015 (UN)
MATERIAL |  | FONTE | UNID | COEFICIENTE | PREÇO UNITÁRIO | TOTAL
00001876 | CURVA 90 GRAUS, LONGA, DE PVC RIGIDO ROSCAVEL, DE 2", PARA ELETRODUTO | SINAPI | UN | 1 | 5.82 | 5.82
|  |  |  | TOTAL MATERIAL: |  | 5.82
SERVICO |  | FONTE | UNID | COEFICIENTE | PREÇO UNITÁRIO | TOTAL
88247 | AUXILIAR DE ELETRICISTA COM ENCARGOS COMPLEMENTARES | SINAPI | H | 0.387 | 17.17 | 6.6448
88264 | ELETRICISTA COM ENCARGOS COMPLEMENTARES | SINAPI | H | 0.387 | 21.79 | 8.4327
|  |  |  | TOTAL SERVICO: |  | 15.07
|  |  |  | VALOR: |  | 20.89
15.13. UFSB-ELE-333 - Curva de inversão 200x50 mm (un)
MATERIAL |  | FONTE | UNID | COEFICIENTE | PREÇO UNITÁRIO | TOTAL
I04197 | Curva de inversão perfurada 200x50mm - Mopa ou similar | ORSE | un | 1 | 24.9 | 24.9
|  |  |  | TOTAL MATERIAL: |  | 24.9
SERVICO |  | FONTE | UNID | COEFICIENTE | PREÇO UNITÁRIO | TOTAL
88316 | SERVENTE COM ENCARGOS COMPLEMENTARES | SINAPI | H | 0.4 | 15.24 | 6.096
88264 | ELETRICISTA COM ENCARGOS COMPLEMENTARES | SINAPI | H | 0.4 | 21.79 | 8.716
|  |  |  | TOTAL SERVICO: |  | 14.82
|  |  |  | VALOR: |  | 39.71
15.14. UFSB-CONELE-001 - Curva horizontal 200 x 50 mm para eletrocalha metálica, com ângulo 90° (ref.: mopa ou similar) (un)
MATERIAL |  | FONTE | UNID | COEFICIENTE | PREÇO UNITÁRIO | TOTAL
I06552 | Curva horizontal 200 x 50 mm para eletrocalha metálica, com ângulo 90° (ref.: mopa ou similar) | ORSE | un | 1 | 27.9 | 27.9
|  |  |  | TOTAL MATERIAL: |  | 27.9
SERVICO |  | FONTE | UNID | COEFICIENTE | PREÇO UNITÁRIO | TOTAL
88264 | ELETRICISTA COM ENCARGOS COMPLEMENTARES | SINAPI | H | 0.2 | 21.79 | 4.358
88316 | SERVENTE COM ENCARGOS COMPLEMENTARES | SINAPI | H | 0.2 | 15.24 | 3.048
|  |  |  | TOTAL SERVICO: |  | 7.41
|  |  |  | VALOR: |  | 35.31
15.15. 93672 - DISJUNTOR TRIPOLAR TIPO DIN, CORRENTE NOMINAL DE 40A - FORNECIMENTO E INSTALAÇÃO. AF_04/2016 (UN)
MATERIAL |  | FONTE | UNID | COEFICIENTE | PREÇO UNITÁRIO | TOTAL
00001574 | TERMINAL A COMPRESSAO EM COBRE ESTANHADO PARA CABO 10 MM2, 1 FURO E 1 COMPRESSAO, PARA PARAFUSO DE FIXACAO M6 | SINAPI | UN | 3 | 0.82 | 2.46
00034709 | DISJUNTOR TIPO DIN/IEC, TRIPOLAR DE 10 ATE 50A | SINAPI | UN | 1 | 53.14 | 53.14
|  |  |  | TOTAL MATERIAL: |  | 55.6
SERVICO |  | FONTE | UNID | COEFICIENTE | PREÇO UNITÁRIO | TOTAL
88247 | AUXILIAR DE ELETRICISTA COM ENCARGOS COMPLEMENTARES | SINAPI | H | 0.406 | 17.17 | 6.971
88264 | ELETRICISTA COM ENCARGOS COMPLEMENTARES | SINAPI | H | 0.406 | 21.79 | 8.8467
|  |  |  | TOTAL SERVICO: |  | 15.82
|  |  |  | VALOR: |  | 71.41
15.16. UFSB-ELE-93672 - DISJUNTOR TRIPOLAR TIPO DIN, CORRENTE NOMINAL DE 40A EM CAIXA MOLDADA- FORNECIMENTO E INSTALAÇÃO. (UN)
MATERIAL |  | FONTE | UNID | COEFICIENTE | PREÇO UNITÁRIO | TOTAL
00001574 | TERMINAL A COMPRESSAO EM COBRE ESTANHADO PARA CABO 10 MM2, 1 FURO E 1 COMPRESSAO, PARA PARAFUSO DE FIXACAO M6 | SINAPI | UN | 3 | 0.82 | 2.46
I12239 | Disjuntor termomagnético tripolar 40 A com caixa moldada 10 kA | ORSE | un | 1 | 39.44 | 39.44
|  |  |  | TOTAL MATERIAL: |  | 41.9
SERVICO |  | FONTE | UNID | COEFICIENTE | PREÇO UNITÁRIO | TOTAL
88247 | AUXILIAR DE ELETRICISTA COM ENCARGOS COMPLEMENTARES | SINAPI | H | 0.406 | 17.17 | 6.971
88264 | ELETRICISTA COM ENCARGOS COMPLEMENTARES | SINAPI | H | 0.406 | 21.79 | 8.8467
|  |  |  | TOTAL SERVICO: |  | 15.82
|  |  |  | VALOR: |  | 57.72
15.17. UFSB-ELE-207 - Disjuntor termomagnético tripolar 125 A com caixa moldada 10 kA (un)
MATERIAL |  | FONTE | UNID | COEFICIENTE | PREÇO UNITÁRIO | TOTAL
I10064 | Disjuntor termomagnético tripolar 125 A com caixa moldada 10 kA | ORSE | un | 1 | 455 | 455
|  |  |  | TOTAL MATERIAL: |  | 455
SERVICO |  | FONTE | UNID | COEFICIENTE | PREÇO UNITÁRIO | TOTAL
88264 | ELETRICISTA COM ENCARGOS COMPLEMENTARES | SINAPI | H | 0.6 | 21.79 | 13.074
88247 | AUXILIAR DE ELETRICISTA COM ENCARGOS COMPLEMENTARES | SINAPI | H | 0.6 | 17.17 | 10.302
|  |  |  | TOTAL SERVICO: |  | 23.37
|  |  |  | VALOR: |  | 478.38
15.18. 93667 - DISJUNTOR TRIPOLAR TIPO DIN, CORRENTE NOMINAL DE 10A - FORNECIMENTO E INSTALAÇÃO. AF_04/2016 (UN)
MATERIAL |  | FONTE | UNID | COEFICIENTE | PREÇO UNITÁRIO | TOTAL
00001570 | TERMINAL A COMPRESSAO EM COBRE ESTANHADO PARA CABO 2,5 MM2, 1 FURO E 1 COMPRESSAO, PARA PARAFUSO DE FIXACAO M5 | SINAPI | UN | 3 | 0.49 | 1.47
00034709 | DISJUNTOR TIPO DIN/IEC, TRIPOLAR DE 10 ATE 50A | SINAPI | UN | 1 | 53.14 | 53.14
|  |  |  | TOTAL MATERIAL: |  | 54.61
SERVICO |  | FONTE | UNID | COEFICIENTE | PREÇO UNITÁRIO | TOTAL
88247 | AUXILIAR DE ELETRICISTA COM ENCARGOS COMPLEMENTARES | SINAPI | H | 0.105 | 17.17 | 1.8029
88264 | ELETRICISTA COM ENCARGOS COMPLEMENTARES | SINAPI | H | 0.105 | 21.79 | 2.2879
|  |  |  | TOTAL SERVICO: |  | 4.09
|  |  |  | VALOR: |  | 58.69
15.19. 93655 - DISJUNTOR MONOPOLAR TIPO DIN, CORRENTE NOMINAL DE 20A - FORNECIMENTO E INSTALAÇÃO. AF_04/2016 (UN)
MATERIAL |  | FONTE | UNID | COEFICIENTE | PREÇO UNITÁRIO | TOTAL
00001571 | TERMINAL A COMPRESSAO EM COBRE ESTANHADO PARA CABO 4 MM2, 1 FURO E 1 COMPRESSAO, PARA PARAFUSO DE FIXACAO M5 | SINAPI | UN | 1 | 0.63 | 0.63
00034653 | DISJUNTOR TIPO DIN/IEC, MONOPOLAR DE 6 ATE 32A | SINAPI | UN | 1 | 7.56 | 7.56
|  |  |  | TOTAL MATERIAL: |  | 8.19
SERVICO |  | FONTE | UNID | COEFICIENTE | PREÇO UNITÁRIO | TOTAL
88247 | AUXILIAR DE ELETRICISTA COM ENCARGOS COMPLEMENTARES | SINAPI | H | 0.066 | 17.17 | 1.1332
88264 | ELETRICISTA COM ENCARGOS COMPLEMENTARES | SINAPI | H | 0.066 | 21.79 | 1.4381
|  |  |  | TOTAL SERVICO: |  | 2.57
|  |  |  | VALOR: |  | 10.75
15.20. 93656 - DISJUNTOR MONOPOLAR TIPO DIN, CORRENTE NOMINAL DE 25A - FORNECIMENTO E INSTALAÇÃO. AF_04/2016 (UN)
MATERIAL |  | FONTE | UNID | COEFICIENTE | PREÇO UNITÁRIO | TOTAL
00001571 | TERMINAL A COMPRESSAO EM COBRE ESTANHADO PARA CABO 4 MM2, 1 FURO E 1 COMPRESSAO, PARA PARAFUSO DE FIXACAO M5 | SINAPI | UN | 1 | 0.63 | 0.63
00034653 | DISJUNTOR TIPO DIN/IEC, MONOPOLAR DE 6 ATE 32A | SINAPI | UN | 1 | 7.56 | 7.56
|  |  |  | TOTAL MATERIAL: |  | 8.19
SERVICO |  | FONTE | UNID | COEFICIENTE | PREÇO UNITÁRIO | TOTAL
88247 | AUXILIAR DE ELETRICISTA COM ENCARGOS COMPLEMENTARES | SINAPI | H | 0.066 | 17.17 | 1.1332
88264 | ELETRICISTA COM ENCARGOS COMPLEMENTARES | SINAPI | H | 0.066 | 21.79 | 1.4381
|  |  |  | TOTAL SERVICO: |  | 2.57
|  |  |  | VALOR: |  | 10.75
15.21. 93653 - DISJUNTOR MONOPOLAR TIPO DIN, CORRENTE NOMINAL DE 10A - FORNECIMENTO E INSTALAÇÃO. AF_04/2016 (UN)
MATERIAL |  | FONTE | UNID | COEFICIENTE | PREÇO UNITÁRIO | TOTAL
00001570 | TERMINAL A COMPRESSAO EM COBRE ESTANHADO PARA CABO 2,5 MM2, 1 FURO E 1 COMPRESSAO, PARA PARAFUSO DE FIXACAO M5 | SINAPI | UN | 1 | 0.49 | 0.49
00034653 | DISJUNTOR TIPO DIN/IEC, MONOPOLAR DE 6 ATE 32A | SINAPI | UN | 1 | 7.56 | 7.56
|  |  |  | TOTAL MATERIAL: |  | 8.05
SERVICO |  | FONTE | UNID | COEFICIENTE | PREÇO UNITÁRIO | TOTAL
88247 | AUXILIAR DE ELETRICISTA COM ENCARGOS COMPLEMENTARES | SINAPI | H | 0.035 | 17.17 | 0.60095
88264 | ELETRICISTA COM ENCARGOS COMPLEMENTARES | SINAPI | H | 0.035 | 21.79 | 0.76265
|  |  |  | TOTAL SERVICO: |  | 1.36
|  |  |  | VALOR: |  | 9.41
15.22. 93654 - DISJUNTOR MONOPOLAR TIPO DIN, CORRENTE NOMINAL DE 16A - FORNECIMENTO E INSTALAÇÃO. AF_04/2016 (UN)
MATERIAL |  | FONTE | UNID | COEFICIENTE | PREÇO UNITÁRIO | TOTAL
00001570 | TERMINAL A COMPRESSAO EM COBRE ESTANHADO PARA CABO 2,5 MM2, 1 FURO E 1 COMPRESSAO, PARA PARAFUSO DE FIXACAO M5 | SINAPI | UN | 1 | 0.49 | 0.49
00034653 | DISJUNTOR TIPO DIN/IEC, MONOPOLAR DE 6 ATE 32A | SINAPI | UN | 1 | 7.56 | 7.56
|  |  |  | TOTAL MATERIAL: |  | 8.05
SERVICO |  | FONTE | UNID | COEFICIENTE | PREÇO UNITÁRIO | TOTAL
88247 | AUXILIAR DE ELETRICISTA COM ENCARGOS COMPLEMENTARES | SINAPI | H | 0.048 | 17.17 | 0.82416
88264 | ELETRICISTA COM ENCARGOS COMPLEMENTARES | SINAPI | H | 0.048 | 21.79 | 1.0459
|  |  |  | TOTAL SERVICO: |  | 1.87
|  |  |  | VALOR: |  | 9.91
15.23. UFSB-ELE-93667 - DISPOSITIVO DR, SENSIBILIDADE DE 30 MA, CORRENTE DE ATÉ 25 A - FORNECIMENTO E INSTALAÇÃO. (UN)
EQUIPAMENTO |  | FONTE | UNID | COEFICIENTE | PREÇO UNITÁRIO | TOTAL
00039445 | DISPOSITIVO DR, 2 POLOS, SENSIBILIDADE DE 30 MA, CORRENTE DE 25 A, TIPO AC | SINAPI | UN | 1 | 116.51 | 116.51
|  |  |  | TOTAL EQUIPAMENTO: |  | 116.51
MATERIAL |  | FONTE | UNID | COEFICIENTE | PREÇO UNITÁRIO | TOTAL
00001570 | TERMINAL A COMPRESSAO EM COBRE ESTANHADO PARA CABO 2,5 MM2, 1 FURO E 1 COMPRESSAO, PARA PARAFUSO DE FIXACAO M5 | SINAPI | UN | 3 | 0.49 | 1.47
|  |  |  | TOTAL MATERIAL: |  | 1.47
SERVICO |  | FONTE | UNID | COEFICIENTE | PREÇO UNITÁRIO | TOTAL
88247 | AUXILIAR DE ELETRICISTA COM ENCARGOS COMPLEMENTARES | SINAPI | H | 0.105 | 17.17 | 1.8029
88264 | ELETRICISTA COM ENCARGOS COMPLEMENTARES | SINAPI | H | 0.105 | 21.79 | 2.2879
|  |  |  | TOTAL SERVICO: |  | 4.09
|  |  |  | VALOR: |  | 122.07
15.24. UFSB-ELE-S09041 - Dispositivo de proteção contra surto de tensão DPS 60kA - 275v (un)
MATERIAL |  | FONTE | UNID | COEFICIENTE | PREÇO UNITÁRIO | TOTAL
I09225 | Dispositivo de proteção contra surto de tensão DPS 60KA - 275v (para-raio) | ORSE | un | 1 | 105 | 105
|  |  |  | TOTAL MATERIAL: |  | 105
SERVICO |  | FONTE | UNID | COEFICIENTE | PREÇO UNITÁRIO | TOTAL
88264 | ELETRICISTA COM ENCARGOS COMPLEMENTARES | SINAPI | H | 0.3 | 21.79 | 6.537
88316 | SERVENTE COM ENCARGOS COMPLEMENTARES | SINAPI | H | 0 | 15.24 | 0
|  |  |  | TOTAL SERVICO: |  | 6.54
|  |  |  | VALOR: |  | 111.54
15.25. UFSB-ELE-202 - FORNECIMENTO E INSTALAÇÃO DE ELETROCALHA PERFURADA 200 X 50 X 3000 MM (REF. MOPA OU SIMILAR (m)
MATERIAL |  | FONTE | UNID | COEFICIENTE | PREÇO UNITÁRIO | TOTAL
I02692 | Eletrocalha metálica perfurada 200 x 50 x 3000 mm (ref. mopa ou similar) | ORSE | m | 1 | 20.37 | 20.37
I03561 | Cartela de bucha S-8 com 10 conjuntos de bucha/parafuso | ORSE | cartel | 0.6 | 3.85 | 2.31
|  |  |  | TOTAL MATERIAL: |  | 22.68
SERVICO |  | FONTE | UNID | COEFICIENTE | PREÇO UNITÁRIO | TOTAL
88264 | ELETRICISTA COM ENCARGOS COMPLEMENTARES | SINAPI | H | 0.3 | 21.79 | 6.537
88247 | AUXILIAR DE ELETRICISTA COM ENCARGOS COMPLEMENTARES | SINAPI | H | 0.3 | 17.17 | 5.151
|  |  |  | TOTAL SERVICO: |  | 11.69
|  |  |  | VALOR: |  | 34.37
15.26. UFSB-ELE-113 - Tampa de encaixe 200 mm para eletrocalha metálica (ref.: mopa ou similar) - FORNECIMENTO E INSTALAÇÃO (m)
MATERIAL |  | FONTE | UNID | COEFICIENTE | PREÇO UNITÁRIO | TOTAL
I03991 | Tampa de encaixe 200 mm para eletrocalha metálica (ref.: mopa ou similar) | ORSE | m | 1 | 19.1 | 19.1
|  |  |  | TOTAL MATERIAL: |  | 19.1
SERVICO |  | FONTE | UNID | COEFICIENTE | PREÇO UNITÁRIO | TOTAL
88247 | AUXILIAR DE ELETRICISTA COM ENCARGOS COMPLEMENTARES | SINAPI | H | 0.2 | 17.17 | 3.434
|  |  |  | TOTAL SERVICO: |  | 3.43
|  |  |  | VALOR: |  | 22.53
15.27. UFSB-ELE-S09533 - Flange de ligação 100x50mm para eletrocalha metálica (ref. Mopa ou similar) (un)
MATERIAL |  | FONTE | UNID | COEFICIENTE | PREÇO UNITÁRIO | TOTAL
I06913 | Flange 100 x 50mm para eletrocalha metálica (ref. Mopa ou similar) | ORSE | un | 1 | 8.02 | 8.02
|  |  |  | TOTAL MATERIAL: |  | 8.02
SERVICO |  | FONTE | UNID | COEFICIENTE | PREÇO UNITÁRIO | TOTAL
88264 | ELETRICISTA COM ENCARGOS COMPLEMENTARES | SINAPI | H | 0.2 | 21.79 | 4.358
88316 | SERVENTE COM ENCARGOS COMPLEMENTARES | SINAPI | H | 0.2 | 15.24 | 3.048
|  |  |  | TOTAL SERVICO: |  | 7.41
|  |  |  | VALOR: |  | 15.43
15.28. UFSB-ELE-S095331 - Flange de ligação 200x100mm para eletrocalha metálica (ref. Mopa ou similar) (un)
MATERIAL |  | FONTE | UNID | COEFICIENTE | PREÇO UNITÁRIO | TOTAL
I04107 | Flange 200 x 100mm para eletrocalha metálica (ref. Mopa ou similar) | ORSE | un | 1 | 8.4 | 8.4
|  |  |  | TOTAL MATERIAL: |  | 8.4
SERVICO |  | FONTE | UNID | COEFICIENTE | PREÇO UNITÁRIO | TOTAL
88264 | ELETRICISTA COM ENCARGOS COMPLEMENTARES | SINAPI | H | 0.2 | 21.79 | 4.358
88316 | SERVENTE COM ENCARGOS COMPLEMENTARES | SINAPI | H | 0.2 | 15.24 | 3.048
|  |  |  | TOTAL SERVICO: |  | 7.41
|  |  |  | VALOR: |  | 15.81
15.29. 91863 - ELETRODUTO RÍGIDO ROSCÁVEL, PVC, DN 25 MM (3/4"), PARA CIRCUITOS TERMINAIS, INSTALADO EM FORRO - FORNECIMENTO E INSTALAÇÃO. AF_12/2015 (M)
MATERIAL |  | FONTE | UNID | COEFICIENTE | PREÇO UNITÁRIO | TOTAL
00002674 | ELETRODUTO DE PVC RIGIDO ROSCAVEL DE 3/4 ", SEM LUVA | SINAPI | M | 1.017 | 2.59 | 2.634
|  |  |  | TOTAL MATERIAL: |  | 2.63
SERVICO |  | FONTE | UNID | COEFICIENTE | PREÇO UNITÁRIO | TOTAL
88247 | AUXILIAR DE ELETRICISTA COM ENCARGOS COMPLEMENTARES | SINAPI | H | 0.082 | 17.17 | 1.4079
88264 | ELETRICISTA COM ENCARGOS COMPLEMENTARES | SINAPI | H | 0.082 | 21.79 | 1.7868
91170 | FIXAÇÃO DE TUBOS HORIZONTAIS DE PVC, CPVC OU COBRE DIÂMETROS MENORES OU IGUAIS A 40 MM OU ELETROCALHAS ATÉ 150MM DE LARGURA, COM ABRAÇADEIRA METÁLICA RÍGIDA TIPO D 1/2?, FIXADA EM PERFILADO EM LAJE. AF_05/2015 | SINAPI | M | 1 | 2.35 | 2.35
|  |  |  | TOTAL SERVICO: |  | 5.55
|  |  |  | VALOR: |  | 8.16
15.30. 91864 - ELETRODUTO RÍGIDO ROSCÁVEL, PVC, DN 32 MM (1"), PARA CIRCUITOS TERMINAIS, INSTALADO EM FORRO - FORNECIMENTO E INSTALAÇÃO. AF_12/2015 (M)
MATERIAL |  | FONTE | UNID | COEFICIENTE | PREÇO UNITÁRIO | TOTAL
00002685 | ELETRODUTO DE PVC RIGIDO ROSCAVEL DE 1 ", SEM LUVA | SINAPI | M | 1.017 | 4.04 | 4.1087
|  |  |  | TOTAL MATERIAL: |  | 4.11
SERVICO |  | FONTE | UNID | COEFICIENTE | PREÇO UNITÁRIO | TOTAL
88247 | AUXILIAR DE ELETRICISTA COM ENCARGOS COMPLEMENTARES | SINAPI | H | 0.106 | 17.17 | 1.82
88264 | ELETRICISTA COM ENCARGOS COMPLEMENTARES | SINAPI | H | 0.106 | 21.79 | 2.3097
91170 | FIXAÇÃO DE TUBOS HORIZONTAIS DE PVC, CPVC OU COBRE DIÂMETROS MENORES OU IGUAIS A 40 MM OU ELETROCALHAS ATÉ 150MM DE LARGURA, COM ABRAÇADEIRA METÁLICA RÍGIDA TIPO D 1/2?, FIXADA EM PERFILADO EM LAJE. AF_05/2015 | SINAPI | M | 1 | 2.35 | 2.35
|  |  |  | TOTAL SERVICO: |  | 6.48
|  |  |  | VALOR: |  | 10.57
15.31. 91865 - ELETRODUTO RÍGIDO ROSCÁVEL, PVC, DN 40 MM (1 1/4"), PARA CIRCUITOS TERMINAIS, INSTALADO EM FORRO - FORNECIMENTO E INSTALAÇÃO. AF_12/2015 (M)
MATERIAL |  | FONTE | UNID | COEFICIENTE | PREÇO UNITÁRIO | TOTAL
00002684 | ELETRODUTO DE PVC RIGIDO ROSCAVEL DE 1 1/4 ", SEM LUVA | SINAPI | M | 1.017 | 5.39 | 5.4816
|  |  |  | TOTAL MATERIAL: |  | 5.48
SERVICO |  | FONTE | UNID | COEFICIENTE | PREÇO UNITÁRIO | TOTAL
88247 | AUXILIAR DE ELETRICISTA COM ENCARGOS COMPLEMENTARES | SINAPI | H | 0.134 | 17.17 | 2.3008
88264 | ELETRICISTA COM ENCARGOS COMPLEMENTARES | SINAPI | H | 0.134 | 21.79 | 2.9199
91170 | FIXAÇÃO DE TUBOS HORIZONTAIS DE PVC, CPVC OU COBRE DIÂMETROS MENORES OU IGUAIS A 40 MM OU ELETROCALHAS ATÉ 150MM DE LARGURA, COM ABRAÇADEIRA METÁLICA RÍGIDA TIPO D 1/2?, FIXADA EM PERFILADO EM LAJE. AF_05/2015 | SINAPI | M | 1 | 2.35 | 2.35
|  |  |  | TOTAL SERVICO: |  | 7.57
|  |  |  | VALOR: |  | 13.04
15.32. 93009 - ELETRODUTO RÍGIDO ROSCÁVEL, PVC, DN 60 MM (2") - FORNECIMENTO E INSTALAÇÃO. AF_12/2015 (M)
MATERIAL |  | FONTE | UNID | COEFICIENTE | PREÇO UNITÁRIO | TOTAL
00002681 | ELETRODUTO DE PVC RIGIDO ROSCAVEL DE 2 ", SEM LUVA | SINAPI | M | 1.1 | 9.68 | 10.648
|  |  |  | TOTAL MATERIAL: |  | 10.65
SERVICO |  | FONTE | UNID | COEFICIENTE | PREÇO UNITÁRIO | TOTAL
88247 | AUXILIAR DE ELETRICISTA COM ENCARGOS COMPLEMENTARES | SINAPI | H | 0.129 | 17.17 | 2.2149
88264 | ELETRICISTA COM ENCARGOS COMPLEMENTARES | SINAPI | H | 0.129 | 21.79 | 2.8109
|  |  |  | TOTAL SERVICO: |  | 5.02
|  |  |  | VALOR: |  | 15.66
15.33. 91875 - LUVA PARA ELETRODUTO, PVC, ROSCÁVEL, DN 25 MM (3/4"), PARA CIRCUITOS TERMINAIS, INSTALADA EM FORRO - FORNECIMENTO E INSTALAÇÃO. AF_12/2015 (UN)
MATERIAL |  | FONTE | UNID | COEFICIENTE | PREÇO UNITÁRIO | TOTAL
00001891 | LUVA EM PVC RIGIDO ROSCAVEL, DE 3/4", PARA ELETRODUTO | SINAPI | UN | 1 | 0.75 | 0.75
|  |  |  | TOTAL MATERIAL: |  | 0.75
SERVICO |  | FONTE | UNID | COEFICIENTE | PREÇO UNITÁRIO | TOTAL
88247 | AUXILIAR DE ELETRICISTA COM ENCARGOS COMPLEMENTARES | SINAPI | H | 0.107 | 17.17 | 1.8372
88264 | ELETRICISTA COM ENCARGOS COMPLEMENTARES | SINAPI | H | 0.107 | 21.79 | 2.3315
|  |  |  | TOTAL SERVICO: |  | 4.17
|  |  |  | VALOR: |  | 4.91
15.34. 91876 - LUVA PARA ELETRODUTO, PVC, ROSCÁVEL, DN 32 MM (1"), PARA CIRCUITOS TERMINAIS, INSTALADA EM FORRO - FORNECIMENTO E INSTALAÇÃO. AF_12/2015 (UN)
MATERIAL |  | FONTE | UNID | COEFICIENTE | PREÇO UNITÁRIO | TOTAL
00001892 | LUVA EM PVC RIGIDO ROSCAVEL, DE 1", PARA ELETRODUTO | SINAPI | UN | 1 | 1.05 | 1.05
|  |  |  | TOTAL MATERIAL: |  | 1.05
SERVICO |  | FONTE | UNID | COEFICIENTE | PREÇO UNITÁRIO | TOTAL
88247 | AUXILIAR DE ELETRICISTA COM ENCARGOS COMPLEMENTARES | SINAPI | H | 0.139 | 17.17 | 2.3866
88264 | ELETRICISTA COM ENCARGOS COMPLEMENTARES | SINAPI | H | 0.139 | 21.79 | 3.0288
|  |  |  | TOTAL SERVICO: |  | 5.42
|  |  |  | VALOR: |  | 6.45
15.35. 91877 - LUVA PARA ELETRODUTO, PVC, ROSCÁVEL, DN 40 MM (1 1/4"), PARA CIRCUITOS TERMINAIS, INSTALADA EM FORRO - FORNECIMENTO E INSTALAÇÃO. AF_12/2015 (UN)
MATERIAL |  | FONTE | UNID | COEFICIENTE | PREÇO UNITÁRIO | TOTAL
00001902 | LUVA EM PVC RIGIDO ROSCAVEL, DE 1 1/4", PARA ELETRODUTO | SINAPI | UN | 1 | 1.63 | 1.63
|  |  |  | TOTAL MATERIAL: |  | 1.63
SERVICO |  | FONTE | UNID | COEFICIENTE | PREÇO UNITÁRIO | TOTAL
88247 | AUXILIAR DE ELETRICISTA COM ENCARGOS COMPLEMENTARES | SINAPI | H | 0.176 | 17.17 | 3.0219
88264 | ELETRICISTA COM ENCARGOS COMPLEMENTARES | SINAPI | H | 0.176 | 21.79 | 3.835
|  |  |  | TOTAL SERVICO: |  | 6.86
|  |  |  | VALOR: |  | 8.48
15.36. 93014 - LUVA PARA ELETRODUTO, PVC, ROSCÁVEL, DN 60 MM (2") - FORNECIMENTO E INSTALAÇÃO. AF_12/2015 (UN)
MATERIAL |  | FONTE | UNID | COEFICIENTE | PREÇO UNITÁRIO | TOTAL
00001894 | LUVA EM PVC RIGIDO ROSCAVEL, DE 2", PARA ELETRODUTO | SINAPI | UN | 1 | 3.24 | 3.24
|  |  |  | TOTAL MATERIAL: |  | 3.24
SERVICO |  | FONTE | UNID | COEFICIENTE | PREÇO UNITÁRIO | TOTAL
88247 | AUXILIAR DE ELETRICISTA COM ENCARGOS COMPLEMENTARES | SINAPI | H | 0.258 | 17.17 | 4.4299
88264 | ELETRICISTA COM ENCARGOS COMPLEMENTARES | SINAPI | H | 0.258 | 21.79 | 5.6218
|  |  |  | TOTAL SERVICO: |  | 10.05
|  |  |  | VALOR: |  | 13.28
15.37. UFSB-ELE-110 - ELETRODUTO CONDULETE TOP DIAMETRO DE 3/4, INCLUSO CONEXÕES E FIXAÇÃO COM ABRAÇADEIRA PVC. (M)
MATERIAL |  | FONTE | UNID | COEFICIENTE | PREÇO UNITÁRIO | TOTAL
I02682 | Parafuso c/ bucha S-6 | ORSE | un | 2 | 0.1 | 0.2
00039253 | ELETRODUTO/CONDULETE DE PVC RIGIDO, LISO, COR CINZA, DE 3/4", PARA INSTALACOES APARENTES (NBR 5410) | SINAPI | M | 1.05 | 7.61 | 7.9905
I002044 | LUVA ELETRODUTO GALVANIZADO 1" | SBC | UN | 0.2 | 1.98 | 0.396
I004122 | ABRACADEIRA FECHADA CONDULETE TOP 3/4" CINZA | SBC | UN | 0.5 | 1.73 | 0.865
|  |  |  | TOTAL MATERIAL: |  | 9.46
SERVICO |  | FONTE | UNID | COEFICIENTE | PREÇO UNITÁRIO | TOTAL
88247 | AUXILIAR DE ELETRICISTA COM ENCARGOS COMPLEMENTARES | SINAPI | H | 0.106 | 17.17 | 1.82
88264 | ELETRICISTA COM ENCARGOS COMPLEMENTARES | SINAPI | H | 0.106 | 21.79 | 2.3097
|  |  |  | TOTAL SERVICO: |  | 4.13
|  |  |  | VALOR: |  | 13.58
15.38. 97668 - ELETRODUTO FLEXÍVEL CORRUGADO, PEAD, DN 63 (2") - FORNECIMENTO E INSTALAÇÃO. AF_04/2016 (M)
MATERIAL |  | FONTE | UNID | COEFICIENTE | PREÇO UNITÁRIO | TOTAL
00002446 | ELETRODUTO/DUTO PEAD FLEXIVEL PAREDE SIMPLES, CORRUGACAO HELICOIDAL, COR PRETA, SEM ROSCA, DE 2", PARA CABEAMENTO SUBTERRANEO (NBR 15715) | SINAPI | M | 1.1 | 4.55 | 5.005
|  |  |  | TOTAL MATERIAL: |  | 5.01
SERVICO |  | FONTE | UNID | COEFICIENTE | PREÇO UNITÁRIO | TOTAL
88247 | AUXILIAR DE ELETRICISTA COM ENCARGOS COMPLEMENTARES | SINAPI | H | 0.105 | 17.17 | 1.8029
88264 | ELETRICISTA COM ENCARGOS COMPLEMENTARES | SINAPI | H | 0.105 | 21.79 | 2.2879
|  |  |  | TOTAL SERVICO: |  | 4.09
|  |  |  | VALOR: |  | 9.08
15.39. 91953 - INTERRUPTOR SIMPLES (1 MÓDULO), 10A/250V, INCLUINDO SUPORTE E PLACA - FORNECIMENTO E INSTALAÇÃO. AF_12/2015 (UN)
SERVICO |  | FONTE | UNID | COEFICIENTE | PREÇO UNITÁRIO | TOTAL
91946 | SUPORTE PARAFUSADO COM PLACA DE ENCAIXE 4" X 2" MÉDIO (1,30 M DO PISO) PARA PONTO ELÉTRICO - FORNECIMENTO E INSTALAÇÃO. AF_12/2015 | SINAPI | UN | 1 | 6.09 | 6.09
91952 | INTERRUPTOR SIMPLES (1 MÓDULO), 10A/250V, SEM SUPORTE E SEM PLACA - FORNECIMENTO E INSTALAÇÃO. AF_12/2015 | SINAPI | UN | 1 | 14.03 | 14.03
|  |  |  | TOTAL SERVICO: |  | 20.12
|  |  |  | VALOR: |  | 20.12
15.40. 91959 - INTERRUPTOR SIMPLES (2 MÓDULOS), 10A/250V, INCLUINDO SUPORTE E PLACA - FORNECIMENTO E INSTALAÇÃO. AF_12/2015 (UN)
SERVICO |  | FONTE | UNID | COEFICIENTE | PREÇO UNITÁRIO | TOTAL
91946 | SUPORTE PARAFUSADO COM PLACA DE ENCAIXE 4" X 2" MÉDIO (1,30 M DO PISO) PARA PONTO ELÉTRICO - FORNECIMENTO E INSTALAÇÃO. AF_12/2015 | SINAPI | UN | 1 | 6.09 | 6.09
91958 | INTERRUPTOR SIMPLES (2 MÓDULOS), 10A/250V, SEM SUPORTE E SEM PLACA - FORNECIMENTO E INSTALAÇÃO. AF_12/2015 | SINAPI | UN | 1 | 25.72 | 25.72
|  |  |  | TOTAL SERVICO: |  | 31.81
|  |  |  | VALOR: |  | 31.81
15.41. 91967 - INTERRUPTOR SIMPLES (3 MÓDULOS), 10A/250V, INCLUINDO SUPORTE E PLACA - FORNECIMENTO E INSTALAÇÃO. AF_12/2015 (UN)
SERVICO |  | FONTE | UNID | COEFICIENTE | PREÇO UNITÁRIO | TOTAL
91946 | SUPORTE PARAFUSADO COM PLACA DE ENCAIXE 4" X 2" MÉDIO (1,30 M DO PISO) PARA PONTO ELÉTRICO - FORNECIMENTO E INSTALAÇÃO. AF_12/2015 | SINAPI | UN | 1 | 6.09 | 6.09
91966 | INTERRUPTOR SIMPLES (3 MÓDULOS), 10A/250V, SEM SUPORTE E SEM PLACA - FORNECIMENTO E INSTALAÇÃO. AF_12/2015 | SINAPI | UN | 1 | 37.42 | 37.42
|  |  |  | TOTAL SERVICO: |  | 43.51
|  |  |  | VALOR: |  | 43.51
15.42. UFSB-ELE-97587 - LUMINÁRIA DE EMBUTIR/SOBREPOR COM DIFUSOR, QUADRADA, PARA LÂMPADA LED, 4 X 13W - FORNECIMENTO E INSTALAÇÃO CONFORME PROJETO (UN)
MATERIAL |  | FONTE | UNID | COEFICIENTE | PREÇO UNITÁRIO | TOTAL
00038194 | LAMPADA LED 10 W BIVOLT BRANCA, FORMATO TRADICIONAL (BASE E27) | SINAPI | UN | 4 | 8.45 | 33.8
3996 | LUMINÁRIA DE EMBUTIR COM REFLETOR DE ALUMÍNIO E ALETAS 4X14W | AGETOP CIVIS | un | 1 | 126.82 | 126.82
|  |  |  | TOTAL MATERIAL: |  | 160.62
SERVICO |  | FONTE | UNID | COEFICIENTE | PREÇO UNITÁRIO | TOTAL
88247 | AUXILIAR DE ELETRICISTA COM ENCARGOS COMPLEMENTARES | SINAPI | H | 0.148 | 17.17 | 2.5412
88264 | ELETRICISTA COM ENCARGOS COMPLEMENTARES | SINAPI | H | 0.3551 | 21.79 | 7.7376
|  |  |  | TOTAL SERVICO: |  | 10.28
|  |  |  | VALOR: |  | 170.9
15.43. 74131/004 - QUADRO DE DISTRIBUICAO DE ENERGIA DE EMBUTIR, EM CHAPA METALICA, PARA 18 DISJUNTORES TERMOMAGNETICOS MONOPOLARES, COM BARRAMENTO TRIFASICO E NEUTRO, FORNECIMENTO E INSTALACAO (UN)
MATERIAL |  | FONTE | UNID | COEFICIENTE | PREÇO UNITÁRIO | TOTAL
00012038 | QUADRO DE DISTRIBUICAO COM BARRAMENTO TRIFASICO, DE SOBREPOR, EM CHAPA DE ACO GALVANIZADO, PARA 18 DISJUNTORES DIN, 100 A | SINAPI | UN | 1 | 312.38 | 312.38
|  |  |  | TOTAL MATERIAL: |  | 312.38
SERVICO |  | FONTE | UNID | COEFICIENTE | PREÇO UNITÁRIO | TOTAL
88247 | AUXILIAR DE ELETRICISTA COM ENCARGOS COMPLEMENTARES | SINAPI | H | 2.5 | 17.17 | 42.925
88264 | ELETRICISTA COM ENCARGOS COMPLEMENTARES | SINAPI | H | 2.5 | 21.79 | 54.475
|  |  |  | TOTAL SERVICO: |  | 97.41
|  |  |  | VALOR: |  | 409.77
15.44. 74131/008 - QUADRO DE DISTRIBUICAO DE ENERGIA DE EMBUTIR, EM CHAPA METALICA, PARA 50 DISJUNTORES TERMOMAGNETICOS MONOPOLARES, COM BARRAMENTO TRIFASICO E NEUTRO, FORNECIMENTO E INSTALACAO (UN)
MATERIAL |  | FONTE | UNID | COEFICIENTE | PREÇO UNITÁRIO | TOTAL
00012043 | QUADRO DE DISTRIBUICAO COM BARRAMENTO TRIFASICO, DE EMBUTIR, EM CHAPA DE ACO GALVANIZADO, PARA 30 DISJUNTORES DIN, 225 A | SINAPI | UN | 1 | 858.83 | 858.83
|  |  |  | TOTAL MATERIAL: |  | 858.83
SERVICO |  | FONTE | UNID | COEFICIENTE | PREÇO UNITÁRIO | TOTAL
88247 | AUXILIAR DE ELETRICISTA COM ENCARGOS COMPLEMENTARES | SINAPI | H | 6 | 17.17 | 103.02
88264 | ELETRICISTA COM ENCARGOS COMPLEMENTARES | SINAPI | H | 6 | 21.79 | 130.74
|  |  |  | TOTAL SERVICO: |  | 233.76
|  |  |  | VALOR: |  | 1092.59
15.45. UFSB-ELE-122 - FORNECIMENTO E INSTALAÇÃO DE SAÍDA HORIZONTAL PARA ELETRODUTO 3/4" (REF. VL 33 VALEMAM OU SIMILAR) (un)
MATERIAL |  | FONTE | UNID | COEFICIENTE | PREÇO UNITÁRIO | TOTAL
I02003 | Saída horizontal para eletroduto 3/4" (ref. vl 33 valemam ou similar) | ORSE | un | 1 | 1.9 | 1.9
|  |  |  | TOTAL MATERIAL: |  | 1.9
SERVICO |  | FONTE | UNID | COEFICIENTE | PREÇO UNITÁRIO | TOTAL
88264 | ELETRICISTA COM ENCARGOS COMPLEMENTARES | SINAPI | H | 0.06 | 21.79 | 1.3074
88316 | SERVENTE COM ENCARGOS COMPLEMENTARES | SINAPI | H | 0.06 | 15.24 | 0.9144
|  |  |  | TOTAL SERVICO: |  | 2.22
|  |  |  | VALOR: |  | 4.12
15.46. UFSB2-LOG-129 - Fornecimento e instalação de saída horizontal para eletroduto 1" (ref. vl 33 valemam ou similar) (un)
MATERIAL |  | FONTE | UNID | COEFICIENTE | PREÇO UNITÁRIO | TOTAL
I02001 | Saída horizontal para eletroduto 1" (ref. vl 33 valemam ou similar) | ORSE | un | 1 | 1.85 | 1.85
|  |  |  | TOTAL MATERIAL: |  | 1.85
SERVICO |  | FONTE | UNID | COEFICIENTE | PREÇO UNITÁRIO | TOTAL
88264 | ELETRICISTA COM ENCARGOS COMPLEMENTARES | SINAPI | H | 0.06 | 21.79 | 1.3074
88316 | SERVENTE COM ENCARGOS COMPLEMENTARES | SINAPI | H | 0.06 | 15.24 | 0.9144
|  |  |  | TOTAL SERVICO: |  | 2.22
|  |  |  | VALOR: |  | 4.07
15.47. UFSB-ELE-37.19.0601 - Transformador de corrente 0 A 100-5A (un)
MATERIAL |  | FONTE | UNID | COEFICIENTE | PREÇO UNITÁRIO | TOTAL
I11932 | Transformador de corrente 100/5 A | ORSE | un | 1 | 123.5 | 123.5
|  |  |  | TOTAL MATERIAL: |  | 123.5
SERVICO |  | FONTE | UNID | COEFICIENTE | PREÇO UNITÁRIO | TOTAL
88264 | ELETRICISTA COM ENCARGOS COMPLEMENTARES | SINAPI | H | 0.8 | 21.79 | 17.432
88316 | SERVENTE COM ENCARGOS COMPLEMENTARES | SINAPI | H | 1.6 | 15.24 | 24.384
|  |  |  | TOTAL SERVICO: |  | 41.81
|  |  |  | VALOR: |  | 165.32
15.48. UFSB-ELE-37.19.060 - Transformador de corrente 50-5 A até 150-5A (un)
EQUIPAMENTO |  | FONTE | UNID | COEFICIENTE | PREÇO UNITÁRIO | TOTAL
P.12.000.041035 | Transformador de corrente 50-5A até 150-5 A janela; ref. ST-30, ST-42 da Sassi, METSECT5CC015 da Schneider, RH-78 da Renz ou equivalente | CPOS | un | 1 | 90.51 | 90.51
|  |  |  | TOTAL EQUIPAMENTO: |  | 90.51
SERVICO |  | FONTE | UNID | COEFICIENTE | PREÇO UNITÁRIO | TOTAL
88264 | ELETRICISTA COM ENCARGOS COMPLEMENTARES | SINAPI | H | 0.8 | 21.79 | 17.432
88316 | SERVENTE COM ENCARGOS COMPLEMENTARES | SINAPI | H | 1.6 | 15.24 | 24.384
|  |  |  | TOTAL SERVICO: |  | 41.81
|  |  |  | VALOR: |  | 132.33
15.49. CRN 53 - MULTIMEDIDOR DE GRANDEZAS ELETRICAS (UN)
|  |  |  | VALOR: |  | 630
15.50. 00001570 - TERMINAL A COMPRESSAO EM COBRE ESTANHADO PARA CABO 2,5 MM2, 1 FURO E 1 COMPRESSAO, PARA PARAFUSO DE FIXACAO M5 (UN)
|  |  |  | VALOR: |  | 0.49
15.51. 00001571 - TERMINAL A COMPRESSAO EM COBRE ESTANHADO PARA CABO 4 MM2, 1 FURO E 1 COMPRESSAO, PARA PARAFUSO DE FIXACAO M5 (UN)
|  |  |  | VALOR: |  | 0.63
15.52. 00001573 - TERMINAL A COMPRESSAO EM COBRE ESTANHADO PARA CABO 6 MM2, 1 FURO E 1 COMPRESSAO, PARA PARAFUSO DE FIXACAO M6 (UN)
|  |  |  | VALOR: |  | 0.75
15.53. 00001575 - TERMINAL A COMPRESSAO EM COBRE ESTANHADO PARA CABO 16 MM2, 1 FURO E 1 COMPRESSAO, PARA PARAFUSO DE FIXACAO M6 (UN)
|  |  |  | VALOR: |  | 0.97
15.54. 00001576 - TERMINAL A COMPRESSAO EM COBRE ESTANHADO PARA CABO 25 MM2, 1 FURO E 1 COMPRESSAO, PARA PARAFUSO DE FIXACAO M8 (UN)
|  |  |  | VALOR: |  | 1.34
15.55. 00001578 - TERMINAL A COMPRESSAO EM COBRE ESTANHADO PARA CABO 50 MM2, 1 FURO E 1 COMPRESSAO, PARA PARAFUSO DE FIXACAO M8 (UN)
|  |  |  | VALOR: |  | 2.63
15.56. 91927 - CABO DE COBRE FLEXÍVEL ISOLADO, 2,5 MM², ANTI-CHAMA 0,6/1,0 KV, PARA CIRCUITOS TERMINAIS - FORNECIMENTO E INSTALAÇÃO. AF_12/2015 (M)
MATERIAL |  | FONTE | UNID | COEFICIENTE | PREÇO UNITÁRIO | TOTAL
00001022 | CABO DE COBRE, FLEXIVEL, CLASSE 4 OU 5, ISOLACAO EM PVC/A, ANTICHAMA BWF-B, COBERTURA PVC-ST1, ANTICHAMA BWF-B, 1 CONDUTOR, 0,6/1 KV, SECAO NOMINAL 2,5 MM2 | SINAPI | M | 1.19 | 2.19 | 2.6061
00021127 | FITA ISOLANTE ADESIVA ANTICHAMA, USO ATE 750 V, EM ROLO DE 19 MM X 5 M | SINAPI | UN | 0.009 | 2.62 | 0.02358
|  |  |  | TOTAL MATERIAL: |  | 2.63
SERVICO |  | FONTE | UNID | COEFICIENTE | PREÇO UNITÁRIO | TOTAL
88247 | AUXILIAR DE ELETRICISTA COM ENCARGOS COMPLEMENTARES | SINAPI | H | 0.03 | 17.17 | 0.5151
88264 | ELETRICISTA COM ENCARGOS COMPLEMENTARES | SINAPI | H | 0.03 | 21.79 | 0.6537
|  |  |  | TOTAL SERVICO: |  | 1.17
|  |  |  | VALOR: |  | 3.78
15.57. 91929 - CABO DE COBRE FLEXÍVEL ISOLADO, 4 MM², ANTI-CHAMA 0,6/1,0 KV, PARA CIRCUITOS TERMINAIS - FORNECIMENTO E INSTALAÇÃO. AF_12/2015 (M)
MATERIAL |  | FONTE | UNID | COEFICIENTE | PREÇO UNITÁRIO | TOTAL
00001021 | CABO DE COBRE, FLEXIVEL, CLASSE 4 OU 5, ISOLACAO EM PVC/A, ANTICHAMA BWF-B, COBERTURA PVC-ST1, ANTICHAMA BWF-B, 1 CONDUTOR, 0,6/1 KV, SECAO NOMINAL 4 MM2 | SINAPI | M | 1.19 | 3.13 | 3.7247
00021127 | FITA ISOLANTE ADESIVA ANTICHAMA, USO ATE 750 V, EM ROLO DE 19 MM X 5 M | SINAPI | UN | 0.009 | 2.62 | 0.02358
|  |  |  | TOTAL MATERIAL: |  | 3.74
SERVICO |  | FONTE | UNID | COEFICIENTE | PREÇO UNITÁRIO | TOTAL
88247 | AUXILIAR DE ELETRICISTA COM ENCARGOS COMPLEMENTARES | SINAPI | H | 0.04 | 17.17 | 0.6868
88264 | ELETRICISTA COM ENCARGOS COMPLEMENTARES | SINAPI | H | 0.04 | 21.79 | 0.8716
|  |  |  | TOTAL SERVICO: |  | 1.56
|  |  |  | VALOR: |  | 5.29
15.58. 91931 - CABO DE COBRE FLEXÍVEL ISOLADO, 6 MM², ANTI-CHAMA 0,6/1,0 KV, PARA CIRCUITOS TERMINAIS - FORNECIMENTO E INSTALAÇÃO. AF_12/2015 (M)
MATERIAL |  | FONTE | UNID | COEFICIENTE | PREÇO UNITÁRIO | TOTAL
00000994 | CABO DE COBRE, FLEXIVEL, CLASSE 4 OU 5, ISOLACAO EM PVC/A, ANTICHAMA BWF-B, COBERTURA PVC-ST1, ANTICHAMA BWF-B, 1 CONDUTOR, 0,6/1 KV, SECAO NOMINAL 6 MM2 | SINAPI | M | 1.19 | 4.28 | 5.0932
00021127 | FITA ISOLANTE ADESIVA ANTICHAMA, USO ATE 750 V, EM ROLO DE 19 MM X 5 M | SINAPI | UN | 0.009 | 2.62 | 0.02358
|  |  |  | TOTAL MATERIAL: |  | 5.11
SERVICO |  | FONTE | UNID | COEFICIENTE | PREÇO UNITÁRIO | TOTAL
88247 | AUXILIAR DE ELETRICISTA COM ENCARGOS COMPLEMENTARES | SINAPI | H | 0.052 | 17.17 | 0.89284
88264 | ELETRICISTA COM ENCARGOS COMPLEMENTARES | SINAPI | H | 0.052 | 21.79 | 1.1331
|  |  |  | TOTAL SERVICO: |  | 2.02
|  |  |  | VALOR: |  | 7.13
15.59. 92982 - CABO DE COBRE FLEXÍVEL ISOLADO, 16 MM², ANTI-CHAMA 0,6/1,0 KV, PARA DISTRIBUIÇÃO - FORNECIMENTO E INSTALAÇÃO. AF_12/2015 (M)
MATERIAL |  | FONTE | UNID | COEFICIENTE | PREÇO UNITÁRIO | TOTAL
00000995 | CABO DE COBRE, FLEXIVEL, CLASSE 4 OU 5, ISOLACAO EM PVC/A, ANTICHAMA BWF-B, COBERTURA PVC-ST1, ANTICHAMA BWF-B, 1 CONDUTOR, 0,6/1 KV, SECAO NOMINAL 16 MM2 | SINAPI | M | 1.027 | 10.53 | 10.8143
00021127 | FITA ISOLANTE ADESIVA ANTICHAMA, USO ATE 750 V, EM ROLO DE 19 MM X 5 M | SINAPI | UN | 0.01 | 2.62 | 0.0262
|  |  |  | TOTAL MATERIAL: |  | 10.84
SERVICO |  | FONTE | UNID | COEFICIENTE | PREÇO UNITÁRIO | TOTAL
88247 | AUXILIAR DE ELETRICISTA COM ENCARGOS COMPLEMENTARES | SINAPI | H | 0.013 | 17.17 | 0.22321
88264 | ELETRICISTA COM ENCARGOS COMPLEMENTARES | SINAPI | H | 0.013 | 21.79 | 0.28327
|  |  |  | TOTAL SERVICO: |  | 0.5
|  |  |  | VALOR: |  | 11.33
15.60. 92986 - CABO DE COBRE FLEXÍVEL ISOLADO, 35 MM², ANTI-CHAMA 0,6/1,0 KV, PARA DISTRIBUIÇÃO - FORNECIMENTO E INSTALAÇÃO. AF_12/2015 (M)
MATERIAL |  | FONTE | UNID | COEFICIENTE | PREÇO UNITÁRIO | TOTAL
00001019 | CABO DE COBRE, FLEXIVEL, CLASSE 4 OU 5, ISOLACAO EM PVC/A, ANTICHAMA BWF-B, COBERTURA PVC-ST1, ANTICHAMA BWF-B, 1 CONDUTOR, 0,6/1 KV, SECAO NOMINAL 35 MM2 | SINAPI | M | 1.015 | 22.09 | 22.4214
00021127 | FITA ISOLANTE ADESIVA ANTICHAMA, USO ATE 750 V, EM ROLO DE 19 MM X 5 M | SINAPI | UN | 0.009 | 2.62 | 0.02358
|  |  |  | TOTAL MATERIAL: |  | 22.44
SERVICO |  | FONTE | UNID | COEFICIENTE | PREÇO UNITÁRIO | TOTAL
88247 | AUXILIAR DE ELETRICISTA COM ENCARGOS COMPLEMENTARES | SINAPI | H | 0.073 | 17.17 | 1.2534
88264 | ELETRICISTA COM ENCARGOS COMPLEMENTARES | SINAPI | H | 0.073 | 21.79 | 1.5907
|  |  |  | TOTAL SERVICO: |  | 2.84
|  |  |  | VALOR: |  | 25.28
15.61. 92990 - CABO DE COBRE FLEXÍVEL ISOLADO, 70 MM², ANTI-CHAMA 0,6/1,0 KV, PARA DISTRIBUIÇÃO - FORNECIMENTO E INSTALAÇÃO. AF_12/2015 (M)
MATERIAL |  | FONTE | UNID | COEFICIENTE | PREÇO UNITÁRIO | TOTAL
00000977 | CABO DE COBRE, FLEXIVEL, CLASSE 4 OU 5, ISOLACAO EM PVC/A, ANTICHAMA BWF-B, COBERTURA PVC-ST1, ANTICHAMA BWF-B, 1 CONDUTOR, 0,6/1 KV, SECAO NOMINAL 70 MM2 | SINAPI | M | 1.015 | 43.61 | 44.2642
00021127 | FITA ISOLANTE ADESIVA ANTICHAMA, USO ATE 750 V, EM ROLO DE 19 MM X 5 M | SINAPI | UN | 0.009 | 2.62 | 0.02358
|  |  |  | TOTAL MATERIAL: |  | 44.28
SERVICO |  | FONTE | UNID | COEFICIENTE | PREÇO UNITÁRIO | TOTAL
88247 | AUXILIAR DE ELETRICISTA COM ENCARGOS COMPLEMENTARES | SINAPI | H | 0.105 | 17.17 | 1.8029
88264 | ELETRICISTA COM ENCARGOS COMPLEMENTARES | SINAPI | H | 0.105 | 21.79 | 2.2879
|  |  |  | TOTAL SERVICO: |  | 4.09
|  |  |  | VALOR: |  | 48.36
15.62. UFSB-ELE-206 - Tê horizontal 200 x 50mm para eletrocalha metálica (ref. Mopa ou similar) (un)
MATERIAL |  | FONTE | UNID | COEFICIENTE | PREÇO UNITÁRIO | TOTAL
I06551 | Tê horizontal 200 x 50mm para eletrocalha metálica (ref. Mopa ou similar) | ORSE | un | 1 | 39.99 | 39.99
|  |  |  | TOTAL MATERIAL: |  | 39.99
SERVICO |  | FONTE | UNID | COEFICIENTE | PREÇO UNITÁRIO | TOTAL
88247 | AUXILIAR DE ELETRICISTA COM ENCARGOS COMPLEMENTARES | SINAPI | H | 0.2 | 17.17 | 3.434
88264 | ELETRICISTA COM ENCARGOS COMPLEMENTARES | SINAPI | H | 0.2 | 21.79 | 4.358
|  |  |  | TOTAL SERVICO: |  | 7.79
|  |  |  | VALOR: |  | 47.78
15.63. UFSB-ELE-108 - PONTO DE TOMADA DUPLA 2P+T 20A, COM CONDULETE TOP, ADAPTADOR. (ABNT) (pt)
MATERIAL |  | FONTE | UNID | COEFICIENTE | PREÇO UNITÁRIO | TOTAL
I02682 | Parafuso c/ bucha S-6 | ORSE | un | 2 | 0.1 | 0.2
I018031 | TAMPA 2 MODULOS CONDULETE TOP 1" | SBC | UN | 1 | 8.65 | 8.65
I04893 | Caixa de sobrepor 6 entradas, tipo Condulete pvc rigido, p/eletroduto d = 1" , sem tampa (modelos: C,E,LB,LL,LR), Tigre ou similar | ORSE | un | 1 | 7.87 | 7.87
00038102 | TOMADA 2P+T 20A, 250V (APENAS MODULO) | SINAPI | UN | 2 | 7.67 | 15.34
|  |  |  | TOTAL MATERIAL: |  | 32.06
SERVICO |  | FONTE | UNID | COEFICIENTE | PREÇO UNITÁRIO | TOTAL
88247 | AUXILIAR DE ELETRICISTA COM ENCARGOS COMPLEMENTARES | SINAPI | H | 0.2842 | 17.17 | 4.8797
88264 | ELETRICISTA COM ENCARGOS COMPLEMENTARES | SINAPI | H | 0.2842 | 21.79 | 6.1927
|  |  |  | TOTAL SERVICO: |  | 11.07
|  |  |  | VALOR: |  | 43.13
15.64. 91992 - TOMADA ALTA DE EMBUTIR (1 MÓDULO), 2P+T 10 A, INCLUINDO SUPORTE E PLACA - FORNECIMENTO E INSTALAÇÃO. AF_12/2015 (UN)
SERVICO |  | FONTE | UNID | COEFICIENTE | PREÇO UNITÁRIO | TOTAL
91946 | SUPORTE PARAFUSADO COM PLACA DE ENCAIXE 4" X 2" MÉDIO (1,30 M DO PISO) PARA PONTO ELÉTRICO - FORNECIMENTO E INSTALAÇÃO. AF_12/2015 | SINAPI | UN | 1 | 6.09 | 6.09
91990 | TOMADA ALTA DE EMBUTIR (1 MÓDULO), 2P+T 10 A, SEM SUPORTE E SEM PLACA - FORNECIMENTO E INSTALAÇÃO. AF_12/2015 | SINAPI | UN | 1 | 25.31 | 25.31
|  |  |  | TOTAL SERVICO: |  | 31.4
|  |  |  | VALOR: |  | 31.4
15.65. 92000 - TOMADA BAIXA DE EMBUTIR (1 MÓDULO), 2P+T 10 A, INCLUINDO SUPORTE E PLACA - FORNECIMENTO E INSTALAÇÃO. AF_12/2015 (UN)
SERVICO |  | FONTE | UNID | COEFICIENTE | PREÇO UNITÁRIO | TOTAL
91946 | SUPORTE PARAFUSADO COM PLACA DE ENCAIXE 4" X 2" MÉDIO (1,30 M DO PISO) PARA PONTO ELÉTRICO - FORNECIMENTO E INSTALAÇÃO. AF_12/2015 | SINAPI | UN | 1 | 6.09 | 6.09
91998 | TOMADA BAIXA DE EMBUTIR (1 MÓDULO), 2P+T 10 A, SEM SUPORTE E SEM PLACA - FORNECIMENTO E INSTALAÇÃO. AF_12/2015 | SINAPI | UN | 1 | 15.15 | 15.15
|  |  |  | TOTAL SERVICO: |  | 21.24
|  |  |  | VALOR: |  | 21.24
15.66. 92008 - TOMADA BAIXA DE EMBUTIR (2 MÓDULOS), 2P+T 10 A, INCLUINDO SUPORTE E PLACA - FORNECIMENTO E INSTALAÇÃO. AF_12/2015 (UN)
SERVICO |  | FONTE | UNID | COEFICIENTE | PREÇO UNITÁRIO | TOTAL
91946 | SUPORTE PARAFUSADO COM PLACA DE ENCAIXE 4" X 2" MÉDIO (1,30 M DO PISO) PARA PONTO ELÉTRICO - FORNECIMENTO E INSTALAÇÃO. AF_12/2015 | SINAPI | UN | 1 | 6.09 | 6.09
92006 | TOMADA BAIXA DE EMBUTIR (2 MÓDULOS), 2P+T 10 A, SEM SUPORTE E SEM PLACA - FORNECIMENTO E INSTALAÇÃO. AF_12/2015 | SINAPI | UN | 1 | 27.93 | 27.93
|  |  |  | TOTAL SERVICO: |  | 34.02
|  |  |  | VALOR: |  | 34.02
15.67. 91996 - TOMADA MÉDIA DE EMBUTIR (1 MÓDULO), 2P+T 10 A, INCLUINDO SUPORTE E PLACA - FORNECIMENTO E INSTALAÇÃO. AF_12/2015 (UN)
SERVICO |  | FONTE | UNID | COEFICIENTE | PREÇO UNITÁRIO | TOTAL
91946 | SUPORTE PARAFUSADO COM PLACA DE ENCAIXE 4" X 2" MÉDIO (1,30 M DO PISO) PARA PONTO ELÉTRICO - FORNECIMENTO E INSTALAÇÃO. AF_12/2015 | SINAPI | UN | 1 | 6.09 | 6.09
91994 | TOMADA MÉDIA DE EMBUTIR (1 MÓDULO), 2P+T 10 A, SEM SUPORTE E SEM PLACA - FORNECIMENTO E INSTALAÇÃO. AF_12/2015 | SINAPI | UN | 1 | 17.99 | 17.99
|  |  |  | TOTAL SERVICO: |  | 24.08
|  |  |  | VALOR: |  | 24.08
15.68. 91997 - TOMADA MÉDIA DE EMBUTIR (1 MÓDULO), 2P+T 20 A, INCLUINDO SUPORTE E PLACA - FORNECIMENTO E INSTALAÇÃO. AF_12/2015 (UN)
SERVICO |  | FONTE | UNID | COEFICIENTE | PREÇO UNITÁRIO | TOTAL
91946 | SUPORTE PARAFUSADO COM PLACA DE ENCAIXE 4" X 2" MÉDIO (1,30 M DO PISO) PARA PONTO ELÉTRICO - FORNECIMENTO E INSTALAÇÃO. AF_12/2015 | SINAPI | UN | 1 | 6.09 | 6.09
91995 | TOMADA MÉDIA DE EMBUTIR (1 MÓDULO), 2P+T 20 A, SEM SUPORTE E SEM PLACA - FORNECIMENTO E INSTALAÇÃO. AF_12/2015 | SINAPI | UN | 1 | 19.66 | 19.66
|  |  |  | TOTAL SERVICO: |  | 25.75
|  |  |  | VALOR: |  | 25.75
15.69. 92004 - TOMADA MÉDIA DE EMBUTIR (2 MÓDULOS), 2P+T 10 A, INCLUINDO SUPORTE E PLACA - FORNECIMENTO E INSTALAÇÃO. AF_12/2015 (UN)
SERVICO |  | FONTE | UNID | COEFICIENTE | PREÇO UNITÁRIO | TOTAL
91946 | SUPORTE PARAFUSADO COM PLACA DE ENCAIXE 4" X 2" MÉDIO (1,30 M DO PISO) PARA PONTO ELÉTRICO - FORNECIMENTO E INSTALAÇÃO. AF_12/2015 | SINAPI | UN | 1 | 6.09 | 6.09
92002 | TOMADA MÉDIA DE EMBUTIR (2 MÓDULOS), 2P+T 10 A, SEM SUPORTE E SEM PLACA - FORNECIMENTO E INSTALAÇÃO. AF_12/2015 | SINAPI | UN | 1 | 33.61 | 33.61
|  |  |  | TOTAL SERVICO: |  | 39.7
|  |  |  | VALOR: |  | 39.7
15.70. UFSB-ELE2019-11 - FITA METALICA PERFURADA 17MM, REF. TEL-751 OU SIMILAR (m)
MATERIAL |  | FONTE | UNID | COEFICIENTE | PREÇO UNITÁRIO | TOTAL
E.03.000.090616 | Parafuso sextavado em aço inoxidável de 1/4" x 1 1/4"; ref. SXRI1/4X1.1/4A2 da Belenus, TEL5329 da Termotécnica ou equivalente | CPOS | un | 2 | 1.17 | 2.34
E.03.000.090617 | Arruela lisa em aço inoxidável de 1/4"; ref. 39136202 da Ciser, Inox 1/4" da Aciole, AL3/16A4 da Veppel ou equivalente | CPOS | un | 2 | 0.28 | 0.56
E.03.000.090618 | Porca sextavada em aço inoxidável de 1/4"; ref. Inox 1/4" da Ciser, TEL5314 da Termotécnica, Inox 304 1/4" da Walsywa ou equivalente | CPOS | un | 2 | 0.49 | 0.98
00014152 | FITA METALICA PERFURADA, L = 17 MM, ROLO DE 30 M, CARGA RECOMENDADA = *19* KGF | SINAPI | UN | 0.033 | 49.9 | 1.6467
|  |  |  | TOTAL MATERIAL: |  | 5.53
SERVICO |  | FONTE | UNID | COEFICIENTE | PREÇO UNITÁRIO | TOTAL
88264 | ELETRICISTA COM ENCARGOS COMPLEMENTARES | SINAPI | H | 0.3 | 21.79 | 6.537
|  |  |  | TOTAL SERVICO: |  | 6.54
|  |  |  | VALOR: |  | 12.06
15.71. 100861 - SUPORTE MÃO FRANCESA EM AÇO, ABAS IGUAIS 30 CM, CAPACIDADE MINIMA 60 KG, BRANCO - FORNECIMENTO E INSTALAÇÃO. AF_01/2020 (UN)
MATERIAL |  | FONTE | UNID | COEFICIENTE | PREÇO UNITÁRIO | TOTAL
00007568 | BUCHA DE NYLON SEM ABA S10, COM PARAFUSO DE 6,10 X 65 MM EM ACO ZINCADO COM ROSCA SOBERBA, CABECA CHATA E FENDA PHILLIPS | SINAPI | UN | 3 | 0.49 | 1.47
00037590 | SUPORTE MAO-FRANCESA EM ACO, ABAS IGUAIS 30 CM, CAPACIDADE MINIMA 60 KG, BRANCO | SINAPI | UN | 1 | 9.78 | 9.78
|  |  |  | TOTAL MATERIAL: |  | 11.25
SERVICO |  | FONTE | UNID | COEFICIENTE | PREÇO UNITÁRIO | TOTAL
88267 | ENCANADOR OU BOMBEIRO HIDRÁULICO COM ENCARGOS COMPLEMENTARES | SINAPI | H | 0.4743 | 21.18 | 10.0457
88316 | SERVENTE COM ENCARGOS COMPLEMENTARES | SINAPI | H | 0.1494 | 15.24 | 2.2769
|  |  |  | TOTAL SERVICO: |  | 12.33
|  |  |  | VALOR: |  | 23.56
15.72. UFSB2-ELE-0021 - Emenda interna 200 x 50 mm com base lisa perfurada para eletrocalha metálica (ref. Mopa ou similar) (un)
MATERIAL |  | FONTE | UNID | COEFICIENTE | PREÇO UNITÁRIO | TOTAL
I04036 | Emenda interna 200 x 50 mm com base lisa perfurada para eletrocalha metálica (ref. Mopa ou similar) | ORSE | un | 1 | 3.6 | 3.6
|  |  |  | TOTAL MATERIAL: |  | 3.6
SERVICO |  | FONTE | UNID | COEFICIENTE | PREÇO UNITÁRIO | TOTAL
88264 | ELETRICISTA COM ENCARGOS COMPLEMENTARES | SINAPI | H | 0.2 | 21.79 | 4.358
88316 | SERVENTE COM ENCARGOS COMPLEMENTARES | SINAPI | H | 0.2 | 15.24 | 3.048
|  |  |  | TOTAL SERVICO: |  | 7.41
|  |  |  | VALOR: |  | 11.01
15.73. 35001520 - FITA DE ADVERTENCIA PARA REDE ELETRICA SUBTERRANEA - COR LARANJA, L=10 CM. (M)
|  |  |  | VALOR: |  | 0.51
15.74. 97669 - ELETRODUTO FLEXÍVEL CORRUGADO, PEAD, DN 90 (3?) - FORNECIMENTO E INSTALAÇÃO. AF_04/2016 (M)
MATERIAL |  | FONTE | UNID | COEFICIENTE | PREÇO UNITÁRIO | TOTAL
00002442 | ELETRODUTO/DUTO PEAD FLEXIVEL PAREDE SIMPLES, CORRUGACAO HELICOIDAL, COR PRETA, SEM ROSCA, DE 3", PARA CABEAMENTO SUBTERRANEO (NBR 15715) | SINAPI | M | 1.1 | 6.37 | 7.007
|  |  |  | TOTAL MATERIAL: |  | 7.01
SERVICO |  | FONTE | UNID | COEFICIENTE | PREÇO UNITÁRIO | TOTAL
88247 | AUXILIAR DE ELETRICISTA COM ENCARGOS COMPLEMENTARES | SINAPI | H | 0.196 | 17.17 | 3.3653
88264 | ELETRICISTA COM ENCARGOS COMPLEMENTARES | SINAPI | H | 0.196 | 21.79 | 4.2708
|  |  |  | TOTAL SERVICO: |  | 7.64
|  |  |  | VALOR: |  | 14.63
16.1. I12411 - Minicaptor com base de fixação horizontal em aço galvanizado, h=60cm (un)
|  |  |  | VALOR: |  | 9
16.2. S10729 - Fixador universal estanhado para cabos 16 a 70mm2 - fornecimento (un)
MATERIAL |  | FONTE | UNID | COEFICIENTE | PREÇO UNITÁRIO | TOTAL
I11514 | Fixador universal estanhado para cabos 16 a 70mm2 | ORSE | un | 1 | 21.25 | 21.25
|  |  |  | TOTAL MATERIAL: |  | 21.25
|  |  |  | VALOR: |  | 21.25
16.3. UFSB-SPDA-S10694 - Conector em latão tipo minigar para cabos 16 - 50 mm² (SPDA) (un)
MATERIAL |  | FONTE | UNID | COEFICIENTE | PREÇO UNITÁRIO | TOTAL
I11379 | Conector em latão tipo minigar para cabos 16 - 50 mm² (SPDA) | ORSE | un | 1 | 19.69 | 19.69
|  |  |  | TOTAL MATERIAL: |  | 19.69
SERVICO |  | FONTE | UNID | COEFICIENTE | PREÇO UNITÁRIO | TOTAL
88264 | ELETRICISTA COM ENCARGOS COMPLEMENTARES | SINAPI | H | 0.08 | 21.79 | 1.7432
|  |  |  | TOTAL SERVICO: |  | 1.74
|  |  |  | VALOR: |  | 21.43
16.4. UFSB-SPDA-51044 - CONECTOR ESTRUTURAL COM REGULAGEM (U)
MATERIAL |  | FONTE | UNID | COEFICIENTE | PREÇO UNITÁRIO | TOTAL
MATED-12001 | CONECTOR ESTRUTURAL COM REGULAGEM | SETOP | U | 1 | 20.4 | 20.4
|  |  |  | TOTAL MATERIAL: |  | 20.4
SERVICO |  | FONTE | UNID | COEFICIENTE | PREÇO UNITÁRIO | TOTAL
88264 | ELETRICISTA COM ENCARGOS COMPLEMENTARES | SINAPI | H | 0.11 | 21.79 | 2.3969
88316 | SERVENTE COM ENCARGOS COMPLEMENTARES | SINAPI | H | 0.11 | 15.24 | 1.6764
|  |  |  | TOTAL SERVICO: |  | 4.08
|  |  |  | VALOR: |  | 24.47
16.5. UFSB-SPDA-S08440 - CONECTOR METALICO TIPO PARAFUSO FENDIDO (SPLIT BOLT), COM SEPARADOR DE CABOS BIMETALICOS, PARA CABOS ATE 50 MM2 - FORNECIMENTO E INSTALAÇÃO (un)
MATERIAL |  | FONTE | UNID | COEFICIENTE | PREÇO UNITÁRIO | TOTAL
00001562 | CONECTOR METALICO TIPO PARAFUSO FENDIDO (SPLIT BOLT), COM SEPARADOR DE CABOS BIMETALICOS, PARA CABOS ATE 50 MM2 | SINAPI | UN | 1 | 8.02 | 8.02
|  |  |  | TOTAL MATERIAL: |  | 8.02
SERVICO |  | FONTE | UNID | COEFICIENTE | PREÇO UNITÁRIO | TOTAL
88264 | ELETRICISTA COM ENCARGOS COMPLEMENTARES | SINAPI | H | 0.1 | 21.79 | 2.179
88316 | SERVENTE COM ENCARGOS COMPLEMENTARES | SINAPI | H | 0.1 | 15.24 | 1.524
|  |  |  | TOTAL SERVICO: |  | 3.7
|  |  |  | VALOR: |  | 11.72
16.6. UFSB-SPDA-2019-072 - CABO DE COBRE NU 35MM2 - FORNECIMENTO E INSTALACAO (M)
MATERIAL |  | FONTE | UNID | COEFICIENTE | PREÇO UNITÁRIO | TOTAL
00000863 | CABO DE COBRE NU 35 MM2 MEIO-DURO | SINAPI | M | 1 | 18.01 | 18.01
|  |  |  | TOTAL MATERIAL: |  | 18.01
SERVICO |  | FONTE | UNID | COEFICIENTE | PREÇO UNITÁRIO | TOTAL
88264 | ELETRICISTA COM ENCARGOS COMPLEMENTARES | SINAPI | H | 0.48 | 21.79 | 10.4592
88316 | SERVENTE COM ENCARGOS COMPLEMENTARES | SINAPI | H | 0.48 | 15.24 | 7.3152
|  |  |  | TOTAL SERVICO: |  | 17.78
|  |  |  | VALOR: |  | 35.78
16.7. UFSB-SPDA-2019-071 - CABO DE COBRE NU 50MM2 - FORNECIMENTO E INSTALACAO (M)
MATERIAL |  | FONTE | UNID | COEFICIENTE | PREÇO UNITÁRIO | TOTAL
00000867 | CABO DE COBRE NU 50 MM2 MEIO-DURO | SINAPI | M | 1 | 25.08 | 25.08
|  |  |  | TOTAL MATERIAL: |  | 25.08
SERVICO |  | FONTE | UNID | COEFICIENTE | PREÇO UNITÁRIO | TOTAL
88264 | ELETRICISTA COM ENCARGOS COMPLEMENTARES | SINAPI | H | 0.48 | 21.79 | 10.4592
88316 | SERVENTE COM ENCARGOS COMPLEMENTARES | SINAPI | H | 0.48 | 15.24 | 7.3152
|  |  |  | TOTAL SERVICO: |  | 17.78
|  |  |  | VALOR: |  | 42.85
16.8. UFSB-SPDA-51021 - RE-BAR 8MM X 4M COM 3 CLIPS PARA EMENDA 8-10MM (U)
MATERIAL |  | FONTE | UNID | COEFICIENTE | PREÇO UNITÁRIO | TOTAL
MATED-11998 | RE-BAR 8MM X 4M COM 3 CLIPS PARA EMENDA 8- 10MM | SETOP | U | 1 | 13.02 | 13.02
|  |  |  | TOTAL MATERIAL: |  | 13.02
SERVICO |  | FONTE | UNID | COEFICIENTE | PREÇO UNITÁRIO | TOTAL
88264 | ELETRICISTA COM ENCARGOS COMPLEMENTARES | SINAPI | H | 0.25 | 21.79 | 5.4475
88316 | SERVENTE COM ENCARGOS COMPLEMENTARES | SINAPI | H | 0.25 | 15.24 | 3.81
|  |  |  | TOTAL SERVICO: |  | 9.26
|  |  |  | VALOR: |  | 22.28
16.9. UFSB-SPDA-51022 - RE-BAR 10MM X 3M COM 3 CLIPS PARA EMENDA 8-10MM (U)
MATERIAL |  | FONTE | UNID | COEFICIENTE | PREÇO UNITÁRIO | TOTAL
MATED-12000 | RE-BAR 10MM X 3M COM 3 CLIPS PARA EMENDA 8- 10MM | SETOP | U | 1 | 14.31 | 14.31
|  |  |  | TOTAL MATERIAL: |  | 14.31
SERVICO |  | FONTE | UNID | COEFICIENTE | PREÇO UNITÁRIO | TOTAL
88264 | ELETRICISTA COM ENCARGOS COMPLEMENTARES | SINAPI | H | 0.25 | 21.79 | 5.4475
88316 | SERVENTE COM ENCARGOS COMPLEMENTARES | SINAPI | H | 0.25 | 15.24 | 3.81
|  |  |  | TOTAL SERVICO: |  | 9.26
|  |  |  | VALOR: |  | 23.57
16.10. UFSB-ELE2019-05 - Caixa de equipotencialização em aço 200x200x90mm, para embutir com tampa, com 9 terminais, ref:TEL-901 ou similar (SPDA) (m)
MATERIAL |  | FONTE | UNID | COEFICIENTE | PREÇO UNITÁRIO | TOTAL
I12141 | Caixa de equipotencialização em aço 200x200x90mm, para embutir com tampa, com 9 terminais, ref:TEL-901 ou similar (SPDA) | ORSE | un | 1 | 393.88 | 393.88
|  |  |  | TOTAL MATERIAL: |  | 393.88
SERVICO |  | FONTE | UNID | COEFICIENTE | PREÇO UNITÁRIO | TOTAL
88264 | ELETRICISTA COM ENCARGOS COMPLEMENTARES | SINAPI | H | 1.15 | 21.79 | 25.0585
|  |  |  | TOTAL SERVICO: |  | 25.06
|  |  |  | VALOR: |  | 418.94
16.11. 00001575 - TERMINAL A COMPRESSAO EM COBRE ESTANHADO PARA CABO 16 MM2, 1 FURO E 1 COMPRESSAO, PARA PARAFUSO DE FIXACAO M6 (UN)
|  |  |  | VALOR: |  | 0.97
16.12. 00001576 - TERMINAL A COMPRESSAO EM COBRE ESTANHADO PARA CABO 25 MM2, 1 FURO E 1 COMPRESSAO, PARA PARAFUSO DE FIXACAO M8 (UN)
|  |  |  | VALOR: |  | 1.34
16.13. 00001578 - TERMINAL A COMPRESSAO EM COBRE ESTANHADO PARA CABO 50 MM2, 1 FURO E 1 COMPRESSAO, PARA PARAFUSO DE FIXACAO M8 (UN)
|  |  |  | VALOR: |  | 2.63
17.1. UFSB-LOG-104 - Fornecimento e lançamento de cabo utp 4 pares cat 6 (m)
MATERIAL |  | FONTE | UNID | COEFICIENTE | PREÇO UNITÁRIO | TOTAL
00039599 | CABO DE PAR TRANCADO UTP, 4 PARES, CATEGORIA 6 | SINAPI | M | 1 | 1.51 | 1.51
|  |  |  | TOTAL MATERIAL: |  | 1.51
SERVICO |  | FONTE | UNID | COEFICIENTE | PREÇO UNITÁRIO | TOTAL
88247 | AUXILIAR DE ELETRICISTA COM ENCARGOS COMPLEMENTARES | SINAPI | H | 0.14 | 17.17 | 2.4038
88264 | ELETRICISTA COM ENCARGOS COMPLEMENTARES | SINAPI | H | 0.14 | 21.79 | 3.0506
|  |  |  | TOTAL SERVICO: |  | 5.45
|  |  |  | VALOR: |  | 6.96
17.2. UFSB-ELE-202 - FORNECIMENTO E INSTALAÇÃO DE ELETROCALHA PERFURADA 200 X 50 X 3000 MM (REF. MOPA OU SIMILAR (m)
MATERIAL |  | FONTE | UNID | COEFICIENTE | PREÇO UNITÁRIO | TOTAL
I02692 | Eletrocalha metálica perfurada 200 x 50 x 3000 mm (ref. mopa ou similar) | ORSE | m | 1 | 20.37 | 20.37
I03561 | Cartela de bucha S-8 com 10 conjuntos de bucha/parafuso | ORSE | cartel | 0.6 | 3.85 | 2.31
|  |  |  | TOTAL MATERIAL: |  | 22.68
SERVICO |  | FONTE | UNID | COEFICIENTE | PREÇO UNITÁRIO | TOTAL
88264 | ELETRICISTA COM ENCARGOS COMPLEMENTARES | SINAPI | H | 0.3 | 21.79 | 6.537
88247 | AUXILIAR DE ELETRICISTA COM ENCARGOS COMPLEMENTARES | SINAPI | H | 0.3 | 17.17 | 5.151
|  |  |  | TOTAL SERVICO: |  | 11.69
|  |  |  | VALOR: |  | 34.37
17.3. UFSB-CONELE-001 - Curva horizontal 200 x 50 mm para eletrocalha metálica, com ângulo 90° (ref.: mopa ou similar) (un)
MATERIAL |  | FONTE | UNID | COEFICIENTE | PREÇO UNITÁRIO | TOTAL
I06552 | Curva horizontal 200 x 50 mm para eletrocalha metálica, com ângulo 90° (ref.: mopa ou similar) | ORSE | un | 1 | 27.9 | 27.9
|  |  |  | TOTAL MATERIAL: |  | 27.9
SERVICO |  | FONTE | UNID | COEFICIENTE | PREÇO UNITÁRIO | TOTAL
88264 | ELETRICISTA COM ENCARGOS COMPLEMENTARES | SINAPI | H | 0.2 | 21.79 | 4.358
88316 | SERVENTE COM ENCARGOS COMPLEMENTARES | SINAPI | H | 0.2 | 15.24 | 3.048
|  |  |  | TOTAL SERVICO: |  | 7.41
|  |  |  | VALOR: |  | 35.31
17.4. UFSB-CONELE-002 - Tala plana perfurada 50mm para eletrocalha metálica (ref.: mopa ou similar) (un)
MATERIAL |  | FONTE | UNID | COEFICIENTE | PREÇO UNITÁRIO | TOTAL
I09705 | Tala plana perfurada 50mm | ORSE | un | 1 | 1.1 | 1.1
|  |  |  | TOTAL MATERIAL: |  | 1.1
SERVICO |  | FONTE | UNID | COEFICIENTE | PREÇO UNITÁRIO | TOTAL
88264 | ELETRICISTA COM ENCARGOS COMPLEMENTARES | SINAPI | H | 0.1 | 21.79 | 2.179
88316 | SERVENTE COM ENCARGOS COMPLEMENTARES | SINAPI | H | 0.1 | 15.24 | 1.524
|  |  |  | TOTAL SERVICO: |  | 3.7
|  |  |  | VALOR: |  | 4.8
17.5. UFSB-ELE-124 - CURVA VERTICAL 200 X 50 MM PARA ELETROCALHA METÁLICA, COM ÂNGULO 90° - FORNECIMENTO E INSTALAÇÃO (un)
MATERIAL |  | FONTE | UNID | COEFICIENTE | PREÇO UNITÁRIO | TOTAL
I11797 | Curva vertical 200 x 50 mm para eletrocalha metálica, com ângulo 90° (ref.: mopa ou similar) | ORSE | un | 1 | 22.25 | 22.25
|  |  |  | TOTAL MATERIAL: |  | 22.25
SERVICO |  | FONTE | UNID | COEFICIENTE | PREÇO UNITÁRIO | TOTAL
88264 | ELETRICISTA COM ENCARGOS COMPLEMENTARES | SINAPI | H | 0.2 | 21.79 | 4.358
88316 | SERVENTE COM ENCARGOS COMPLEMENTARES | SINAPI | H | 0.2 | 15.24 | 3.048
|  |  |  | TOTAL SERVICO: |  | 7.41
|  |  |  | VALOR: |  | 29.66
17.6. UFSB-ELE-122 - FORNECIMENTO E INSTALAÇÃO DE SAÍDA HORIZONTAL PARA ELETRODUTO 3/4" (REF. VL 33 VALEMAM OU SIMILAR) (un)
MATERIAL |  | FONTE | UNID | COEFICIENTE | PREÇO UNITÁRIO | TOTAL
I02003 | Saída horizontal para eletroduto 3/4" (ref. vl 33 valemam ou similar) | ORSE | un | 1 | 1.9 | 1.9
|  |  |  | TOTAL MATERIAL: |  | 1.9
SERVICO |  | FONTE | UNID | COEFICIENTE | PREÇO UNITÁRIO | TOTAL
88264 | ELETRICISTA COM ENCARGOS COMPLEMENTARES | SINAPI | H | 0.06 | 21.79 | 1.3074
88316 | SERVENTE COM ENCARGOS COMPLEMENTARES | SINAPI | H | 0.06 | 15.24 | 0.9144
|  |  |  | TOTAL SERVICO: |  | 2.22
|  |  |  | VALOR: |  | 4.12
17.7. 91863 - ELETRODUTO RÍGIDO ROSCÁVEL, PVC, DN 25 MM (3/4"), PARA CIRCUITOS TERMINAIS, INSTALADO EM FORRO - FORNECIMENTO E INSTALAÇÃO. AF_12/2015 (M)
MATERIAL |  | FONTE | UNID | COEFICIENTE | PREÇO UNITÁRIO | TOTAL
00002674 | ELETRODUTO DE PVC RIGIDO ROSCAVEL DE 3/4 ", SEM LUVA | SINAPI | M | 1.017 | 2.59 | 2.634
|  |  |  | TOTAL MATERIAL: |  | 2.63
SERVICO |  | FONTE | UNID | COEFICIENTE | PREÇO UNITÁRIO | TOTAL
88247 | AUXILIAR DE ELETRICISTA COM ENCARGOS COMPLEMENTARES | SINAPI | H | 0.082 | 17.17 | 1.4079
88264 | ELETRICISTA COM ENCARGOS COMPLEMENTARES | SINAPI | H | 0.082 | 21.79 | 1.7868
91170 | FIXAÇÃO DE TUBOS HORIZONTAIS DE PVC, CPVC OU COBRE DIÂMETROS MENORES OU IGUAIS A 40 MM OU ELETROCALHAS ATÉ 150MM DE LARGURA, COM ABRAÇADEIRA METÁLICA RÍGIDA TIPO D 1/2?, FIXADA EM PERFILADO EM LAJE. AF_05/2015 | SINAPI | M | 1 | 2.35 | 2.35
|  |  |  | TOTAL SERVICO: |  | 5.55
|  |  |  | VALOR: |  | 8.16
17.8. 91890 - CURVA 90 GRAUS PARA ELETRODUTO, PVC, ROSCÁVEL, DN 25 MM (3/4"), PARA CIRCUITOS TERMINAIS, INSTALADA EM FORRO - FORNECIMENTO E INSTALAÇÃO. AF_12/2015 (UN)
MATERIAL |  | FONTE | UNID | COEFICIENTE | PREÇO UNITÁRIO | TOTAL
00001879 | CURVA 90 GRAUS, LONGA, DE PVC RIGIDO ROSCAVEL, DE 3/4", PARA ELETRODUTO | SINAPI | UN | 1 | 1.73 | 1.73
|  |  |  | TOTAL MATERIAL: |  | 1.73
SERVICO |  | FONTE | UNID | COEFICIENTE | PREÇO UNITÁRIO | TOTAL
88247 | AUXILIAR DE ELETRICISTA COM ENCARGOS COMPLEMENTARES | SINAPI | H | 0.16 | 17.17 | 2.7472
88264 | ELETRICISTA COM ENCARGOS COMPLEMENTARES | SINAPI | H | 0.16 | 21.79 | 3.4864
|  |  |  | TOTAL SERVICO: |  | 6.24
|  |  |  | VALOR: |  | 7.95
17.9. UFSB-CONLOG-001 - TOMADA SIMPLES DE REDE RJ45 EMBUTIDA- FORNECIMENTO E INSTALAÇÃO. AF_11/2019 (UN)
MATERIAL |  | FONTE | UNID | COEFICIENTE | PREÇO UNITÁRIO | TOTAL
I12099 | Tomada para lógica, rj45, com placa, cat. 6 | ORSE | un | 1 | 30.15 | 30.15
00001872 | CAIXA DE PASSAGEM, EM PVC, DE 4" X 2", PARA ELETRODUTO FLEXIVEL CORRUGADO | SINAPI | UN | 1 | 1.49 | 1.49
|  |  |  | TOTAL MATERIAL: |  | 31.64
SERVICO |  | FONTE | UNID | COEFICIENTE | PREÇO UNITÁRIO | TOTAL
88247 | AUXILIAR DE ELETRICISTA COM ENCARGOS COMPLEMENTARES | SINAPI | H | 0.2062 | 17.17 | 3.5405
88264 | ELETRICISTA COM ENCARGOS COMPLEMENTARES | SINAPI | H | 0.2062 | 21.79 | 4.4931
|  |  |  | TOTAL SERVICO: |  | 8.03
|  |  |  | VALOR: |  | 39.67
17.10. UFSB-CONLOG-002 - TOMADA DUPLA DE REDE RJ45 EMBUTIDA- FORNECIMENTO E INSTALAÇÃO. AF_11/2019 (UN)
MATERIAL |  | FONTE | UNID | COEFICIENTE | PREÇO UNITÁRIO | TOTAL
00001872 | CAIXA DE PASSAGEM, EM PVC, DE 4" X 2", PARA ELETRODUTO FLEXIVEL CORRUGADO | SINAPI | UN | 1 | 1.49 | 1.49
I07531 | Tomada dupla para lógica RJ45, 4"x2", embutir, completa, ref.0605, Fame ou similar | ORSE | un | 1 | 41.26 | 41.26
|  |  |  | TOTAL MATERIAL: |  | 42.75
SERVICO |  | FONTE | UNID | COEFICIENTE | PREÇO UNITÁRIO | TOTAL
88247 | AUXILIAR DE ELETRICISTA COM ENCARGOS COMPLEMENTARES | SINAPI | H | 0.2062 | 17.17 | 3.5405
88264 | ELETRICISTA COM ENCARGOS COMPLEMENTARES | SINAPI | H | 0.2062 | 21.79 | 4.4931
|  |  |  | TOTAL SERVICO: |  | 8.03
|  |  |  | VALOR: |  | 50.78
17.11. UFSB-LOG-072226 - RACK FECHADO DE PAREDE COM PORTA EM ACRÍLICO - 12 U´S FORNECIMENTO E INSTALAÇÃO (un)
MATERIAL |  | FONTE | UNID | COEFICIENTE | PREÇO UNITÁRIO | TOTAL
3950 | RACK DE PAREDE FECHADO COM PORTA EM ACRÍLICO - 12 U'S | AGETOP CIVIS | un | 1 | 331.51 | 331.51
|  |  |  | TOTAL MATERIAL: |  | 331.51
SERVICO |  | FONTE | UNID | COEFICIENTE | PREÇO UNITÁRIO | TOTAL
88316 | SERVENTE COM ENCARGOS COMPLEMENTARES | SINAPI | H | 0.1667 | 15.24 | 2.5405
88264 | ELETRICISTA COM ENCARGOS COMPLEMENTARES | SINAPI | H | 0.1667 | 21.79 | 3.6324
|  |  |  | TOTAL SERVICO: |  | 6.17
|  |  |  | VALOR: |  | 337.68
17.12. UFSB-LOG-100 - Patch panel 24 portas cat.6, - FORNECIMENTO E INSTALAÇÃO (un)
MATERIAL |  | FONTE | UNID | COEFICIENTE | PREÇO UNITÁRIO | TOTAL
I06638 | Patch panel 24 portas cat.6, Wiring | ORSE | un | 1 | 313.21 | 313.21
|  |  |  | TOTAL MATERIAL: |  | 313.21
SERVICO |  | FONTE | UNID | COEFICIENTE | PREÇO UNITÁRIO | TOTAL
88264 | ELETRICISTA COM ENCARGOS COMPLEMENTARES | SINAPI | H | 2.5 | 21.79 | 54.475
88247 | AUXILIAR DE ELETRICISTA COM ENCARGOS COMPLEMENTARES | SINAPI | H | 2.5 | 17.17 | 42.925
|  |  |  | TOTAL SERVICO: |  | 97.41
|  |  |  | VALOR: |  | 410.61
17.13. UFSB-LOG-39606 - Patch cable (Patch cord azul) cat.6 c/1,50m - FORNECIMENTO E INSTALAÇÃO (un)
MATERIAL |  | FONTE | UNID | COEFICIENTE | PREÇO UNITÁRIO | TOTAL
00039606 | PATCH CORD, CATEGORIA 6, EXTENSAO DE 1,50 M | SINAPI | UN | 1 | 14.91 | 14.91
|  |  |  | TOTAL MATERIAL: |  | 14.91
SERVICO |  | FONTE | UNID | COEFICIENTE | PREÇO UNITÁRIO | TOTAL
88264 | ELETRICISTA COM ENCARGOS COMPLEMENTARES | SINAPI | H | 0.05 | 21.79 | 1.0895
|  |  |  | TOTAL SERVICO: |  | 1.09
|  |  |  | VALOR: |  | 16
17.14. I000041 - FIBRA OPTICA - CONECTOR OPTICO SIMPLEX MM LC (UN)
|  |  |  | VALOR: |  | 15.9
17.15. UFSB-LOG-S07384 - Fixação de eletrocalhas com suporte vertical, vergalhão (Tirante) com rosca total e chumbador (marvitec ref. 1431 ou similar) (UN)
MATERIAL |  | FONTE | UNID | COEFICIENTE | PREÇO UNITÁRIO | TOTAL
I02234 | Vergalhão (Tirante) com rosca total ø 1/4"x1000mm (marvitec ref. 1431 ou similar) | ORSE | un | 0.5 | 8.25 | 4.125
I03640 | Suporte vertical 200 x 100 mm para fixação de eletrocalha metálica ( ref.: Mopa ou similar) | ORSE | un | 1 | 5.35 | 5.35
00011977 | CHUMBADOR DE ACO, DIAMETRO 1/2", COMPRIMENTO 75 MM | SINAPI | UN | 1 | 5.55 | 5.55
|  |  |  | TOTAL MATERIAL: |  | 15.03
SERVICO |  | FONTE | UNID | COEFICIENTE | PREÇO UNITÁRIO | TOTAL
88264 | ELETRICISTA COM ENCARGOS COMPLEMENTARES | SINAPI | H | 0.3 | 21.79 | 6.537
88316 | SERVENTE COM ENCARGOS COMPLEMENTARES | SINAPI | H | 0.3 | 15.24 | 4.572
|  |  |  | TOTAL SERVICO: |  | 11.11
|  |  |  | VALOR: |  | 26.13
17.16. UFSB-LOG-69.08.010 - Distribuidor interno óptico - 1 U para até 24 fibras (un)
MATERIAL |  | FONTE | UNID | COEFICIENTE | PREÇO UNITÁRIO | TOTAL
P.17.000.042522 | Distribuidor interno óptico para 1 U 24 fibras (DIO) B48, para montagem em rack 19"/ 23" | CPOS | un | 1 | 394.25 | 394.25
P.17.000.042523 | Adaptador, modelo MM (62,5) SC-SPC, MM (62,5) LC-SPC ou MM (62,5) ST-ST-SPC ou equivalente, para distribuidor interno óptico 24 fibras (DIO) B48 | CPOS | un | 1 | 88.16 | 88.16
|  |  |  | TOTAL MATERIAL: |  | 482.41
SERVICO |  | FONTE | UNID | COEFICIENTE | PREÇO UNITÁRIO | TOTAL
88264 | ELETRICISTA COM ENCARGOS COMPLEMENTARES | SINAPI | H | 1 | 21.79 | 21.79
88247 | AUXILIAR DE ELETRICISTA COM ENCARGOS COMPLEMENTARES | SINAPI | H | 1 | 17.17 | 17.17
|  |  |  | TOTAL SERVICO: |  | 38.96
|  |  |  | VALOR: |  | 521.37
17.17. UFSB-LOG-66.20.150 - Guia organizadora de cabos para rack, 19´ 1 U (un)
MATERIAL |  | FONTE | UNID | COEFICIENTE | PREÇO UNITÁRIO | TOTAL
P.17.000.030518 | Guia organizadora de cabos para rack, 019´ 1U | CPOS | un | 1 | 14.87 | 14.87
|  |  |  | TOTAL MATERIAL: |  | 14.87
SERVICO |  | FONTE | UNID | COEFICIENTE | PREÇO UNITÁRIO | TOTAL
88264 | ELETRICISTA COM ENCARGOS COMPLEMENTARES | SINAPI | H | 0.1 | 21.79 | 2.179
88247 | AUXILIAR DE ELETRICISTA COM ENCARGOS COMPLEMENTARES | SINAPI | H | 0.2 | 17.17 | 3.434
|  |  |  | TOTAL SERVICO: |  | 5.61
|  |  |  | VALOR: |  | 20.48
17.18. 97892 - CAIXA ENTERRADA ELÉTRICA RETANGULAR, EM ALVENARIA COM BLOCOS DE CONCRETO, FUNDO COM BRITA, DIMENSÕES INTERNAS: 0,6X0,6X0,6 M. AF_05/2018 (UN)
MATERIAL |  | FONTE | UNID | COEFICIENTE | PREÇO UNITÁRIO | TOTAL
00000650 | BLOCO DE VEDACAO DE CONCRETO, 9 X 19 X 39 CM (CLASSE C - NBR 6136) | SINAPI | UN | 22.9153 | 1.45 | 33.2272
|  |  |  | TOTAL MATERIAL: |  | 33.23
SERVICO |  | FONTE | UNID | COEFICIENTE | PREÇO UNITÁRIO | TOTAL
5678 | RETROESCAVADEIRA SOBRE RODAS COM CARREGADEIRA, TRAÇÃO 4X4, POTÊNCIA LÍQ. 88 HP, CAÇAMBA CARREG. CAP. MÍN. 1 M3, CAÇAMBA RETRO CAP. 0,26 M3, PESO OPERACIONAL MÍN. 6.674 KG, PROFUNDIDADE ESCAVAÇÃO MÁX. 4,37 M - CHP DIURNO. AF_06/2014 | SINAPI | CHP | 0.0087 | 96.28 | 0.83764
5679 | RETROESCAVADEIRA SOBRE RODAS COM CARREGADEIRA, TRAÇÃO 4X4, POTÊNCIA LÍQ. 88 HP, CAÇAMBA CARREG. CAP. MÍN. 1 M3, CAÇAMBA RETRO CAP. 0,26 M3, PESO OPERACIONAL MÍN. 6.674 KG, PROFUNDIDADE ESCAVAÇÃO MÁX. 4,37 M - CHI DIURNO. AF_06/2014 | SINAPI | CHI | 0.0294 | 45.45 | 1.3362
87316 | ARGAMASSA TRAÇO 1:4 (EM VOLUME DE CIMENTO E AREIA GROSSA ÚMIDA) PARA CHAPISCO CONVENCIONAL, PREPARO MECÂNICO COM BETONEIRA 400 L. AF_08/2019 | SINAPI | M3 | 0.0014 | 395.37 | 0.55352
88309 | PEDREIRO COM ENCARGOS COMPLEMENTARES | SINAPI | H | 3.531 | 21.61 | 76.3049
88316 | SERVENTE COM ENCARGOS COMPLEMENTARES | SINAPI | H | 3.531 | 15.24 | 53.8124
88628 | ARGAMASSA TRAÇO 1:3 (EM VOLUME DE CIMENTO E AREIA MÉDIA ÚMIDA), PREPARO MECÂNICO COM BETONEIRA 400 L. AF_08/2019 | SINAPI | M3 | 0.0575 | 457.89 | 26.3287
97735 | PEÇA RETANGULAR PRÉ-MOLDADA, VOLUME DE CONCRETO DE 30 A 100 LITROS, TAXA DE AÇO APROXIMADA DE 30KG/M³. AF_01/2018 | SINAPI | M3 | 0.0448 | 1871.96 | 83.8638
101623 | PREPARO DE FUNDO DE VALA COM LARGURA MENOR QUE 1,5 M, COM CAMADA DE BRITA, LANÇAMENTO MECANIZADO. AF_08/2020 | SINAPI | M3 | 0.081 | 174.78 | 14.1572
|  |  |  | TOTAL SERVICO: |  | 257.19
|  |  |  | VALOR: |  | 290.37
17.19. 93009 - ELETRODUTO RÍGIDO ROSCÁVEL, PVC, DN 60 MM (2") - FORNECIMENTO E INSTALAÇÃO. AF_12/2015 (M)
MATERIAL |  | FONTE | UNID | COEFICIENTE | PREÇO UNITÁRIO | TOTAL
00002681 | ELETRODUTO DE PVC RIGIDO ROSCAVEL DE 2 ", SEM LUVA | SINAPI | M | 1.1 | 9.68 | 10.648
|  |  |  | TOTAL MATERIAL: |  | 10.65
SERVICO |  | FONTE | UNID | COEFICIENTE | PREÇO UNITÁRIO | TOTAL
88247 | AUXILIAR DE ELETRICISTA COM ENCARGOS COMPLEMENTARES | SINAPI | H | 0.129 | 17.17 | 2.2149
88264 | ELETRICISTA COM ENCARGOS COMPLEMENTARES | SINAPI | H | 0.129 | 21.79 | 2.8109
|  |  |  | TOTAL SERVICO: |  | 5.02
|  |  |  | VALOR: |  | 15.66
17.20. 91864 - ELETRODUTO RÍGIDO ROSCÁVEL, PVC, DN 32 MM (1"), PARA CIRCUITOS TERMINAIS, INSTALADO EM FORRO - FORNECIMENTO E INSTALAÇÃO. AF_12/2015 (M)
MATERIAL |  | FONTE | UNID | COEFICIENTE | PREÇO UNITÁRIO | TOTAL
00002685 | ELETRODUTO DE PVC RIGIDO ROSCAVEL DE 1 ", SEM LUVA | SINAPI | M | 1.017 | 4.04 | 4.1087
|  |  |  | TOTAL MATERIAL: |  | 4.11
SERVICO |  | FONTE | UNID | COEFICIENTE | PREÇO UNITÁRIO | TOTAL
88247 | AUXILIAR DE ELETRICISTA COM ENCARGOS COMPLEMENTARES | SINAPI | H | 0.106 | 17.17 | 1.82
88264 | ELETRICISTA COM ENCARGOS COMPLEMENTARES | SINAPI | H | 0.106 | 21.79 | 2.3097
91170 | FIXAÇÃO DE TUBOS HORIZONTAIS DE PVC, CPVC OU COBRE DIÂMETROS MENORES OU IGUAIS A 40 MM OU ELETROCALHAS ATÉ 150MM DE LARGURA, COM ABRAÇADEIRA METÁLICA RÍGIDA TIPO D 1/2?, FIXADA EM PERFILADO EM LAJE. AF_05/2015 | SINAPI | M | 1 | 2.35 | 2.35
|  |  |  | TOTAL SERVICO: |  | 6.48
|  |  |  | VALOR: |  | 10.57
17.21. 91893 - CURVA 90 GRAUS PARA ELETRODUTO, PVC, ROSCÁVEL, DN 32 MM (1"), PARA CIRCUITOS TERMINAIS, INSTALADA EM FORRO - FORNECIMENTO E INSTALAÇÃO. AF_12/2015 (UN)
MATERIAL |  | FONTE | UNID | COEFICIENTE | PREÇO UNITÁRIO | TOTAL
00001884 | CURVA 90 GRAUS, LONGA, DE PVC RIGIDO ROSCAVEL, DE 1", PARA ELETRODUTO | SINAPI | UN | 1 | 2.62 | 2.62
|  |  |  | TOTAL MATERIAL: |  | 2.62
SERVICO |  | FONTE | UNID | COEFICIENTE | PREÇO UNITÁRIO | TOTAL
88247 | AUXILIAR DE ELETRICISTA COM ENCARGOS COMPLEMENTARES | SINAPI | H | 0.209 | 17.17 | 3.5885
88264 | ELETRICISTA COM ENCARGOS COMPLEMENTARES | SINAPI | H | 0.209 | 21.79 | 4.5541
|  |  |  | TOTAL SERVICO: |  | 8.14
|  |  |  | VALOR: |  | 10.75
17.22. 91875 - LUVA PARA ELETRODUTO, PVC, ROSCÁVEL, DN 25 MM (3/4"), PARA CIRCUITOS TERMINAIS, INSTALADA EM FORRO - FORNECIMENTO E INSTALAÇÃO. AF_12/2015 (UN)
MATERIAL |  | FONTE | UNID | COEFICIENTE | PREÇO UNITÁRIO | TOTAL
00001891 | LUVA EM PVC RIGIDO ROSCAVEL, DE 3/4", PARA ELETRODUTO | SINAPI | UN | 1 | 0.75 | 0.75
|  |  |  | TOTAL MATERIAL: |  | 0.75
SERVICO |  | FONTE | UNID | COEFICIENTE | PREÇO UNITÁRIO | TOTAL
88247 | AUXILIAR DE ELETRICISTA COM ENCARGOS COMPLEMENTARES | SINAPI | H | 0.107 | 17.17 | 1.8372
88264 | ELETRICISTA COM ENCARGOS COMPLEMENTARES | SINAPI | H | 0.107 | 21.79 | 2.3315
|  |  |  | TOTAL SERVICO: |  | 4.17
|  |  |  | VALOR: |  | 4.91
17.23. 91876 - LUVA PARA ELETRODUTO, PVC, ROSCÁVEL, DN 32 MM (1"), PARA CIRCUITOS TERMINAIS, INSTALADA EM FORRO - FORNECIMENTO E INSTALAÇÃO. AF_12/2015 (UN)
MATERIAL |  | FONTE | UNID | COEFICIENTE | PREÇO UNITÁRIO | TOTAL
00001892 | LUVA EM PVC RIGIDO ROSCAVEL, DE 1", PARA ELETRODUTO | SINAPI | UN | 1 | 1.05 | 1.05
|  |  |  | TOTAL MATERIAL: |  | 1.05
SERVICO |  | FONTE | UNID | COEFICIENTE | PREÇO UNITÁRIO | TOTAL
88247 | AUXILIAR DE ELETRICISTA COM ENCARGOS COMPLEMENTARES | SINAPI | H | 0.139 | 17.17 | 2.3866
88264 | ELETRICISTA COM ENCARGOS COMPLEMENTARES | SINAPI | H | 0.139 | 21.79 | 3.0288
|  |  |  | TOTAL SERVICO: |  | 5.42
|  |  |  | VALOR: |  | 6.45
17.24. 93014 - LUVA PARA ELETRODUTO, PVC, ROSCÁVEL, DN 60 MM (2") - FORNECIMENTO E INSTALAÇÃO. AF_12/2015 (UN)
MATERIAL |  | FONTE | UNID | COEFICIENTE | PREÇO UNITÁRIO | TOTAL
00001894 | LUVA EM PVC RIGIDO ROSCAVEL, DE 2", PARA ELETRODUTO | SINAPI | UN | 1 | 3.24 | 3.24
|  |  |  | TOTAL MATERIAL: |  | 3.24
SERVICO |  | FONTE | UNID | COEFICIENTE | PREÇO UNITÁRIO | TOTAL
88247 | AUXILIAR DE ELETRICISTA COM ENCARGOS COMPLEMENTARES | SINAPI | H | 0.258 | 17.17 | 4.4299
88264 | ELETRICISTA COM ENCARGOS COMPLEMENTARES | SINAPI | H | 0.258 | 21.79 | 5.6218
|  |  |  | TOTAL SERVICO: |  | 10.05
|  |  |  | VALOR: |  | 13.28
17.25. UFSB-LOG-05 - Cabo de fibra ótica de 6 vias monomodo (m)
MATERIAL |  | FONTE | UNID | COEFICIENTE | PREÇO UNITÁRIO | TOTAL
I08926 | Cabo de fibra ótica de 6 vias | ORSE | m | 1 | 12.27 | 12.27
|  |  |  | TOTAL MATERIAL: |  | 12.27
SERVICO |  | FONTE | UNID | COEFICIENTE | PREÇO UNITÁRIO | TOTAL
88264 | ELETRICISTA COM ENCARGOS COMPLEMENTARES | SINAPI | H | 0.14 | 21.79 | 3.0506
88247 | AUXILIAR DE ELETRICISTA COM ENCARGOS COMPLEMENTARES | SINAPI | H | 0.14 | 17.17 | 2.4038
|  |  |  | TOTAL SERVICO: |  | 5.45
|  |  |  | VALOR: |  | 17.72
18.1. 98557 - IMPERMEABILIZAÇÃO DE SUPERFÍCIE COM EMULSÃO ASFÁLTICA, 2 DEMÃOS AF_06/2018 (M2)
MATERIAL |  | FONTE | UNID | COEFICIENTE | PREÇO UNITÁRIO | TOTAL
00000626 | MANTA LIQUIDA DE BASE ASFALTICA MODIFICADA COM A ADICAO DE ELASTOMEROS DILUIDOS EM SOLVENTE ORGANICO, APLICACAO A FRIO (MEMBRANA IMPERMEABILIZANTE ASFASTICA) | SINAPI | KG | 1.5 | 12.61 | 18.915
|  |  |  | TOTAL MATERIAL: |  | 18.92
SERVICO |  | FONTE | UNID | COEFICIENTE | PREÇO UNITÁRIO | TOTAL
88243 | AJUDANTE ESPECIALIZADO COM ENCARGOS COMPLEMENTARES | SINAPI | H | 0.085 | 17.85 | 1.5172
88270 | IMPERMEABILIZADOR COM ENCARGOS COMPLEMENTARES | SINAPI | H | 0.422 | 22.72 | 9.5878
|  |  |  | TOTAL SERVICO: |  | 11.11
|  |  |  | VALOR: |  | 30
18.2. UFSB-CIV-96372 - INSTALAÇÃO DE ISOLAMENTO COM LÃ DE VIDRO EM PAREDES DRYWALL. (M2)
MATERIAL |  | FONTE | UNID | COEFICIENTE | PREÇO UNITÁRIO | TOTAL
00003412 | PAINEL DE LA DE VIDRO SEM REVESTIMENTO PSI 20, E = 25 MM, DE 1200 X 600 MM | SINAPI | M2 | 1 | 10.89 | 10.89
|  |  |  | TOTAL MATERIAL: |  | 10.89
SERVICO |  | FONTE | UNID | COEFICIENTE | PREÇO UNITÁRIO | TOTAL
88278 | MONTADOR DE ESTRUTURA METÁLICA COM ENCARGOS COMPLEMENTARES | SINAPI | H | 0.068 | 28.28 | 1.923
88316 | SERVENTE COM ENCARGOS COMPLEMENTARES | SINAPI | H | 0.017 | 15.24 | 0.25908
|  |  |  | TOTAL SERVICO: |  | 2.18
|  |  |  | VALOR: |  | 13.07
18.3. UFSB-IMPER-119501 - FORNEC. E COLOCACAO DE LONA PLASTICA PRETA, PARA IMPERMEABILIZACAO, ESPESSURA 150 MICRAS (m2)
MATERIAL |  | FONTE | UNID | COEFICIENTE | PREÇO UNITÁRIO | TOTAL
00003777 | LONA PLASTICA PRETA, E= 150 MICRA | SINAPI | M2 | 1 | 1.18 | 1.18
|  |  |  | TOTAL MATERIAL: |  | 1.18
SERVICO |  | FONTE | UNID | COEFICIENTE | PREÇO UNITÁRIO | TOTAL
88316 | SERVENTE COM ENCARGOS COMPLEMENTARES | SINAPI | H | 0.2 | 15.24 | 3.048
|  |  |  | TOTAL SERVICO: |  | 3.05
|  |  |  | VALOR: |  | 4.23
19.1.1. 92979 - CABO DE COBRE FLEXÍVEL ISOLADO, 10 MM², ANTI-CHAMA 450/750 V, PARA DISTRIBUIÇÃO - FORNECIMENTO E INSTALAÇÃO. AF_12/2015 (M)
MATERIAL |  | FONTE | UNID | COEFICIENTE | PREÇO UNITÁRIO | TOTAL
00000980 | CABO DE COBRE, FLEXIVEL, CLASSE 4 OU 5, ISOLACAO EM PVC/A, ANTICHAMA BWF-B, 1 CONDUTOR, 450/750 V, SECAO NOMINAL 10 MM2 | SINAPI | M | 1.027 | 6.29 | 6.4598
00021127 | FITA ISOLANTE ADESIVA ANTICHAMA, USO ATE 750 V, EM ROLO DE 19 MM X 5 M | SINAPI | UN | 0.01 | 2.62 | 0.0262
|  |  |  | TOTAL MATERIAL: |  | 6.49
SERVICO |  | FONTE | UNID | COEFICIENTE | PREÇO UNITÁRIO | TOTAL
88247 | AUXILIAR DE ELETRICISTA COM ENCARGOS COMPLEMENTARES | SINAPI | H | 0.009 | 17.17 | 0.15453
88264 | ELETRICISTA COM ENCARGOS COMPLEMENTARES | SINAPI | H | 0.009 | 21.79 | 0.19611
|  |  |  | TOTAL SERVICO: |  | 0.35
|  |  |  | VALOR: |  | 6.81
19.1.2. 91835 - ELETRODUTO FLEXÍVEL CORRUGADO REFORÇADO, PVC, DN 25 MM (3/4"), PARA CIRCUITOS TERMINAIS, INSTALADO EM FORRO - FORNECIMENTO E INSTALAÇÃO. AF_12/2015 (M)
MATERIAL |  | FONTE | UNID | COEFICIENTE | PREÇO UNITÁRIO | TOTAL
00039244 | ELETRODUTO PVC FLEXIVEL CORRUGADO, REFORCADO, COR LARANJA, DE 25 MM, PARA LAJES E PISOS | SINAPI | M | 1.1 | 2.07 | 2.277
|  |  |  | TOTAL MATERIAL: |  | 2.28
SERVICO |  | FONTE | UNID | COEFICIENTE | PREÇO UNITÁRIO | TOTAL
88247 | AUXILIAR DE ELETRICISTA COM ENCARGOS COMPLEMENTARES | SINAPI | H | 0.07 | 17.17 | 1.2019
88264 | ELETRICISTA COM ENCARGOS COMPLEMENTARES | SINAPI | H | 0.07 | 21.79 | 1.5253
91170 | FIXAÇÃO DE TUBOS HORIZONTAIS DE PVC, CPVC OU COBRE DIÂMETROS MENORES OU IGUAIS A 40 MM OU ELETROCALHAS ATÉ 150MM DE LARGURA, COM ABRAÇADEIRA METÁLICA RÍGIDA TIPO D 1/2?, FIXADA EM PERFILADO EM LAJE. AF_05/2015 | SINAPI | M | 1 | 2.35 | 2.35
|  |  |  | TOTAL SERVICO: |  | 5.08
|  |  |  | VALOR: |  | 7.34
19.1.3. 95733 - LUVA PARA ELETRODUTO, PVC, SOLDÁVEL, DN 25 MM (3/4??), APARENTE, INSTALADA EM TETO - FORNECIMENTO E INSTALAÇÃO. AF_11/2016_P (UN)
MATERIAL |  | FONTE | UNID | COEFICIENTE | PREÇO UNITÁRIO | TOTAL
00001891 | LUVA EM PVC RIGIDO ROSCAVEL, DE 3/4", PARA ELETRODUTO | SINAPI | UN | 1 | 0.75 | 0.75
00020080 | ADESIVO PLASTICO PARA PVC, FRASCO COM 175 GR | SINAPI | UN | 0.0343 | 18.78 | 0.64415
|  |  |  | TOTAL MATERIAL: |  | 1.39
SERVICO |  | FONTE | UNID | COEFICIENTE | PREÇO UNITÁRIO | TOTAL
88247 | AUXILIAR DE ELETRICISTA COM ENCARGOS COMPLEMENTARES | SINAPI | H | 0.0779 | 17.17 | 1.3375
88264 | ELETRICISTA COM ENCARGOS COMPLEMENTARES | SINAPI | H | 0.0779 | 21.79 | 1.6974
|  |  |  | TOTAL SERVICO: |  | 3.04
|  |  |  | VALOR: |  | 4.41
19.1.4. 97559 - CURVA 135 GRAUS PARA ELETRODUTO, PVC, ROSCÁVEL, DN 25 MM (3/4?), PARA CIRCUITOS TERMINAIS, INSTALADA EM FORRO - FORNECIMENTO E INSTALAÇÃO. AF_12/2015 (UN)
MATERIAL |  | FONTE | UNID | COEFICIENTE | PREÇO UNITÁRIO | TOTAL
00039274 | CURVA 135 GRAUS, DE PVC RIGIDO ROSCAVEL, DE 3/4", PARA ELETRODUTO | SINAPI | UN | 1 | 1.59 | 1.59
|  |  |  | TOTAL MATERIAL: |  | 1.59
SERVICO |  | FONTE | UNID | COEFICIENTE | PREÇO UNITÁRIO | TOTAL
88247 | AUXILIAR DE ELETRICISTA COM ENCARGOS COMPLEMENTARES | SINAPI | H | 0.16 | 17.17 | 2.7472
88264 | ELETRICISTA COM ENCARGOS COMPLEMENTARES | SINAPI | H | 0.16 | 21.79 | 3.4864
|  |  |  | TOTAL SERVICO: |  | 6.24
|  |  |  | VALOR: |  | 7.81
19.1.5. 74130/003 - DISJUNTOR TERMOMAGNETICO BIPOLAR PADRAO NEMA (AMERICANO) 10 A 50A 240V, FORNECIMENTO E INSTALACAO (UN)
MATERIAL |  | FONTE | UNID | COEFICIENTE | PREÇO UNITÁRIO | TOTAL
00002388 | DISJUNTOR TIPO NEMA, BIPOLAR 10 ATE 50 A, TENSAO MAXIMA 415 V | SINAPI | UN | 1 | 52.74 | 52.74
|  |  |  | TOTAL MATERIAL: |  | 52.74
SERVICO |  | FONTE | UNID | COEFICIENTE | PREÇO UNITÁRIO | TOTAL
88264 | ELETRICISTA COM ENCARGOS COMPLEMENTARES | SINAPI | H | 0.15 | 21.79 | 3.2685
|  |  |  | TOTAL SERVICO: |  | 3.27
|  |  |  | VALOR: |  | 56
19.1.6. 97333 - TUBO EM COBRE FLEXÍVEL, DN 1/2", COM ISOLAMENTO, INSTALADO EM RAMAL DE ALIMENTAÇÃO DE AR CONDICIONADO COM CONDENSADORA CENTRAL ? FORNECIMENTO E INSTALAÇÃO. AF_12/2015 (M)
MATERIAL |  | FONTE | UNID | COEFICIENTE | PREÇO UNITÁRIO | TOTAL
00039660 | TUBO DE COBRE FLEXIVEL, D = 1/2 ", E = 0,79 MM, PARA AR-CONDICIONADO/ INSTALACOES GAS RESIDENCIAIS E COMERCIAIS | SINAPI | M | 1.0211 | 28.34 | 28.938
00039737 | TUBO DE BORRACHA ELASTOMERICA FLEXIVEL, PRETA, PARA ISOLAMENTO TERMICO DE TUBULACAO, DN 1/2" (12 MM), E= 19 MM, COEFICIENTE DE CONDUTIVIDADE TERMICA 0,036W/mK, VAPOR DE AGUA MAIOR OU IGUAL A 10.000 | SINAPI | M | 1.0211 | 15.91 | 16.2457
|  |  |  | TOTAL MATERIAL: |  | 45.19
SERVICO |  | FONTE | UNID | COEFICIENTE | PREÇO UNITÁRIO | TOTAL
88248 | AUXILIAR DE ENCANADOR OU BOMBEIRO HIDRÁULICO COM ENCARGOS COMPLEMENTARES | SINAPI | H | 0.071 | 16.71 | 1.1864
88267 | ENCANADOR OU BOMBEIRO HIDRÁULICO COM ENCARGOS COMPLEMENTARES | SINAPI | H | 0.071 | 21.18 | 1.5038
|  |  |  | TOTAL SERVICO: |  | 2.69
|  |  |  | VALOR: |  | 47.85
19.1.7. 97334 - TUBO EM COBRE FLEXÍVEL, DN 5/8?, COM ISOLAMENTO, INSTALADO EM RAMAL DE ALIMENTAÇÃO DE AR CONDICIONADO COM CONDENSADORA CENTRAL FORNECIMENTO E INSTALAÇÃO. AF_12/2015 (M)
MATERIAL |  | FONTE | UNID | COEFICIENTE | PREÇO UNITÁRIO | TOTAL
00039665 | TUBO DE COBRE FLEXIVEL, D = 5/8 ", E = 0,79 MM, PARA AR-CONDICIONADO/ INSTALACOES GAS RESIDENCIAIS E COMERCIAIS | SINAPI | M | 1.0211 | 35.25 | 35.9938
00039853 | TUBO DE BORRACHA ELASTOMERICA FLEXIVEL, PRETA, PARA ISOLAMENTO TERMICO DE TUBULACAO, DN 5/8" (15 MM), E= 19 MM, COEFICIENTE DE CONDUTIVIDADE TERMICA 0,036W/MK, VAPOR DE AGUA MAIOR OU IGUAL A 10.000 | SINAPI | M | 1.0211 | 19.01 | 19.4111
|  |  |  | TOTAL MATERIAL: |  | 55.4
SERVICO |  | FONTE | UNID | COEFICIENTE | PREÇO UNITÁRIO | TOTAL
88248 | AUXILIAR DE ENCANADOR OU BOMBEIRO HIDRÁULICO COM ENCARGOS COMPLEMENTARES | SINAPI | H | 0.075 | 16.71 | 1.2532
88267 | ENCANADOR OU BOMBEIRO HIDRÁULICO COM ENCARGOS COMPLEMENTARES | SINAPI | H | 0.075 | 21.18 | 1.5885
|  |  |  | TOTAL SERVICO: |  | 2.84
|  |  |  | VALOR: |  | 58.23
19.1.8. 88248 - AUXILIAR DE ENCANADOR OU BOMBEIRO HIDRÁULICO COM ENCARGOS COMPLEMENTARES (H)
GERAL |  | FONTE | UNID | COEFICIENTE | PREÇO UNITÁRIO | TOTAL
00037370 | ALIMENTACAO - HORISTA (COLETADO CAIXA) | SINAPI | H | 1 | 3.67 | 3.67
00037371 | TRANSPORTE - HORISTA (COLETADO CAIXA) | SINAPI | H | 1 | 0.68 | 0.68
00037372 | EXAMES - HORISTA (COLETADO CAIXA) | SINAPI | H | 1 | 0.35 | 0.35
00037373 | SEGURO - HORISTA (COLETADO CAIXA) | SINAPI | H | 1 | 0.07 | 0.07
|  |  |  | TOTAL GERAL: |  | 4.77
MAO DE OBRA |  | FONTE | UNID | COEFICIENTE | PREÇO UNITÁRIO | TOTAL
00000246 | AUXILIAR DE ENCANADOR OU BOMBEIRO HIDRAULICO | SINAPI | H | 1 | 10.74 | 10.74
|  |  |  | TOTAL MAO DE OBRA: |  | 10.74
MATERIAL |  | FONTE | UNID | COEFICIENTE | PREÇO UNITÁRIO | TOTAL
00043461 | FERRAMENTAS - FAMILIA ENCANADOR - HORISTA (ENCARGOS COMPLEMENTARES - COLETADO CAIXA) | SINAPI | H | 1 | 0.24 | 0.24
00043485 | EPI - FAMILIA ENCANADOR - HORISTA (ENCARGOS COMPLEMENTARES - COLETADO CAIXA) | SINAPI | H | 1 | 0.83 | 0.83
|  |  |  | TOTAL MATERIAL: |  | 1.07
SERVICO |  | FONTE | UNID | COEFICIENTE | PREÇO UNITÁRIO | TOTAL
95317 | CURSO DE CAPACITAÇÃO PARA AUXILIAR DE ENCANADOR OU BOMBEIRO HIDRÁULICO (ENCARGOS COMPLEMENTARES) - HORISTA | SINAPI | H | 1 | 0.13 | 0.13
|  |  |  | TOTAL SERVICO: |  | 0.13
|  |  |  | VALOR: |  | 16.71
19.1.9. 88267 - ENCANADOR OU BOMBEIRO HIDRÁULICO COM ENCARGOS COMPLEMENTARES (H)
GERAL |  | FONTE | UNID | COEFICIENTE | PREÇO UNITÁRIO | TOTAL
00037370 | ALIMENTACAO - HORISTA (COLETADO CAIXA) | SINAPI | H | 1 | 3.67 | 3.67
00037371 | TRANSPORTE - HORISTA (COLETADO CAIXA) | SINAPI | H | 1 | 0.68 | 0.68
00037372 | EXAMES - HORISTA (COLETADO CAIXA) | SINAPI | H | 1 | 0.35 | 0.35
00037373 | SEGURO - HORISTA (COLETADO CAIXA) | SINAPI | H | 1 | 0.07 | 0.07
|  |  |  | TOTAL GERAL: |  | 4.77
MAO DE OBRA |  | FONTE | UNID | COEFICIENTE | PREÇO UNITÁRIO | TOTAL
00002696 | ENCANADOR OU BOMBEIRO HIDRAULICO | SINAPI | H | 1 | 15.16 | 15.16
|  |  |  | TOTAL MAO DE OBRA: |  | 15.16
MATERIAL |  | FONTE | UNID | COEFICIENTE | PREÇO UNITÁRIO | TOTAL
00043461 | FERRAMENTAS - FAMILIA ENCANADOR - HORISTA (ENCARGOS COMPLEMENTARES - COLETADO CAIXA) | SINAPI | H | 1 | 0.24 | 0.24
00043485 | EPI - FAMILIA ENCANADOR - HORISTA (ENCARGOS COMPLEMENTARES - COLETADO CAIXA) | SINAPI | H | 1 | 0.83 | 0.83
|  |  |  | TOTAL MATERIAL: |  | 1.07
SERVICO |  | FONTE | UNID | COEFICIENTE | PREÇO UNITÁRIO | TOTAL
95335 | CURSO DE CAPACITAÇÃO PARA ENCANADOR OU BOMBEIRO HIDRÁULICO (ENCARGOS COMPLEMENTARES) - HORISTA | SINAPI | H | 1 | 0.18 | 0.18
|  |  |  | TOTAL SERVICO: |  | 0.18
|  |  |  | VALOR: |  | 21.18
19.1.10. 95541 - FIXAÇÃO UTILIZANDO PARAFUSO E BUCHA DE NYLON, SOMENTE MÃO DE OBRA. AF_10/2016 (UN)
SERVICO |  | FONTE | UNID | COEFICIENTE | PREÇO UNITÁRIO | TOTAL
88248 | AUXILIAR DE ENCANADOR OU BOMBEIRO HIDRÁULICO COM ENCARGOS COMPLEMENTARES | SINAPI | H | 0.0227 | 16.71 | 0.37932
88267 | ENCANADOR OU BOMBEIRO HIDRÁULICO COM ENCARGOS COMPLEMENTARES | SINAPI | H | 0.1621 | 21.18 | 3.4333
|  |  |  | TOTAL SERVICO: |  | 3.81
|  |  |  | VALOR: |  | 3.8
19.2.1. 675 - DIFUSOR COM REGISTRO 4 VIAS BRANCO ADLT 200 X 200 MM (UN)
|  |  |  | VALOR: |  | 70.82
19.2.2. 667 - DIFUSOR COM REGISTRO 4 VIAS BRANCO ADLT 300X 300 MM (UN)
|  |  |  | VALOR: |  | 91.67
19.2.3. 509 - FITA ALUMINIO 50 X 50 MM (UN)
|  |  |  | VALOR: |  | 42.39
19.2.4. 617 - MPU SELANTE ACRILICO 430 GR (UN)
|  |  |  | VALOR: |  | 20.16
19.2.5. 508 - PAINEL MPU 20 MM X 2 MX1,2M (UN)
|  |  |  | VALOR: |  | 111.3
19.2.6. 21281 1 - PERFIL "CANTO ACABAMENTO" EM PVC P/PAINEL MPU P/DUTOS DE AR CONDICIONADO C/10 PÇS (UN)
|  |  |  | VALOR: |  | 50
19.2.7. 21281 2 - PERFIL "CANTO" EM AÇO P/PAINEL MPU P/DUTOS DE AR CONDICIONADO C/100 PÇS (UN)
|  |  |  | VALOR: |  | 90
19.2.8. 21281 3 - ADESIVO DE CONTATO CASCOLAR 2,8 LITROS (UN)
|  |  |  | VALOR: |  | 102.35
19.2.9. 21281 4 - PERFIL BAIONETA EM ALUMINIO PARA PAINEL MPU (UN)
|  |  |  | VALOR: |  | 25
19.2.10. COT 01 - AR CONDICIONADO SPLITAO 7,5 TR 220 VOLTS (CARRIER OU SIMILAR) (UN)
|  |  |  | VALOR: |  | 14340.25
20.1.1. 88248 - AUXILIAR DE ENCANADOR OU BOMBEIRO HIDRÁULICO COM ENCARGOS COMPLEMENTARES (H)
GERAL |  | FONTE | UNID | COEFICIENTE | PREÇO UNITÁRIO | TOTAL
00037370 | ALIMENTACAO - HORISTA (COLETADO CAIXA) | SINAPI | H | 1 | 3.67 | 3.67
00037371 | TRANSPORTE - HORISTA (COLETADO CAIXA) | SINAPI | H | 1 | 0.68 | 0.68
00037372 | EXAMES - HORISTA (COLETADO CAIXA) | SINAPI | H | 1 | 0.35 | 0.35
00037373 | SEGURO - HORISTA (COLETADO CAIXA) | SINAPI | H | 1 | 0.07 | 0.07
|  |  |  | TOTAL GERAL: |  | 4.77
MAO DE OBRA |  | FONTE | UNID | COEFICIENTE | PREÇO UNITÁRIO | TOTAL
00000246 | AUXILIAR DE ENCANADOR OU BOMBEIRO HIDRAULICO | SINAPI | H | 1 | 10.74 | 10.74
|  |  |  | TOTAL MAO DE OBRA: |  | 10.74
MATERIAL |  | FONTE | UNID | COEFICIENTE | PREÇO UNITÁRIO | TOTAL
00043461 | FERRAMENTAS - FAMILIA ENCANADOR - HORISTA (ENCARGOS COMPLEMENTARES - COLETADO CAIXA) | SINAPI | H | 1 | 0.24 | 0.24
00043485 | EPI - FAMILIA ENCANADOR - HORISTA (ENCARGOS COMPLEMENTARES - COLETADO CAIXA) | SINAPI | H | 1 | 0.83 | 0.83
|  |  |  | TOTAL MATERIAL: |  | 1.07
SERVICO |  | FONTE | UNID | COEFICIENTE | PREÇO UNITÁRIO | TOTAL
95317 | CURSO DE CAPACITAÇÃO PARA AUXILIAR DE ENCANADOR OU BOMBEIRO HIDRÁULICO (ENCARGOS COMPLEMENTARES) - HORISTA | SINAPI | H | 1 | 0.13 | 0.13
|  |  |  | TOTAL SERVICO: |  | 0.13
|  |  |  | VALOR: |  | 16.71
20.1.2. 88267 - ENCANADOR OU BOMBEIRO HIDRÁULICO COM ENCARGOS COMPLEMENTARES (H)
GERAL |  | FONTE | UNID | COEFICIENTE | PREÇO UNITÁRIO | TOTAL
00037370 | ALIMENTACAO - HORISTA (COLETADO CAIXA) | SINAPI | H | 1 | 3.67 | 3.67
00037371 | TRANSPORTE - HORISTA (COLETADO CAIXA) | SINAPI | H | 1 | 0.68 | 0.68
00037372 | EXAMES - HORISTA (COLETADO CAIXA) | SINAPI | H | 1 | 0.35 | 0.35
00037373 | SEGURO - HORISTA (COLETADO CAIXA) | SINAPI | H | 1 | 0.07 | 0.07
|  |  |  | TOTAL GERAL: |  | 4.77
MAO DE OBRA |  | FONTE | UNID | COEFICIENTE | PREÇO UNITÁRIO | TOTAL
00002696 | ENCANADOR OU BOMBEIRO HIDRAULICO | SINAPI | H | 1 | 15.16 | 15.16
|  |  |  | TOTAL MAO DE OBRA: |  | 15.16
MATERIAL |  | FONTE | UNID | COEFICIENTE | PREÇO UNITÁRIO | TOTAL
00043461 | FERRAMENTAS - FAMILIA ENCANADOR - HORISTA (ENCARGOS COMPLEMENTARES - COLETADO CAIXA) | SINAPI | H | 1 | 0.24 | 0.24
00043485 | EPI - FAMILIA ENCANADOR - HORISTA (ENCARGOS COMPLEMENTARES - COLETADO CAIXA) | SINAPI | H | 1 | 0.83 | 0.83
|  |  |  | TOTAL MATERIAL: |  | 1.07
SERVICO |  | FONTE | UNID | COEFICIENTE | PREÇO UNITÁRIO | TOTAL
95335 | CURSO DE CAPACITAÇÃO PARA ENCANADOR OU BOMBEIRO HIDRÁULICO (ENCARGOS COMPLEMENTARES) - HORISTA | SINAPI | H | 1 | 0.18 | 0.18
|  |  |  | TOTAL SERVICO: |  | 0.18
|  |  |  | VALOR: |  | 21.18
20.1.3. 95541 - FIXAÇÃO UTILIZANDO PARAFUSO E BUCHA DE NYLON, SOMENTE MÃO DE OBRA. AF_10/2016 (UN)
SERVICO |  | FONTE | UNID | COEFICIENTE | PREÇO UNITÁRIO | TOTAL
88248 | AUXILIAR DE ENCANADOR OU BOMBEIRO HIDRÁULICO COM ENCARGOS COMPLEMENTARES | SINAPI | H | 0.0227 | 16.71 | 0.37932
88267 | ENCANADOR OU BOMBEIRO HIDRÁULICO COM ENCARGOS COMPLEMENTARES | SINAPI | H | 0.1621 | 21.18 | 3.4333
|  |  |  | TOTAL SERVICO: |  | 3.81
|  |  |  | VALOR: |  | 3.8
20.1.4. 100762 - PINTURA COM TINTA ALQUÍDICA DE ACABAMENTO (ESMALTE SINTÉTICO FOSCO) APLICADA A ROLO OU PINCEL SOBRE SUPERFÍCIES METÁLICAS (EXCETO PERFIL) EXECUTADO EM OBRA (02 DEMÃOS). AF_01/2020 (M2)
MATERIAL |  | FONTE | UNID | COEFICIENTE | PREÇO UNITÁRIO | TOTAL
00005318 | SOLVENTE DILUENTE A BASE DE AGUARRAS | SINAPI | L | 0.0255 | 12.6 | 0.3213
00007288 | TINTA ESMALTE SINTETICO PREMIUM FOSCO | SINAPI | L | 0.2549 | 27.16 | 6.9231
|  |  |  | TOTAL MATERIAL: |  | 7.24
SERVICO |  | FONTE | UNID | COEFICIENTE | PREÇO UNITÁRIO | TOTAL
88310 | PINTOR COM ENCARGOS COMPLEMENTARES | SINAPI | H | 1.3559 | 22.71 | 30.7925
|  |  |  | TOTAL SERVICO: |  | 30.79
|  |  |  | VALOR: |  | 38.03
20.1.5. 93358 - ESCAVAÇÃO MANUAL DE VALA COM PROFUNDIDADE MENOR OU IGUAL A 1,30 M. AF_03/2016 (M3)
SERVICO |  | FONTE | UNID | COEFICIENTE | PREÇO UNITÁRIO | TOTAL
88316 | SERVENTE COM ENCARGOS COMPLEMENTARES | SINAPI | H | 3.956 | 15.24 | 60.2894
|  |  |  | TOTAL SERVICO: |  | 60.29
|  |  |  | VALOR: |  | 60.28
20.1.6. 101618 - PREPARO DE FUNDO DE VALA COM LARGURA MENOR QUE 1,5 M, COM CAMADA DE AREIA, LANÇAMENTO MANUAL. AF_08/2020 (M3)
MATERIAL |  | FONTE | UNID | COEFICIENTE | PREÇO UNITÁRIO | TOTAL
00000370 | AREIA MEDIA - POSTO JAZIDA/FORNECEDOR (RETIRADO NA JAZIDA, SEM TRANSPORTE) | SINAPI | M3 | 1.1 | 80 | 88
|  |  |  | TOTAL MATERIAL: |  | 88
SERVICO |  | FONTE | UNID | COEFICIENTE | PREÇO UNITÁRIO | TOTAL
88309 | PEDREIRO COM ENCARGOS COMPLEMENTARES | SINAPI | H | 2.0219 | 21.61 | 43.6933
88316 | SERVENTE COM ENCARGOS COMPLEMENTARES | SINAPI | H | 3.0329 | 15.24 | 46.2214
91533 | COMPACTADOR DE SOLOS DE PERCUSSÃO (SOQUETE) COM MOTOR A GASOLINA 4 TEMPOS, POTÊNCIA 4 CV - CHP DIURNO. AF_08/2015 | SINAPI | CHP | 0.0718 | 30.98 | 2.2244
91534 | COMPACTADOR DE SOLOS DE PERCUSSÃO (SOQUETE) COM MOTOR A GASOLINA 4 TEMPOS, POTÊNCIA 4 CV - CHI DIURNO. AF_08/2015 | SINAPI | CHI | 0.0666 | 25.65 | 1.7083
|  |  |  | TOTAL SERVICO: |  | 93.84
|  |  |  | VALOR: |  | 181.83
20.1.7. 96616 - LASTRO DE CONCRETO MAGRO, APLICADO EM BLOCOS DE COROAMENTO OU SAPATAS. AF_08/2017 (M3)
SERVICO |  | FONTE | UNID | COEFICIENTE | PREÇO UNITÁRIO | TOTAL
88309 | PEDREIRO COM ENCARGOS COMPLEMENTARES | SINAPI | H | 6.212 | 21.61 | 134.2413
88316 | SERVENTE COM ENCARGOS COMPLEMENTARES | SINAPI | H | 1.694 | 15.24 | 25.8166
94968 | CONCRETO MAGRO PARA LASTRO, TRAÇO 1:4,5:4,5 (CIMENTO/ AREIA MÉDIA/ BRITA 1) - PREPARO MECÂNICO COM BETONEIRA 600 L. AF_07/2016 | SINAPI | M3 | 1.13 | 298.61 | 337.4293
|  |  |  | TOTAL SERVICO: |  | 497.49
|  |  |  | VALOR: |  | 497.47
20.1.8. 96995 - REATERRO MANUAL APILOADO COM SOQUETE. AF_10/2017 (M3)
SERVICO |  | FONTE | UNID | COEFICIENTE | PREÇO UNITÁRIO | TOTAL
88316 | SERVENTE COM ENCARGOS COMPLEMENTARES | SINAPI | H | 2.3986 | 15.24 | 36.5547
|  |  |  | TOTAL SERVICO: |  | 36.55
|  |  |  | VALOR: |  | 36.55
20.1.9. 94964 - CONCRETO FCK = 20MPA, TRAÇO 1:2,7:3 (CIMENTO/ AREIA MÉDIA/ BRITA 1) - PREPARO MECÂNICO COM BETONEIRA 400 L. AF_07/2016 (M3)
MATERIAL |  | FONTE | UNID | COEFICIENTE | PREÇO UNITÁRIO | TOTAL
00000370 | AREIA MEDIA - POSTO JAZIDA/FORNECEDOR (RETIRADO NA JAZIDA, SEM TRANSPORTE) | SINAPI | M3 | 0.7558 | 80 | 60.464
00001379 | CIMENTO PORTLAND COMPOSTO CP II-32 | SINAPI | KG | 322.98 | 0.62 | 200.2476
00004721 | PEDRA BRITADA N. 1 (9,5 a 19 MM) POSTO PEDREIRA/FORNECEDOR, SEM FRETE | SINAPI | M3 | 0.587 | 63.02 | 36.9927
|  |  |  | TOTAL MATERIAL: |  | 297.7
SERVICO |  | FONTE | UNID | COEFICIENTE | PREÇO UNITÁRIO | TOTAL
88316 | SERVENTE COM ENCARGOS COMPLEMENTARES | SINAPI | H | 2.53 | 15.24 | 38.5572
88377 | OPERADOR DE BETONEIRA ESTACIONÁRIA/MISTURADOR COM ENCARGOS COMPLEMENTARES | SINAPI | H | 1.6 | 20.64 | 33.024
88830 | BETONEIRA CAPACIDADE NOMINAL DE 400 L, CAPACIDADE DE MISTURA 280 L, MOTOR ELÉTRICO TRIFÁSICO POTÊNCIA DE 2 CV, SEM CARREGADOR - CHP DIURNO. AF_10/2014 | SINAPI | CHP | 0.83 | 1.51 | 1.2533
88831 | BETONEIRA CAPACIDADE NOMINAL DE 400 L, CAPACIDADE DE MISTURA 280 L, MOTOR ELÉTRICO TRIFÁSICO POTÊNCIA DE 2 CV, SEM CARREGADOR - CHI DIURNO. AF_10/2014 | SINAPI | CHI | 0.78 | 0.24 | 0.1872
|  |  |  | TOTAL SERVICO: |  | 73.02
|  |  |  | VALOR: |  | 370.69
20.1.10. 92873 - LANÇAMENTO COM USO DE BALDES, ADENSAMENTO E ACABAMENTO DE CONCRETO EM ESTRUTURAS. AF_12/2015 (M3)
SERVICO |  | FONTE | UNID | COEFICIENTE | PREÇO UNITÁRIO | TOTAL
88262 | CARPINTEIRO DE FORMAS COM ENCARGOS COMPLEMENTARES | SINAPI | H | 1.846 | 21.46 | 39.6152
88309 | PEDREIRO COM ENCARGOS COMPLEMENTARES | SINAPI | H | 1.846 | 21.61 | 39.8921
88316 | SERVENTE COM ENCARGOS COMPLEMENTARES | SINAPI | H | 5.538 | 15.24 | 84.3991
90586 | VIBRADOR DE IMERSÃO, DIÂMETRO DE PONTEIRA 45MM, MOTOR ELÉTRICO TRIFÁSICO POTÊNCIA DE 2 CV - CHP DIURNO. AF_06/2015 | SINAPI | CHP | 0.672 | 1.64 | 1.1021
90587 | VIBRADOR DE IMERSÃO, DIÂMETRO DE PONTEIRA 45MM, MOTOR ELÉTRICO TRIFÁSICO POTÊNCIA DE 2 CV - CHI DIURNO. AF_06/2015 | SINAPI | CHI | 1.174 | 0.34 | 0.39916
|  |  |  | TOTAL SERVICO: |  | 165.41
|  |  |  | VALOR: |  | 165.38
20.2.1. 88248 - AUXILIAR DE ENCANADOR OU BOMBEIRO HIDRÁULICO COM ENCARGOS COMPLEMENTARES (H)
GERAL |  | FONTE | UNID | COEFICIENTE | PREÇO UNITÁRIO | TOTAL
00037370 | ALIMENTACAO - HORISTA (COLETADO CAIXA) | SINAPI | H | 1 | 3.67 | 3.67
00037371 | TRANSPORTE - HORISTA (COLETADO CAIXA) | SINAPI | H | 1 | 0.68 | 0.68
00037372 | EXAMES - HORISTA (COLETADO CAIXA) | SINAPI | H | 1 | 0.35 | 0.35
00037373 | SEGURO - HORISTA (COLETADO CAIXA) | SINAPI | H | 1 | 0.07 | 0.07
|  |  |  | TOTAL GERAL: |  | 4.77
MAO DE OBRA |  | FONTE | UNID | COEFICIENTE | PREÇO UNITÁRIO | TOTAL
00000246 | AUXILIAR DE ENCANADOR OU BOMBEIRO HIDRAULICO | SINAPI | H | 1 | 10.74 | 10.74
|  |  |  | TOTAL MAO DE OBRA: |  | 10.74
MATERIAL |  | FONTE | UNID | COEFICIENTE | PREÇO UNITÁRIO | TOTAL
00043461 | FERRAMENTAS - FAMILIA ENCANADOR - HORISTA (ENCARGOS COMPLEMENTARES - COLETADO CAIXA) | SINAPI | H | 1 | 0.24 | 0.24
00043485 | EPI - FAMILIA ENCANADOR - HORISTA (ENCARGOS COMPLEMENTARES - COLETADO CAIXA) | SINAPI | H | 1 | 0.83 | 0.83
|  |  |  | TOTAL MATERIAL: |  | 1.07
SERVICO |  | FONTE | UNID | COEFICIENTE | PREÇO UNITÁRIO | TOTAL
95317 | CURSO DE CAPACITAÇÃO PARA AUXILIAR DE ENCANADOR OU BOMBEIRO HIDRÁULICO (ENCARGOS COMPLEMENTARES) - HORISTA | SINAPI | H | 1 | 0.13 | 0.13
|  |  |  | TOTAL SERVICO: |  | 0.13
|  |  |  | VALOR: |  | 16.71
20.2.2. 88267 - ENCANADOR OU BOMBEIRO HIDRÁULICO COM ENCARGOS COMPLEMENTARES (H)
GERAL |  | FONTE | UNID | COEFICIENTE | PREÇO UNITÁRIO | TOTAL
00037370 | ALIMENTACAO - HORISTA (COLETADO CAIXA) | SINAPI | H | 1 | 3.67 | 3.67
00037371 | TRANSPORTE - HORISTA (COLETADO CAIXA) | SINAPI | H | 1 | 0.68 | 0.68
00037372 | EXAMES - HORISTA (COLETADO CAIXA) | SINAPI | H | 1 | 0.35 | 0.35
00037373 | SEGURO - HORISTA (COLETADO CAIXA) | SINAPI | H | 1 | 0.07 | 0.07
|  |  |  | TOTAL GERAL: |  | 4.77
MAO DE OBRA |  | FONTE | UNID | COEFICIENTE | PREÇO UNITÁRIO | TOTAL
00002696 | ENCANADOR OU BOMBEIRO HIDRAULICO | SINAPI | H | 1 | 15.16 | 15.16
|  |  |  | TOTAL MAO DE OBRA: |  | 15.16
MATERIAL |  | FONTE | UNID | COEFICIENTE | PREÇO UNITÁRIO | TOTAL
00043461 | FERRAMENTAS - FAMILIA ENCANADOR - HORISTA (ENCARGOS COMPLEMENTARES - COLETADO CAIXA) | SINAPI | H | 1 | 0.24 | 0.24
00043485 | EPI - FAMILIA ENCANADOR - HORISTA (ENCARGOS COMPLEMENTARES - COLETADO CAIXA) | SINAPI | H | 1 | 0.83 | 0.83
|  |  |  | TOTAL MATERIAL: |  | 1.07
SERVICO |  | FONTE | UNID | COEFICIENTE | PREÇO UNITÁRIO | TOTAL
95335 | CURSO DE CAPACITAÇÃO PARA ENCANADOR OU BOMBEIRO HIDRÁULICO (ENCARGOS COMPLEMENTARES) - HORISTA | SINAPI | H | 1 | 0.18 | 0.18
|  |  |  | TOTAL SERVICO: |  | 0.18
|  |  |  | VALOR: |  | 21.18
20.3.1. 1800002 - COLETOR MODULO SIMPLES P-45 (UN)
|  |  |  | VALOR: |  | 22.1
20.3.2. 7300014 - VÁLVULA ESFERICA TRIPARTIDA 300 LBS 3/4 POL (UN)
|  |  |  | VALOR: |  | 50
20.3.3. 22813 - TE DE AÇO 300LBS 3/4 POL (UN)
|  |  |  | VALOR: |  | 14.6
20.3.4. 22810 - CAPS AÇO 300 LBS 3/4 POL (UN)
|  |  |  | VALOR: |  | 7.7
20.3.5. 3200035 - PIG TAIL DE BORRACHA PARA P-45 7 1/16 (UN)
|  |  |  | VALOR: |  | 13.28
20.3.6. 7400019 - VÁLVULA DE RETENÇÃO 1/2 POL P-45 (UN)
|  |  |  | VALOR: |  | 6.73
20.3.7. 6000069 - REGULADOR DE 1 ESTAGIO GÁS GLP VAZÃO 8KG/H (UN)
|  |  |  | VALOR: |  | 123.4
20.3.8. 2400021 - BUCHA REDUÇÃO DE AÇO 3/4 X 1/2 POL (UN)
|  |  |  | VALOR: |  | 6.79
20.3.9. 2400017 - NIPLE DE REDUÇÃO DE 1/2 X 1/4 POL LATÃO (UN)
|  |  |  | VALOR: |  | 4.9
20.3.10. 2300086 - UNIÃO DE ASSENTO BRONZE DE AÇO 300 LBS 3/4 POL (UN)
|  |  |  | VALOR: |  | 69.94
20.3.11. 13694 - NIPLE DUPLO AÇO 300 LBS 3/4 POL (UN)
|  |  |  | VALOR: |  | 10
20.3.12. 5300213 - SUPORTE TIPO PAREDE EM L 4 X 4 POL X 1/8 (UN)
|  |  |  | VALOR: |  | 5.94
20.3.13. 5200028 - BUCHAS S 08 COM PARAFUSO (UN)
|  |  |  | VALOR: |  | 0.52
20.3.14. 00039747 - TUBO DE COBRE CLASSE "A", DN = 1/2 " (15 MM), PARA INSTALACOES DE MEDIA PRESSAO PARA GASES COMBUSTIVEIS E MEDICINAIS (M)
|  |  |  | VALOR: |  | 33.3
20.3.15. 21115 - LUVA DE COBRE LISO 15 MM (UN)
|  |  |  | VALOR: |  | 1.4
20.3.16. 2200005 - CONCECTOR FEMEA 15 MM X 1/2 POL (UN)
|  |  |  | VALOR: |  | 6.56
20.3.17. 2200050 - COTOVELO LR 90 GRAUS 15 MM X 1/2 POL (UN)
|  |  |  | VALOR: |  | 8.29
20.3.18. 2200025 - TE COBRE LISO TIPO 15 MM (UN)
|  |  |  | VALOR: |  | 6.08
20.3.19. 21137 - COTOVELO LISO 90 GRAUS 15 MM TIPO (UN)
|  |  |  | VALOR: |  | 2.2
20.3.20. 19348 - PASTA DE FLUXO 110g (UN)
|  |  |  | VALOR: |  | 8.9
20.3.21. 18910 - SOLDA FOSCOLPER (UN)
|  |  |  | VALOR: |  | 2.5
20.3.22. 19348 - NIPLE DUPLO AÇO 300 LBS 1/2 POL (UN)
|  |  |  | VALOR: |  | 6
20.3.23. 7300013 - VÁLVULA ESFÉRICA TRIPARTIDA 300 LBS DE 1/2 POL (UN)
|  |  |  | VALOR: |  | 55.1
20.3.24. 5546777 - MANGUEIRA METALICA DE 80 CM X 1/2 POL BM X BM (UN)
|  |  |  | VALOR: |  | 12.74
20.3.25. 6011128 - REGULADOR DE BAIXA PRESSÃO 1 KG/H (UN)
|  |  |  | VALOR: |  | 26.15
20.3.26. 7700020 - VÁLVULA UGV1 TIPO P 13 DE 1/2 POL (UN)
|  |  |  | VALOR: |  | 9.38
20.3.27. 9637534 - ABRACADEIRA GALVANIZADA CIRCULAR (UN)
|  |  |  | VALOR: |  | 0.86
20.3.28. 3686 - BICO DE BUNSEN MODELO A DEFINIR (UN)
|  |  |  | VALOR: |  | 100
21.1. 25650 - PLACA SINALIZAÇÃO FOTOLUMINESCENTE TIPO S12 ( 316 MM X 158MM) (UN)
|  |  |  | VALOR: |  | 18.4
21.2. 25055 - PLACA SINALIZAÇÃO FOTOLUMINESCENTE TIPO P1 ( 202 MM) (UN)
|  |  |  | VALOR: |  | 8.6
21.3. 26136 - PLACA SINALIZAÇÃO FOTOLUMINESCENTE TIPO S3 ( 316 MM X 158MM) (UN)
|  |  |  | VALOR: |  | 18.4
21.4. 25749 - PLACA SINALIZAÇÃO FOTOLUMINESCENTE TIPO E5 (224 MM X 224MM) (UN)
|  |  |  | VALOR: |  | 12.3
21.5. 25510 - PLACA SINALIZAÇÃO FOTOLUMINESCENTE TIPO A5 ( 340 MM) (UN)
|  |  |  | VALOR: |  | 8.6
21.6. 25245 - PLACA SINALIZAÇÃO FOTOLUMINESCENTE TIPO P2 ( 202 MM) (UN)
|  |  |  | VALOR: |  | 8.7
21.7. 23607 - PLACA SINALIZAÇÃO FOTOLUMINESCENTE TIPO A2 ( 272MM ) (UN)
|  |  |  | VALOR: |  | 29.4
21.8. 25295 - PLACA SINALIZAÇÃO FOTOLUMINESCENTE TIPO A3 ( 272MM ) (UN)
|  |  |  | VALOR: |  | 8.7
21.9. 26244 - PLACA SINALIZAÇÃO FOTOLUMINESCENTE TIPO E 17 ( 100 MM X 100 MM) (UN)
|  |  |  | VALOR: |  | 80.6
21.10. 97599 - LUMINÁRIA DE EMERGÊNCIA, COM 30 LÂMPADAS LED DE 2 W, SEM REATOR - FORNECIMENTO E INSTALAÇÃO. AF_02/2020 (UN)
MATERIAL |  | FONTE | UNID | COEFICIENTE | PREÇO UNITÁRIO | TOTAL
00038774 | LUMINARIA DE EMERGENCIA 30 LEDS, POTENCIA 2 W, BATERIA DE LITIO, AUTONOMIA DE 6 HORAS | SINAPI | UN | 1 | 21.23 | 21.23
|  |  |  | TOTAL MATERIAL: |  | 21.23
SERVICO |  | FONTE | UNID | COEFICIENTE | PREÇO UNITÁRIO | TOTAL
88247 | AUXILIAR DE ELETRICISTA COM ENCARGOS COMPLEMENTARES | SINAPI | H | 0.0748 | 17.17 | 1.2843
88264 | ELETRICISTA COM ENCARGOS COMPLEMENTARES | SINAPI | H | 0.1795 | 21.79 | 3.9113
|  |  |  | TOTAL SERVICO: |  | 5.19
|  |  |  | VALOR: |  | 26.42
21.11. 00010891 - EXTINTOR DE INCENDIO PORTATIL COM CARGA DE PO QUIMICO SECO (PQS) DE 4 KG, CLASSE BC (UN)
|  |  |  | VALOR: |  | 156.53
21.12. 00010888 - EXTINTOR DE INCENDIO PORTATIL COM CARGA DE GAS CARBONICO CO2 DE 4 KG, CLASSE BC (UN)
|  |  |  | VALOR: |  | 512.3
21.13. 18520 - EXTINTOR ABC 6 KG (UN)
|  |  |  | VALOR: |  | 124.3
21.14. 95541 - FIXAÇÃO UTILIZANDO PARAFUSO E BUCHA DE NYLON, SOMENTE MÃO DE OBRA. AF_10/2016 (UN)
SERVICO |  | FONTE | UNID | COEFICIENTE | PREÇO UNITÁRIO | TOTAL
88248 | AUXILIAR DE ENCANADOR OU BOMBEIRO HIDRÁULICO COM ENCARGOS COMPLEMENTARES | SINAPI | H | 0.0227 | 16.71 | 0.37932
88267 | ENCANADOR OU BOMBEIRO HIDRÁULICO COM ENCARGOS COMPLEMENTARES | SINAPI | H | 0.1621 | 21.18 | 3.4333
|  |  |  | TOTAL SERVICO: |  | 3.81
|  |  |  | VALOR: |  | 3.8
22.1. UFSB-ARQ-PEQ-123 - Placa de identificação de ambientes em alto relevo, inclusive marcação em braile nas dimensoes de 23x15x3mm*, conforme Norma NBR 9050 (*) Medidas podem variar conforme projeto (Un)
MATERIAL |  | FONTE | UNID | COEFICIENTE | PREÇO UNITÁRIO | TOTAL
I06895 | Sinalização para deficientes - placa em braille - em pvc (ps), dim: 23 x 15 cm | ORSE | un | 1 | 100.45 | 100.45
I049181 | COLA CASCOLA 400 gramas 2,8kg/m2 | SBC | UN | 0.13 | 21.3 | 2.769
|  |  |  | TOTAL MATERIAL: |  | 103.22
SERVICO |  | FONTE | UNID | COEFICIENTE | PREÇO UNITÁRIO | TOTAL
88316 | SERVENTE COM ENCARGOS COMPLEMENTARES | SINAPI | H | 0.17 | 15.24 | 2.5908
|  |  |  | TOTAL SERVICO: |  | 2.59
|  |  |  | VALOR: |  | 105.81
22.2. 100981 - CARGA, MANOBRA E DESCARGA DE ENTULHO EM CAMINHÃO BASCULANTE 6 M³ - CARGA COM ESCAVADEIRA HIDRÁULICA (CAÇAMBA DE 0,80 M³ / 111 HP) E DESCARGA LIVRE (UNIDADE: M3). AF_07/2020 (M3)
SERVICO |  | FONTE | UNID | COEFICIENTE | PREÇO UNITÁRIO | TOTAL
5631 | ESCAVADEIRA HIDRÁULICA SOBRE ESTEIRAS, CAÇAMBA 0,80 M3, PESO OPERACIONAL 17 T, POTENCIA BRUTA 111 HP - CHP DIURNO. AF_06/2014 | SINAPI | CHP | 0.0083 | 128.97 | 1.0705
5632 | ESCAVADEIRA HIDRÁULICA SOBRE ESTEIRAS, CAÇAMBA 0,80 M3, PESO OPERACIONAL 17 T, POTENCIA BRUTA 111 HP - CHI DIURNO. AF_06/2014 | SINAPI | CHI | 0.0151 | 58.02 | 0.8761
67826 | CAMINHÃO BASCULANTE 6 M3 TOCO, PESO BRUTO TOTAL 16.000 KG, CARGA ÚTIL MÁXIMA 11.130 KG, DISTÂNCIA ENTRE EIXOS 5,36 M, POTÊNCIA 185 CV, INCLUSIVE CAÇAMBA METÁLICA - CHP DIURNO. AF_06/2014 | SINAPI | CHP | 0.0267 | 107.5 | 2.8702
67827 | CAMINHÃO BASCULANTE 6 M3 TOCO, PESO BRUTO TOTAL 16.000 KG, CARGA ÚTIL MÁXIMA 11.130 KG, DISTÂNCIA ENTRE EIXOS 5,36 M, POTÊNCIA 185 CV, INCLUSIVE CAÇAMBA METÁLICA - CHI DIURNO. AF_06/2014 | SINAPI | CHI | 0.0203 | 37.7 | 0.76531
|  |  |  | TOTAL SERVICO: |  | 5.59
|  |  |  | VALOR: |  | 5.57
22.3. 97914 - TRANSPORTE COM CAMINHÃO BASCULANTE DE 6 M³, EM VIA URBANA PAVIMENTADA, DMT ATÉ 30 KM (UNIDADE: M3XKM). AF_07/2020 (M3XKM)
SERVICO |  | FONTE | UNID | COEFICIENTE | PREÇO UNITÁRIO | TOTAL
67826 | CAMINHÃO BASCULANTE 6 M3 TOCO, PESO BRUTO TOTAL 16.000 KG, CARGA ÚTIL MÁXIMA 11.130 KG, DISTÂNCIA ENTRE EIXOS 5,36 M, POTÊNCIA 185 CV, INCLUSIVE CAÇAMBA METÁLICA - CHP DIURNO. AF_06/2014 | SINAPI | CHP | 0.0139 | 107.5 | 1.4943
67827 | CAMINHÃO BASCULANTE 6 M3 TOCO, PESO BRUTO TOTAL 16.000 KG, CARGA ÚTIL MÁXIMA 11.130 KG, DISTÂNCIA ENTRE EIXOS 5,36 M, POTÊNCIA 185 CV, INCLUSIVE CAÇAMBA METÁLICA - CHI DIURNO. AF_06/2014 | SINAPI | CHI | 0.006 | 37.7 | 0.2262
|  |  |  | TOTAL SERVICO: |  | 1.72
|  |  |  | VALOR: |  | 1.71
22.4. UFSB-COMP-270501 - LIMPEZA FINAL DE OBRA - (OBRAS CIVIS) (m2)
MATERIAL |  | FONTE | UNID | COEFICIENTE | PREÇO UNITÁRIO | TOTAL
00000016 | !EM PROCESSO DE DESATIVACAO!SABAO EM PO | SINAPI | KG | 0.01 | 7.06 | 0.0706
00000003 | ACIDO MURIATICO, DILUICAO 10% A 12% PARA USO EM LIMPEZA | SINAPI | L | 0.05 | 5.07 | 0.2535
00000006 | !EM PROCESSO DE DESATIVACAO! DETERGENTE AMONIACO (AMONIA DILUIDA) | SINAPI | L | 0.0597 | 3.56 | 0.21253
|  |  |  | TOTAL MATERIAL: |  | 0.53
SERVICO |  | FONTE | UNID | COEFICIENTE | PREÇO UNITÁRIO | TOTAL
88316 | SERVENTE COM ENCARGOS COMPLEMENTARES | SINAPI | H | 0.15 | 15.24 | 2.286
|  |  |  | TOTAL SERVICO: |  | 2.29
|  |  |  | VALOR: |  | 2.82

## CRONOGRAMA
UNIVERSIDADE FEDERAL DO SUL DA BAHIA |  |  |  |  | BDI SERVIÇO:
CNPJ: 18.560.547/001-07 |  |  |  |  | 27.04%
OBRA: LABORATÓRIO DE BIOLOGIA MOLECULAR - CSC |  |  |  |  | BDI DIFERENCIADO:
DATA: 28/11/2020 |  |  |  |  | 16.86%
CRONOGRAMA FÍSICO FINANCEIRO
ITEM | DESCRIÇÃO | VALOR (R$) | MÊS 1 | MÊS 2 | MÊS 3 | Total parcela
1 | SERVIÇOS PRELIMINARES | 13891.49 | 100% |  |  | 100%
|  |  | 13891.49 |  |  | 13891.49
2 | GERENCIAMENTO DE OBRAS / FISCALIZAÇÃO | 56530.3 | 33.33% | 33.33% | 33.34% | 100%
|  |  | 18841.55 | 18841.55 | 18847.2 | 56530.3
3 | MOVIMENTO DE TERRA | 1567.08 | 100% |  |  | 100%
|  |  | 1567.08 |  |  | 1567.08
4 | INFRA-ESTRUTURA / FUNDAÇÕES SIMPLES | 26389.25 | 90% | 10% |  | 100%
|  |  | 23750.33 | 2638.92 |  | 26389.25
5 | SUPERESTRUTURA | 18548.51 | 10% | 90% |  | 100%
|  |  | 1854.85 | 16693.66 |  | 18548.51
6 | ALVENARIA/VEDAÇÃO/DIVISÓRIA | 22433.76 |  | 50% | 50% | 100%
|  |  |  | 11216.88 | 11216.88 | 22433.76
7 | VERGAS E CHAPIM | 1466.79 |  | 50% | 50% | 100%
|  |  |  | 733.4 | 733.39 | 1466.79
8 | COBERTURA | 30058.28 |  | 50% | 50% | 100%
|  |  |  | 15029.14 | 15029.14 | 30058.28
9 | REVESTIMENTOS | 42515.67 |  |  | 100% | 100%
[5 empty] | 42515.67 | 42515.67
10 | FORRO | 6431.04 |  |  | 100% | 100%
[5 empty] | 6431.04 | 6431.04
11 | PISOS | 8432.48 |  |  | 100% | 100%
[5 empty] | 8432.48 | 8432.48
12 | PINTURA | 11005.34 |  | 30% | 70% | 100%
|  |  |  | 3301.6 | 7703.74 | 11005.34
13 | INSTALAÇÕES HIDRÁULICAS E SANITÁRIAS | 28718.71 | 30% | 30% | 40% | 100%
|  |  | 8615.61 | 8615.61 | 11487.49 | 28718.71
14 | ESQUADRIAS | 13234 |  |  | 100% | 100%
[5 empty] | 13234 | 13234
15 | ELÉTRICA | 61601.59 |  |  | 100% | 100%
[5 empty] | 61601.59 | 61601.59
16 | SPDA | 5670.4 |  |  | 100% | 100%
[5 empty] | 5670.4 | 5670.4
17 | LÓGICA E TELEFONIA | 10192.2 |  |  | 100% | 100%
[5 empty] | 10192.2 | 10192.2
18 | IMPERMEABILIZAÇÃO, ISOLAÇÃO TÉRMICA E ACÚSTICA | 2994.74 | 100% |  |  | 100%
|  |  | 2994.74 |  |  | 2994.74
19 | CLIMATIZAÇÃO | 31959.21 |  | 30% | 70% | 100%
|  |  |  | 9587.76 | 22371.45 | 31959.21
20 | GÁS | 11983.46 | 10% | 20% | 70% | 100%
|  |  | 1198.35 | 2396.69 | 8388.42 | 11983.46
21 | PCI | 1463.35 |  |  | 100% | 100%
[5 empty] | 1463.35 | 1463.35
22 | SERVIÇOS COMPLEMENTARES | 1299.26 |  |  | 100% | 100%
[5 empty] | 1299.26 | 1299.26
| SUBTOTAL | 408386.91 | 72714 | 89055.21 | 246617.7 | 408386.91
| BDI 27,04% | 106550.2169 | 19661.8656 | 24080.5288 | 62807.8225 | 106550.2169
| BDI DIFERENCIADO 16,86% | 2417.7661 | 0 | 0 | 2417.7661 | 2417.7661
| TOTAL MÊS | 517354.893 | 92375.8656 | 113135.7388 | 311843.2886 | 517354.893
|  | ACUMULADO | 92375.8656 | 205511.6044 | 517354.893

## ENCARGOS SOCIAIS
UNIVERSIDADE FEDERAL DO SUL DA BAHIA
CNPJ: 18.560.547/001-07
OBRA: LABORATÓRIO DE BIOLOGIA MOLECULAR - CSC
DATA: 28/11/2020
ENCARGOS SOCIAIS
COD | DESCRIÇÃO | HORA % | MES %
A | GRUPO A
A1 | INSS | 0 | 0
A2 | SESI | 1.5 | 1.5
A3 | SENAI | 1 | 1
A4 | INCRA | 0.2 | 0.2
A5 | SEBRAE | 0.6 | 0.6
A6 | Salário Educação | 2.5 | 2.5
A7 | Seguro Contra Acidentes de Trabalho | 3 | 3
A8 | FGTS | 8 | 8
A9 | SECONCI | 0 | 0
| TOTAL | 16.8 | 16.8
B | GRUPO B
B1 | Repouso Semanal Remunerado | 17.97 | 0
B2 | Feriados | 3.97 | 0
B3 | Auxílio - Enfermidade | 0.9 | 0.69
B4 | 13º Salário | 10.84 | 8.33
B5 | Licença PaternidadE | 0.07 | 0.06
B6 | Faltas Justificadas | 0.72 | 0.56
B7 | Dias de Chuvas | 2.01 | 0
B8 | Auxílio Acidente de Trabalho | 0.11 | 0.09
B9 | Férias Gozadas | 8.26 | 6.35
B10 | Salário Maternidade | 0.03 | 0.03
| TOTAL | 44.88 | 16.11
C | GRUPO C
C1 | Aviso Prévio Indenizado | 5 | 3.84
C2 | Aviso Prévio Trabalhado | 0.12 | 0.09
C3 | Férias Indenizadas | 5.05 | 3.88
C4 | Depósito Rescisão Sem Justa Causa | 3.81 | 2.93
C5 | Indenização Adicional | 0.42 | 0.32
| TOTAL | 14.4 | 11.06
D | GRUPO D
D1 | Reincidência de Grupo A sobre Grupo B | 7.54 | 2.71
D2 | Reincidência de Grupo A sobre Aviso Prévio Trabalhado e Reincidência do FGTS sobre Aviso Prévio Indenizado | 0.42 | 0.32
| TOTAL | 7.96 | 3.03
Horista = 84,04% Mensalista = 47,00%
A + B + C + D