## ORCAMENTO
UNIVERSIDADE FEDERAL DO SUL DA BAHIA |  |  |  |  | DATABASE:
CNPJ: | 18.560.547/001-07 |  |  |  | 2020/03
OBRA: | CONSTRUÇÃO DE LABORATÓRIO NO CAMPUS SOSÍGENES COSTA |  |  |  | ENCARGOS SOCIAIS: | BDI SERVIÇO:
LOCAL | Campus Sosígenes Costa - Porto Seguro - BA |  |  |  | 84,04%(HORA) 47,00%(MÊS) | 26.39%
PLANILHA ORÇAMENTÁRIA
ITEM | CÓDIGO | DESCRIÇÃO | FONTE | UND | QUANTIDADE | PREÇO UNITÁRIO R$ | PREÇO TOTAL R$
1 | SERVIÇOS PRELIMINARES / TÉCNICOS | [5 empty] | 8780.4
1.1 | PREPARAÇÃO DO TERRENO | [5 empty] | 39.99
1.1.1 | 98525 | LIMPEZA MECANIZADA DE CAMADA VEGETAL, VEGETAÇÃO E PEQUENAS ÁRVORES (DIÂMETRO DE TRONCO MENOR QUE 0,20 M), COM TRATOR DE ESTEIRAS.AF_05/2018 | SINAPI | M2 | 137.89 | 0.29 | 39.99
1.2 | CONSTRUÇÃO DO CANTEIRO DA OBRA | [5 empty] | 6662.88
1.2.1 | GPS-332303 | PLACA DE OBRA EM CHAPA DE ACO GALVANIZADO | PRÓPRIA | M2 | 1 | 291.3 | 291.3
1.2.2 | 98458 | TAPUME COM COMPENSADO DE MADEIRA. AF_05/2018 | SINAPI | M2 | 68 | 76.25 | 5185
1.2.3 | COMP-820934 | ENTRADA PROVISORIA DE ENERGIA ELETRICA AEREA TRIFASICA 40A EM POSTE MADEIRA (UN) | PRÓPRIA | UN | 1 | 1186.58 | 1186.58
1.3 | LOCAÇÃO DA OBRA | [5 empty] | 2077.53
1.3.1 | 99059 | LOCACAO CONVENCIONAL DE OBRA, UTILIZANDO GABARITO DE TÁBUAS CORRIDAS PONTALETADAS A CADA 2,00M - 2 UTILIZAÇÕES. AF_10/2018 | SINAPI | M | 54.6 | 38.05 | 2077.53
2 | GERENCIAMENTO DE OBRAS / FISCALIZAÇÃO | [5 empty] | 19062.15
2.1 | ADMINISTRAÇÃO LOCAL | [5 empty] | 19062.15
2.1.1 | GPS-011737_2 | ADMINISTRACAO LOCAL DA OBRA | SBC | MES | 3 | 6354.05 | 19062.15
3 | INFRA-ESTRUTURA / FUNDAÇÕES SIMPLES | [5 empty] | 13710.08
3.1 | ESCAVAÇÃO | [5 empty] | 6226.36
3.1.1 | 93358 | ESCAVAÇÃO MANUAL DE VALA COM PROFUNDIDADE MENOR OU IGUAL A 1,30 M. AF_03/2016 | SINAPI | M3 | 14.8 | 60.28 | 892.14
3.1.2 | 96527 | ESCAVAÇÃO MANUAL DE VALA PARA VIGA BALDRAME, COM PREVISÃO DE FÔRMA. AF_06/2017 | SINAPI | M3 | 25.54 | 94.58 | 2415.57
3.1.3 | 93382 | REATERRO MANUAL DE VALAS COM COMPACTAÇÃO MECANIZADA. AF_04/2016 | SINAPI | M3 | 36.31 | 26.21 | 951.69
3.1.4 | GPS-C0095 | APILOAMENTO DE PISO OU FUNDO DE VALAS C/MAÇO DE 30 A 60 KG | SEINFRA | M2 | 11.74 | 25.91 | 304.18
3.1.5 | 98557 | IMPERMEABILIZAÇÃO DE SUPERFÍCIE COM EMULSÃO ASFÁLTICA, 2 DEMÃOS AF_06/2018 | SINAPI | M2 | 56.75 | 29.3 | 1662.78
3.2 | FORMAS | [5 empty] | 3404.45
3.2.1 | SAPATAS | [5 empty] | 837.31
3.2.1.1 | GPS-030067 | FORMA DE MADEIRA PARA SAPATAS | SBC | M2 | 8.96 | 93.45 | 837.31
3.2.2 | BALDRAMES | [5 empty] | 2567.14
3.2.2.1 | 96533 | FABRICAÇÃO, MONTAGEM E DESMONTAGEM DE FÔRMA PARA VIGA BALDRAME, EM MADEIRA SERRADA, E=25 MM, 2 UTILIZAÇÕES. AF_06/2017 | SINAPI | M2 | 37.83 | 67.86 | 2567.14
3.3 | ARMADURAS | [5 empty] | 1903.42
3.3.1 | SAPATAS | [5 empty] | 534.4
3.3.1.1 | 96546 | ARMAÇÃO DE BLOCO, VIGA BALDRAME OU SAPATA UTILIZANDO AÇO CA-50 DE 10 MM - MONTAGEM. AF_06/2017 | SINAPI | KG | 64 | 8.35 | 534.4
3.3.2 | BALDRAMES | [5 empty] | 1369.02
3.3.2.1 | 92783 | ARMAÇÃO DE LAJE DE UMA ESTRUTURA CONVENCIONAL DE CONCRETO ARMADO EM UMA EDIFICAÇÃO TÉRREA OU SOBRADO UTILIZANDO AÇO CA-60 DE 4,2 MM - MONTAGEM. AF_12/2015 | SINAPI | KG | 31 | 12.43 | 385.33
3.3.2.2 | 96543 | ARMAÇÃO DE BLOCO, VIGA BALDRAME E SAPATA UTILIZANDO AÇO CA-60 DE 5 MM - MONTAGEM. AF_06/2017 | SINAPI | KG | 1 | 12.55 | 12.55
3.3.2.3 | 96544 | ARMAÇÃO DE BLOCO, VIGA BALDRAME OU SAPATA UTILIZANDO AÇO CA-50 DE 6,3 MM - MONTAGEM. AF_06/2017 | SINAPI | KG | 1 | 10.94 | 10.94
3.3.2.4 | 96545 | ARMAÇÃO DE BLOCO, VIGA BALDRAME OU SAPATA UTILIZANDO AÇO CA-50 DE 8 MM - MONTAGEM. AF_06/2017 | SINAPI | KG | 83 | 9.68 | 803.44
3.3.2.5 | 96546 | ARMAÇÃO DE BLOCO, VIGA BALDRAME OU SAPATA UTILIZANDO AÇO CA-50 DE 10 MM - MONTAGEM. AF_06/2017 | SINAPI | KG | 8 | 8.35 | 66.8
3.3.2.6 | 96547 | ARMAÇÃO DE BLOCO, VIGA BALDRAME OU SAPATA UTILIZANDO AÇO CA-50 DE 12,5 MM - MONTAGEM. AF_06/2017 | SINAPI | KG | 13 | 6.92 | 89.96
3.4 | CONCRETOS | [5 empty] | 2175.85
3.4.1 | SAPATAS | [5 empty] | 779.78
3.4.1.1 | 96619 | LASTRO DE CONCRETO MAGRO, APLICADO EM BLOCOS DE COROAMENTO OU SAPATAS, ESPESSURA DE 5 CM. AF_08/2017 | SINAPI | M2 | 0.26 | 23.32 | 6.06
3.4.1.2 | 96556 | CONCRETAGEM DE SAPATAS, FCK 30 MPA, COM USO DE JERICA ? LANÇAMENTO, ADENSAMENTO E ACABAMENTO. AF_06/2017 | SINAPI | M3 | 1.38 | 560.67 | 773.72
3.4.2 | BALDRAMES | [5 empty] | 1396.07
3.4.2.1 | 94968 | CONCRETO MAGRO PARA LASTRO, TRAÇO 1:4,5:4,5 (CIMENTO/ AREIA MÉDIA/ BRITA 1) - PREPARO MECÂNICO COM BETONEIRA 600 L. AF_07/2016 | SINAPI | M3 | 0.33 | 271.19 | 89.49
3.4.2.2 | 96555 | CONCRETAGEM DE BLOCOS DE COROAMENTO E VIGAS BALDRAME, FCK 30 MPA, COM USO DE JERICA ? LANÇAMENTO, ADENSAMENTO E ACABAMENTO. AF_06/2017 | SINAPI | M3 | 2.65 | 493.05 | 1306.58
4 | SUPERESTRUTURA | [5 empty] | 17011.89
4.1 | FORMAS | [5 empty] | 12643.42
4.1.1 | PILARES | [5 empty] | 3692.3
4.1.1.1 | 92417 | MONTAGEM E DESMONTAGEM DE FÔRMA DE PILARES RETANGULARES E ESTRUTURAS SIMILARES COM ÁREA MÉDIA DAS SEÇÕES MAIOR QUE 0,25 M², PÉ-DIREITO DUPLO, EM CHAPA DE MADEIRA COMPENSADA RESINADA, 2 UTILIZAÇÕES. AF_12/2015 | SINAPI | M2 | 34.65 | 106.56 | 3692.3
4.1.2 | VIGAS | [5 empty] | 2952.96
4.1.2.1 | 92451 | MONTAGEM E DESMONTAGEM DE FÔRMA DE VIGA, ESCORAMENTO COM GARFO DE MADEIRA, PÉ-DIREITO SIMPLES, EM CHAPA DE MADEIRA RESINADA, 2 UTILIZAÇÕES. AF_12/2015 | SINAPI | M2 | 25.38 | 116.35 | 2952.96
4.1.3 | LAJES | [5 empty] | 5998.16
4.1.3.1 | GPS-74141/004_1 | LAJE PRE-MOLD BETA 20 P/3,5KN/M2 VAO 6,2M INCL VIGOTAS TIJOLOS ARMADU-RA NEGATIVA CAPEAMENTO 3CM CONCRETO 25MPA ESCORAMENTO MATERIAL E MAO DE OBRA. | SINAPI | M2 | 55.12 | 108.82 | 5998.16
4.2 | ARMADURAS | [5 empty] | 3336.27
4.2.1 | PILARES | [5 empty] | 1161.51
4.2.1.1 | 92775 | ARMAÇÃO DE PILAR OU VIGA DE UMA ESTRUTURA CONVENCIONAL DE CONCRETO ARMADO EM UMA EDIFICAÇÃO TÉRREA OU SOBRADO UTILIZANDO AÇO CA-60 DE 5,0 MM - MONTAGEM. AF_12/2015 | SINAPI | KG | 29 | 12.59 | 365.11
4.2.1.2 | 92762 | ARMAÇÃO DE PILAR OU VIGA DE UMA ESTRUTURA CONVENCIONAL DE CONCRETO ARMADO EM UM EDIFÍCIO DE MÚLTIPLOS PAVIMENTOS UTILIZANDO AÇO CA-50 DE 10,0 MM - MONTAGEM. AF_12/2015 | SINAPI | KG | 110 | 7.24 | 796.4
4.2.2 | VIGAS | [5 empty] | 1028.26
4.2.2.1 | 92783 | ARMAÇÃO DE LAJE DE UMA ESTRUTURA CONVENCIONAL DE CONCRETO ARMADO EM UMA EDIFICAÇÃO TÉRREA OU SOBRADO UTILIZANDO AÇO CA-60 DE 4,2 MM - MONTAGEM. AF_12/2015 | SINAPI | KG | 16 | 12.43 | 198.88
4.2.2.2 | 92777 | ARMAÇÃO DE PILAR OU VIGA DE UMA ESTRUTURA CONVENCIONAL DE CONCRETO ARMADO EM UMA EDIFICAÇÃO TÉRREA OU SOBRADO UTILIZANDO AÇO CA-50 DE 8,0 MM - MONTAGEM. AF_12/2015 | SINAPI | KG | 37 | 9.66 | 357.42
4.2.2.3 | 92778 | ARMAÇÃO DE PILAR OU VIGA DE UMA ESTRUTURA CONVENCIONAL DE CONCRETO ARMADO EM UMA EDIFICAÇÃO TÉRREA OU SOBRADO UTILIZANDO AÇO CA-50 DE 10,0 MM - MONTAGEM. AF_12/2015 | SINAPI | KG | 57 | 8.28 | 471.96
4.2.3 | LAJES | [5 empty] | 1146.5
4.2.3.1 | COMP-162099 | ARMACAO EM TELA DE ACO SOLDADA NERVURADA Q-92, ACO CA-60, 4,2MM, MALHA 15X15CM (M2) | PRÓPRIA | M2 | 110.24 | 10.4 | 1146.5
4.3 | CONCRETOS | [5 empty] | 1032.2
4.3.1 | PILARES | [5 empty] | 475.16
4.3.1.1 | 92720 | CONCRETAGEM DE PILARES, FCK = 25 MPA, COM USO DE BOMBA EM EDIFICAÇÃO COM SEÇÃO MÉDIA DE PILARES MENOR OU IGUAL A 0,25 M² - LANÇAMENTO, ADENSAMENTO E ACABAMENTO. AF_12/2015 | SINAPI | M3 | 1.24 | 383.19 | 475.16
4.3.2 | VIGAS | [5 empty] | 557.04
4.3.2.1 | 99439 | CONCRETAGEM DE EDIFICAÇÕES (PAREDES E LAJES) FEITAS COM SISTEMA DE FÔRMAS MANUSEÁVEIS, COM CONCRETO USINADO BOMBEÁVEL FCK 25 MPA - LANÇAMENTO, ADENSAMENTO E ACABAMENTO (EXCLUSIVE BOMBA LANÇA). AF_06/2015 | SINAPI | M3 | 1.32 | 422 | 557.04
5 | ALVENARIA / VEDAÇÃO / DIVISÓRIA | [5 empty] | 8097.08
5.1 | ALVENARIA DE ELEVAÇÃO / VEDAÇÃO | [5 empty] | 4574.94
5.1.1 | 87471 | ALVENARIA DE VEDAÇÃO DE BLOCOS CERÂMICOS FURADOS NA VERTICAL DE 9X19X39CM (ESPESSURA 9CM) DE PAREDES COM ÁREA LÍQUIDA MENOR QUE 6M² SEM VÃOS E ARGAMASSA DE ASSENTAMENTO COM PREPARO EM BETONEIRA. AF_06/2014 | SINAPI | M2 | 27.41 | 38.48 | 1054.74
5.1.2 | 87477 | ALVENARIA DE VEDAÇÃO DE BLOCOS CERÂMICOS FURADOS NA VERTICAL DE 9X19X39CM (ESPESSURA 9CM) DE PAREDES COM ÁREA LÍQUIDA MAIOR OU IGUAL A 6M² SEM VÃOS E ARGAMASSA DE ASSENTAMENTO COM PREPARO EM BETONEIRA. AF_06/2014 | SINAPI | M2 | 9.4 | 34.48 | 324.11
5.1.3 | 87483 | ALVENARIA DE VEDAÇÃO DE BLOCOS CERÂMICOS FURADOS NA VERTICAL DE 9X19X39CM (ESPESSURA 9CM) DE PAREDES COM ÁREA LÍQUIDA MENOR QUE 6M² COM VÃOS E ARGAMASSA DE ASSENTAMENTO COM PREPARO EM BETONEIRA. AF_06/2014 | SINAPI | M2 | 14.62 | 44.62 | 652.34
5.1.4 | 87489 | ALVENARIA DE VEDAÇÃO DE BLOCOS CERÂMICOS FURADOS NA VERTICAL DE 9X19X39CM (ESPESSURA 9CM) DE PAREDES COM ÁREA LÍQUIDA MAIOR OU IGUAL A 6M² COM VÃOS E ARGAMASSA DE ASSENTAMENTO COM PREPARO EM BETONEIRA. AF_06/2014 | SINAPI | M2 | 46.11 | 37.98 | 1751.26
5.1.5 | 93202 | FIXAÇÃO (ENCUNHAMENTO) DE ALVENARIA DE VEDAÇÃO COM TIJOLO MACIÇO. AF_03/2016 | SINAPI | M | 43.07 | 18.4 | 792.49
5.2 | VERGAS E CHAPIM | [5 empty] | 2551.08
5.2.1 | 93186 | VERGA MOLDADA IN LOCO EM CONCRETO PARA JANELAS COM ATÉ 1,5 M DE VÃO. AF_03/2016 | SINAPI | M | 3.22 | 44.01 | 141.71
5.2.2 | 93187 | VERGA MOLDADA IN LOCO EM CONCRETO PARA JANELAS COM MAIS DE 1,5 M DE VÃO. AF_03/2016 | SINAPI | M | 19.81 | 49.66 | 983.76
5.2.3 | 93188 | VERGA MOLDADA IN LOCO EM CONCRETO PARA PORTAS COM ATÉ 1,5 M DE VÃO. AF_03/2016 | SINAPI | M | 6.02 | 42.22 | 254.16
5.2.4 | 93189 | VERGA MOLDADA IN LOCO EM CONCRETO PARA PORTAS COM MAIS DE 1,5 M DE VÃO. AF_03/2016 | SINAPI | M | 2.1 | 50.1 | 105.21
5.2.5 | 93196 | CONTRAVERGA MOLDADA IN LOCO EM CONCRETO PARA VÃOS DE ATÉ 1,5 M DE COMPRIMENTO. AF_03/2016 | SINAPI | M | 3.22 | 42.41 | 136.56
5.2.6 | 93197 | CONTRAVERGA MOLDADA IN LOCO EM CONCRETO PARA VÃOS DE MAIS DE 1,5 M DE COMPRIMENTO. AF_03/2016 | SINAPI | M | 19.81 | 46.93 | 929.68
5.3 | SOLEIRAS E PEITORIS | [5 empty] | 971.06
5.3.1 | GPS-40676 | ASSENTAMENTO DE PEITORIL COM ARGAMASSA DE CIMENTO COLANTE L=15CM - COM FORNECIMENTO DE MATERIAL | SINAPI | M | 16.45 | 40.12 | 659.97
5.3.2 | 98689 | SOLEIRA EM GRANITO, LARGURA 15 CM, ESPESSURA 2,0 CM. AF_06/2018 | SINAPI | M | 4.36 | 71.35 | 311.09
6 | PISO | [5 empty] | 15729.15
6.1 | PISOS INTERNOS | [5 empty] | 10371
6.1.1 | 93358 | ESCAVAÇÃO MANUAL DE VALA COM PROFUNDIDADE MENOR OU IGUAL A 1,30 M. AF_03/2016 | SINAPI | M3 | 2.97 | 60.28 | 179.03
6.1.2 | 72183 | PISO EM CONCRETO 20MPA PREPARO MECANICO, ESPESSURA 7 CM, COM ARMACAO EM TELA SOLDADA | SINAPI | M2 | 49.42 | 77.04 | 3807.32
6.1.3 | 87630 | CONTRAPISO EM ARGAMASSA TRAÇO 1:4 (CIMENTO E AREIA), PREPARO MECÂNICO COM BETONEIRA 400 L, APLICADO EM ÁREAS SECAS SOBRE LAJE, ADERIDO, ESPESSURA 3CM. AF_06/2014 | SINAPI | M2 | 42.8 | 33.32 | 1426.1
6.1.4 | 87745 | CONTRAPISO EM ARGAMASSA TRAÇO 1:4 (CIMENTO E AREIA), PREPARO MECÂNICO COM BETONEIRA 400 L, APLICADO EM ÁREAS MOLHADAS SOBRE LAJE, ADERIDO, ESPESSURA 3CM. AF_06/2014 | SINAPI | M2 | 6.62 | 42.09 | 278.64
6.1.5 | COMP-972767 | FORNECIMENTO/INSTALACAO LONA PLASTICA PRETA, PARA IMPERMEABILIZACAO, ESPESSURA 150 MICRAS. | PRÓPRIA | M2 | 49.42 | 5.67 | 280.21
6.1.6 | GPS-72137_1 | PISO INDUSTRIAL ALTA RESISTENCIA, ESPESSURA 08MM, INCLUSO JUNTAS DE DILATACAO PLASTICAS E POLIMENTO MECANIZADO | SINAPI | M2 | 42.8 | 84.68 | 3624.3
6.1.7 | 87261 | REVESTIMENTO CERÂMICO PARA PISO COM PLACAS TIPO PORCELANATO DE DIMENSÕES 60X60 CM APLICADA EM AMBIENTES DE ÁREA MENOR QUE 5 M². AF_06/2014 | SINAPI | M2 | 6.62 | 117.13 | 775.4
6.2 | PISOS EXTERNOS | [5 empty] | 5358.15
6.2.1 | 93358 | ESCAVAÇÃO MANUAL DE VALA COM PROFUNDIDADE MENOR OU IGUAL A 1,30 M. AF_03/2016 | SINAPI | M3 | 4.28 | 60.28 | 258
6.2.2 | 94994 | EXECUÇÃO DE PASSEIO (CALÇADA) OU PISO DE CONCRETO COM CONCRETO MOLDADO IN LOCO, FEITO EM OBRA, ACABAMENTO CONVENCIONAL, ESPESSURA 8 CM, ARMADO. AF_07/2016 | SINAPI | M2 | 61.1 | 72.38 | 4422.42
6.2.3 | 94273 | ASSENTAMENTO DE GUIA (MEIO-FIO) EM TRECHO RETO, CONFECCIONADA EM CONCRETO PRÉ-FABRICADO, DIMENSÕES 100X15X13X30 CM (COMPRIMENTO X BASE INFERIOR X BASE SUPERIOR X ALTURA), PARA VIAS URBANAS (USO VIÁRIO). AF_06/2016 | SINAPI | M | 19 | 35.67 | 677.73
7 | REVESTIMENTOS | [5 empty] | 6329.48
7.1 | ARGAMASSAS PARA PAREDES INTERNAS E EXTERNAS | [5 empty] | 4696.66
7.1.1 | 87879 | CHAPISCO APLICADO EM ALVENARIAS E ESTRUTURAS DE CONCRETO INTERNAS, COM COLHER DE PEDREIRO. ARGAMASSA TRAÇO 1:3 COM PREPARO EM BETONEIRA 400L. AF_06/2014 | SINAPI | M2 | 213.64 | 3.22 | 687.92
7.1.2 | 87547 | MASSA ÚNICA, PARA RECEBIMENTO DE PINTURA, EM ARGAMASSA TRAÇO 1:2:8, PREPARO MECÂNICO COM BETONEIRA 400L, APLICADA MANUALMENTE EM FACES INTERNAS DE PAREDES, ESPESSURA DE 10MM, COM EXECUÇÃO DE TALISCAS. AF_06/2014 | SINAPI | M2 | 191.47 | 18.16 | 3477.1
7.1.3 | 87535 | EMBOÇO, PARA RECEBIMENTO DE CERÂMICA, EM ARGAMASSA TRAÇO 1:2:8, PREPARO MECÂNICO COM BETONEIRA 400L, APLICADO MANUALMENTE EM FACES INTERNAS DE PAREDES, PARA AMBIENTE COM ÁREA MAIOR QUE 10M2, ESPESSURA DE 20MM, COM EXECUÇÃO DE TALISCAS. AF_06/2014 | SINAPI | M2 | 22.17 | 23.98 | 531.64
7.2 | ACABAMENTOS DE PAREDES INTERNAS E EXTERNAS | [5 empty] | 1632.82
7.2.1 | GPS-170429_3 | PORCELANATO ESMALTADO, BORDA RETIFICADO, LINHA MUNARI COR BRANCA (30.0x60.0cm) | SBC | M2 | 22.17 | 65.58 | 1453.91
7.2.2 | GPS-C1123 | REJUNTAMENTO C/ ARG. PRÉ-FABRICADA, JUNTA ATÉ 2mm EM CERÂMICA, ACIMA DE 30x30 cm (900 cm²) E PORCELANATOS (PAREDE/PISO) | SEINFRA | M2 | 22.17 | 8.07 | 178.91
8 | PINTURA | [5 empty] | 5588.93
8.1 | PAREDES E FORROS | [5 empty] | 5384.8
8.1.1 | 88497 | APLICAÇÃO E LIXAMENTO DE MASSA LÁTEX EM PAREDES, DUAS DEMÃOS. AF_06/2014 | SINAPI | M2 | 191.47 | 11.38 | 2178.93
8.1.2 | 88485 | APLICAÇÃO DE FUNDO SELADOR ACRÍLICO EM PAREDES, UMA DEMÃO. AF_06/2014 | SINAPI | M2 | 191.47 | 1.99 | 381.03
8.1.3 | 88489 | APLICAÇÃO MANUAL DE PINTURA COM TINTA LÁTEX ACRÍLICA EM PAREDES, DUAS DEMÃOS. AF_06/2014 - COR BRANCO | SINAPI | M2 | 152.45 | 10.86 | 1655.61
8.1.4 | 88484 | APLICAÇÃO DE FUNDO SELADOR ACRÍLICO EM TETO, UMA DEMÃO. AF_06/2014 | SINAPI | M2 | 49.42 | 2.33 | 115.15
8.1.5 | 88488 | APLICAÇÃO MANUAL DE PINTURA COM TINTA LÁTEX ACRÍLICA EM TETO, DUAS DEMÃOS. AF_06/2014 | SINAPI | M2 | 49.42 | 12.46 | 615.77
8.1.6 | 95305 | TEXTURA ACRÍLICA, APLICAÇÃO MANUAL EM PAREDE, UMA DEMÃO. | SINAPI | M2 | 39.03 | 11.23 | 438.31
8.2 | ESQUADRIAS DE MADEIRA | [5 empty] | 204.13
8.2.1 | 74065/001 | PINTURA ESMALTE FOSCO PARA MADEIRA, DUAS DEMAOS, SOBRE FUNDO NIVELADOR BRANCO | SINAPI | M2 | 9.22 | 22.14 | 204.13
9 | ESQUADRIAS | [5 empty] | 22539.02
9.1 | ESQUADRIAS DE MADEIRA | [5 empty] | 1432.48
9.1.1 | 90843 | KIT DE PORTA DE MADEIRA PARA PINTURA, SEMI-OCA (LEVE OU MÉDIA), PADRÃO MÉDIO, 80X210CM, ESPESSURA DE 3,5CM, ITENS INCLUSOS: DOBRADIÇAS, MONTAGEM E INSTALAÇÃO DO BATENTE, FECHADURA COM EXECUÇÃO DO FURO - FORNECIMENTO E INSTALAÇÃO. AF_12/2019 | SINAPI | UN | 2 | 716.24 | 1432.48
9.2 | ESQUADRIAS METÁLICAS | [5 empty] | 20835.28
9.2.1 | GPS-25.02.250 | PORTA EM ALUMÍNIO ANODIZADO DE ABRIR, TIPO VENEZIANA, SOB MEDIDA - BRONZE/PRETO | CPOS | m² | 8.82 | 756.29 | 6670.48
9.2.2 | 25.01.520 | Caixilho em alumínio anodizado maxim-ar, sob medida - bronze/preto | CPOS | m² | 0.65 | 725.13 | 471.33
9.2.3 | GPS-25.01.530_1 | Caixilho em alumínio anodizado de correr, sob medida - bronze/preto | CPOS | m² | 17.3 | 791.53 | 13693.47
9.3 | OUTROS ELEMENTOS | [5 empty] | 271.26
9.3.1 | GPS-C4638 | PUXADOR HORIZONTAL/VERTICAL PARA PORTA | SEINFRA | M | 0.8 | 225.88 | 180.7
9.3.2 | COMP-953606 | ALCAPAO EM FERRO 60X60CM, INCLUSO FERRAGENS | PRÓPRIA | UN | 1 | 90.56 | 90.56
10 | COBERTURA | [5 empty] | 6148.37
10.1 | TELHAS | [5 empty] | 6148.37
10.1.1 | 92567 | FABRICAÇÃO E INSTALAÇÃO DE ESTRUTURA PONTALETADA DE MADEIRA NÃO APARELHADA PARA TELHADOS COM MAIS QUE 2 ÁGUAS E PARA TELHA CERÂMICA OU DE CONCRETO, INCLUSO TRANSPORTE VERTICAL. AF_12/2015 | SINAPI | M2 | 88.43 | 21.03 | 1859.68
10.1.2 | 55960 | IMUNIZACAO DE MADEIRAMENTO PARA COBERTURA UTILIZANDO CUPINICIDA INCOLOR | SINAPI | M2 | 88.43 | 4.87 | 430.65
10.1.3 | 94443 | TELHAMENTO COM TELHA CERÂMICA DE ENCAIXE, TIPO ROMANA, COM MAIS DE 2 ÁGUAS, INCLUSO TRANSPORTE VERTICAL. AF_07/2019 | SINAPI | M2 | 88.43 | 22.15 | 1958.72
10.1.4 | 94221 | CUMEEIRA PARA TELHA CERÂMICA EMBOÇADA COM ARGAMASSA TRAÇO 1:2:9 (CIMENTO, CAL E AREIA) PARA TELHADOS COM ATÉ 2 ÁGUAS, INCLUSO TRANSPORTE VERTICAL. AF_07/2019 | SINAPI | M | 25.08 | 16.63 | 417.08
10.1.5 | 94227 | CALHA EM CHAPA DE AÇO GALVANIZADO NÚMERO 24, DESENVOLVIMENTO DE 33 CM, INCLUSO TRANSPORTE VERTICAL. AF_07/2019 | SINAPI | M | 38.6 | 38.4 | 1482.24
11 | INSTALAÇÕES ELÉTRICAS | [5 empty] | 11198.83
11.1 | QUADROS ELÉTRICOS | [5 empty] | 1528.51
11.1.1 | QDFL | [5 empty] | 1452.77
11.1.1.1 | GPS-83463_1 | QUADRO DE DISTRIBUICAO DE ENERGIA EM CHAPA DE ACO GALVANIZADO, PARA 24 DISJUNTORES TERMOMAGNETICOS MONOPOLARES, COM BARRAMENTO TRIFASICO E NEUTRO - FORNECIMENTO E INSTALACAO | SINAPI | UN | 1 | 304.05 | 304.05
11.1.1.2 | GPS-S09041_2 | Dispositivo de proteção contra surto de tensão DPS 12kA - 275v | ORSE | UN | 4 | 71.31 | 285.24
11.1.1.3 | 93653 | DISJUNTOR MONOPOLAR TIPO DIN, CORRENTE NOMINAL DE 10A - FORNECIMENTO E INSTALAÇÃO. AF_04/2016 | SINAPI | UN | 7 | 9.55 | 66.85
11.1.1.4 | 93654 | DISJUNTOR MONOPOLAR TIPO DIN, CORRENTE NOMINAL DE 16A - FORNECIMENTO E INSTALAÇÃO. AF_04/2016 | SINAPI | UN | 5 | 10.05 | 50.25
11.1.1.5 | GPS-93667_1 | DISJUNTOR TRIPOLAR TIPO DIN, CORRENTE NOMINAL DE 6A - FORNECIMENTO E INSTALAÇÃO. AF_04/2016 | PRÓPRIA | UN | 1 | 59.72 | 59.72
11.1.1.6 | GPS-S11383_6 | Disjuntor termomagnético tripolar 20 A | ORSE | un | 1 | 75.74 | 75.74
11.1.1.7 | GPS-078140_2 | TERMINAL OLHAL PRE-ISOLADO PINO 2,5MM2 LONGO | SBC | UN | 25 | 1.23 | 30.75
11.1.1.8 | GPS-078141_1 | TERMINAL OLHAL PRE-ISOLADO PINO 6,0MM2 LONGO | SBC | UN | 10 | 1.23 | 12.3
11.1.1.9 | 91926 | CABO DE COBRE FLEXÍVEL ISOLADO, 2,5 MM², ANTI-CHAMA 450/750 V, PARA CIRCUITOS TERMINAIS - FORNECIMENTO E INSTALAÇÃO. AF_12/2015 | SINAPI | M | 12 | 2.63 | 31.56
11.1.1.10 | 91930 | CABO DE COBRE FLEXÍVEL ISOLADO, 6 MM², ANTI-CHAMA 450/750 V, PARA CIRCUITOS TERMINAIS - FORNECIMENTO E INSTALAÇÃO. AF_12/2015 | SINAPI | M | 3 | 5.68 | 17.04
11.1.1.11 | GPS-S08006 | TERMINAL DE COMPRESSÃO PARA CABO DE 2,50 mm2 - FORNECIMENTO E INSTALAÇÃO | ORSE | UND. | 26 | 1.41 | 36.66
11.1.1.12 | GPS-S11847_1 | Transformador de corrente de 50/5A | ORSE | un | 3 | 160.87 | 482.61
11.1.2 | PGBT-N3 | [5 empty] | 75.74
11.1.2.1 | GPS-S11383_6 | Disjuntor termomagnético tripolar 20 A | ORSE | un | 1 | 75.74 | 75.74
11.2 | ELETRODUTOS/ELETROCALHAS | [5 empty] | 3199.28
11.2.1 | GPS-91863_3 | ELETRODUTO CONDULETE TOP COR CINZA, PVC, DN 25 MM (3/4"), PARA CIRCUITOS TERMINAIS, INSTALADO EM LAJE, INCLUSIVE FIXAÇÃO E CONEXÕES - FORNECIMENTO E INSTALAÇÃO. | PRÓPRIA | M | 38 | 23 | 874
11.2.2 | GPS-95749_1 | ELETRODUTO DE PVC TIPO CONDULETE, DN 20 MM (3/4??), APARENTE, INSTALADO EM PAREDE, INCLUSIVE CONEXÕES - FORNECIMENTO E INSTALAÇÃO. | SINAPI | M | 48 | 16.69 | 801.12
11.2.3 | GPS-91864_10 | ELETRODUTO CONDULETE TOP COR CINZA, PVC, DN 32 MM (1"), PARA CIRCUITOS TERMINAIS, INSTALADO EM LAJE, INCLUSIVE FIXAÇÃO E CONEXÕES - FORNECIMENTO E INSTALAÇÃO. | SINAPI | M | 19 | 28.69 | 545.11
11.2.4 | GPS-95757_1 | ELETRODUTO DE PVC TIPO CONDULETE, DN 32 MM (1??), APARENTE, INSTALADO EM PAREDE, INCLUSIVE CONEXÕES - FORNECIMENTO E INSTALAÇÃO. | SINAPI | M | 7 | 20.25 | 141.75
11.2.5 | GPS-91864_2 | ELETRODUTO RÍGIDO ROSCÁVEL, PVC, DN 32 MM (1"), PARA CIRCUITOS TERMINAIS, INSTALADO NO PISO, INCLUSIVE CONEXÕES, ESCVAÇÃO E REATERRO - FORNECIMENTO E INSTALAÇÃO. | SINAPI | M | 54 | 9.08 | 490.32
11.2.6 | GPS-S11749_1 | Eletroduto metalico flexivel revestido externamente com pvc preto, diametro externo de 32 mm (1"), tipo sealtubo | ORSE | m | 3 | 10.31 | 30.93
11.2.7 | GPS-062310_1 | BOX RETO PARA ELETRODUTO FLEXIVEL DE 3/4" | SBC | UN | 4 | 13.31 | 53.24
11.2.8 | 91905 | CURVA 90 GRAUS PARA CONDULETE TOP, PVC, ROSCÁVEL, DN 32 MM (1"), PARA CIRCUITOS TERMINAIS, INSTALADA EM PISO - FORNECIMENTO E INSTALAÇÃO. AF_12/2015 | SINAPI | UN | 2 | 12.06 | 24.12
11.2.9 | 91893 | CURVA 90 GRAUS PARA CONDULETE TOP, PVC, ROSCÁVEL, DN 32 MM (1"), PARA CIRCUITOS TERMINAIS, INSTALADA EM FORRO - FORNECIMENTO E INSTALAÇÃO. AF_12/2015 | SINAPI | UN | 3 | 10.43 | 31.29
11.2.10 | 91914 | CURVA 90 GRAUS PARA CONDULETE TOP, PVC, ROSCÁVEL, DN 25 MM (3/4"), PARA CIRCUITOS TERMINAIS, INSTALADA EM PAREDE - FORNECIMENTO E INSTALAÇÃO. AF_12/2015 | SINAPI | UN | 2 | 10.82 | 21.64
11.2.11 | 91890 | CURVA 90 GRAUS PARA CONDULETE TOP, PVC, ROSCÁVEL, DN 25 MM (3/4"), PARA CIRCUITOS TERMINAIS, INSTALADA EM FORRO - FORNECIMENTO E INSTALAÇÃO. AF_12/2015 | SINAPI | UN | 24 | 7.74 | 185.76
11.3 | CAIXAS E ACESSÓRIOS | [5 empty] | 1258.01
11.3.1 | 91936 | CAIXA OCTOGONAL 4" X 4", PVC, INSTALADA EM LAJE - FORNECIMENTO E INSTALAÇÃO. AF_12/2015 | SINAPI | UN | 11 | 8.95 | 98.45
11.3.2 | 83446 | CAIXA DE PASSAGEM 30X30X40 COM TAMPA E DRENO BRITA | SINAPI | UN | 1 | 152.87 | 152.87
11.3.3 | GPS-061255_12 | CAIXA APARENTE CONDULETE TOP COM TAMPA CEGA. | SBC | UN | 39 | 24.26 | 946.14
11.3.4 | 83366 | CAIXA DE PASSAGEM METÁLICA 15X15X10CM (SOBREPOR), FORNECIMENTO E INSTALACAO. | SINAPI | UN | 1 | 60.55 | 60.55
11.4 | CABOS | [5 empty] | 2391.38
11.4.1 | 91926 | CABO DE COBRE FLEXÍVEL ISOLADO, 2,5 MM², ANTI-CHAMA 450/750 V, PARA CIRCUITOS TERMINAIS - FORNECIMENTO E INSTALAÇÃO. AF_12/2015 | SINAPI | M | 579 | 2.63 | 1522.77
11.4.2 | 91929 | CABO DE COBRE FLEXÍVEL ISOLADO, 4 MM², ANTI-CHAMA 0,6/1,0 KV, PARA CIRCUITOS TERMINAIS - FORNECIMENTO E INSTALAÇÃO. AF_12/2015 | SINAPI | M | 135 | 4.67 | 630.45
11.4.3 | 96985 | HASTE DE ATERRAMENTO 5/8 PARA SPDA - FORNECIMENTO E INSTALAÇÃO. AF_12/2017 | SINAPI | UN | 1 | 54.26 | 54.26
11.4.4 | GPS-078051_1 | SOLDA EXOTERMICA COM MOLDE. | SBC | UN | 1 | 42.16 | 42.16
11.4.5 | COMP-154287 | TERMINAL OU CONECTOR DE PRESSAO - PARA CABO 50MM2 - FORNECIMENTO E INSTALACAO | PRÓPRIA | UN | 1 | 20.04 | 20.04
11.4.6 | 96977 | CORDOALHA DE COBRE NU 50 MM², ENTERRADA, SEM ISOLADOR - FORNECIMENTO E INSTALAÇÃO. AF_12/2017 | SINAPI | M | 5 | 24.34 | 121.7
11.5 | INTERRUPTORES E TOMADAS | [5 empty] | 1101.81
11.5.1 | GPS-91992_5 | PONTO DE INTERRUPTOR PARALELO 2P+T, COM CONDULETE TOP, ADAPTADOR. (ABNT) | SINAPI | UN | 2 | 37.78 | 75.56
11.5.2 | GPS-91992_4 | PONTO DE INTERRUPTOR SIMPLES 2P+T, COM CONDULETE TOP, ADAPTADOR. (ABNT) | SINAPI | UN | 5 | 35.97 | 179.85
11.5.3 | GPS-91992_3 | PONTO DE TOMADA SIMPLES 2P+T, COM CONDULETE TOP, ADAPTADOR. (ABNT) | SINAPI | UN | 23 | 36.8 | 846.4
11.6 | LUMINÁRIAS | [5 empty] | 1719.84
11.6.1 | GPS-S09622_1 | Luminária de sobrepor com difusor, quadrada, para lâmpada compacta eletrônica, 4 x 10w. | ORSE | un | 3 | 164.24 | 492.72
11.6.2 | 97608 | LUMINÁRIA ARANDELA TIPO TARTARUGA, COM GRADE, DE SOBREPOR, COM 1 LÂMPADA FLUORESCENTE DE 15 W, SEM REATOR - FORNECIMENTO E INSTALAÇÃO. AF_02/2020 | SINAPI | UN | 4 | 53.74 | 214.96
11.6.3 | GPS-97586_1 | LUMINÁRIA TIPO CALHA, DE SOBREPOR, COM 2 LÂMPADAS TUBULARES DE LED 28 W - FORNECIMENTO E INSTALAÇÃO. | SINAPI | UN | 8 | 126.52 | 1012.16
12 | INSTALAÇÕES HIDRÁULICAS E SANITÁRIAS | [5 empty] | 9169.89
12.1 | DRENO AR CONDICIONADO | [5 empty] | 579.68
12.1.1 | TUBULAÇÕES EM PVC | [5 empty] | 133
12.1.1.1 | 89448 | TUBO, PVC, SOLDÁVEL, DN 40MM, INSTALADO EM PRUMADA DE ÁGUA - FORNECIMENTO E INSTALAÇÃO. AF_12/2014 | SINAPI | M | 14 | 9.5 | 133
12.1.2 | CONEXÕES | [5 empty] | 67.5
12.1.2.1 | 89497 | JOELHO 90 GRAUS, PVC, SOLDÁVEL, DN 40MM, INSTALADO EM PRUMADA DE ÁGUA - FORNECIMENTO E INSTALAÇÃO. AF_12/2014 | SINAPI | UN | 4 | 8.1 | 32.4
12.1.2.2 | 89498 | JOELHO 45 GRAUS, PVC, SOLDÁVEL, DN 40MM, INSTALADO EM PRUMADA DE ÁGUA - FORNECIMENTO E INSTALAÇÃO. AF_12/2014 | SINAPI | UN | 3 | 8.75 | 26.25
12.1.2.3 | 89783 | JUNÇÃO SIMPLES, PVC, SERIE NORMAL, ESGOTO PREDIAL, DN 40 MM, JUNTA SOLDÁVEL, FORNECIDO E INSTALADO EM RAMAL DE DESCARGA OU RAMAL DE ESGOTO SANITÁRIO. AF_12/2014 | SINAPI | UN | 1 | 8.85 | 8.85
12.1.3 | CAIXAS | [5 empty] | 186.54
12.1.3.1 | GPS-72285 | CAIXA DE AREIA 60X60X60CM EM ALVENARIA COM TAMPA EM CONCRETO - EXECUÇÃO | SINAPI | UN | 1 | 186.54 | 186.54
12.1.4 | SERVIÇOS COMPLEMENTARES | [5 empty] | 192.64
12.1.4.1 | 90443 | RASGO EM ALVENARIA PARA RAMAIS/ DISTRIBUIÇÃO COM DIAMETROS MENORES OU IGUAIS A 40 MM. AF_05/2015 | SINAPI | M | 5 | 10.66 | 53.3
12.1.4.2 | 90466 | CHUMBAMENTO LINEAR EM ALVENARIA PARA RAMAIS/DISTRIBUIÇÃO COM DIÂMETROS MENORES OU IGUAIS A 40 MM. AF_05/2015 | SINAPI | M | 5 | 10.57 | 52.85
12.1.4.3 | 93358 | ESCAVAÇÃO MANUAL DE VALA COM PROFUNDIDADE MENOR OU IGUAL A 1,30 M. AF_03/2016 | SINAPI | M3 | 1 | 60.28 | 60.28
12.1.4.4 | 93382 | REATERRO MANUAL DE VALAS COM COMPACTAÇÃO MECANIZADA. AF_04/2016 | SINAPI | M3 | 1 | 26.21 | 26.21
12.2 | INSTALAÇÕES HIDRÁULICAS | [5 empty] | 2365.38
12.2.1 | TUBOS (RAMAL OU SUB-RAMAL) | [5 empty] | 930.22
12.2.1.1 | 89356 | TUBO, PVC, SOLDÁVEL, DN 25MM, INSTALADO EM RAMAL OU SUB-RAMAL DE ÁGUA - FORNECIMENTO E INSTALAÇÃO. AF_12/2014 | SINAPI | M | 31 | 16.78 | 520.18
12.2.1.2 | 89357 | TUBO, PVC, SOLDÁVEL, DN 32MM, INSTALADO EM RAMAL OU SUB-RAMAL DE ÁGUA - FORNECIMENTO E INSTALAÇÃO. AF_12/2014 | SINAPI | M | 18 | 22.78 | 410.04
12.2.2 | CONEXÕES | [5 empty] | 371.5
12.2.2.1 | 89429 | ADAPTADOR CURTO COM BOLSA E ROSCA PARA REGISTRO, PVC, SOLDÁVEL, DN 25MM X 3/4?, INSTALADO EM RAMAL DE DISTRIBUIÇÃO DE ÁGUA - FORNECIMENTO E INSTALAÇÃO. AF_12/2014 | SINAPI | UN | 8 | 3.61 | 28.88
12.2.2.2 | 89362 | JOELHO 90 GRAUS, PVC, SOLDÁVEL, DN 25MM, INSTALADO EM RAMAL OU SUB-RAMAL DE ÁGUA - FORNECIMENTO E INSTALAÇÃO. AF_12/2014 | SINAPI | UN | 12 | 6.95 | 83.4
12.2.2.3 | 89367 | JOELHO 90 GRAUS, PVC, SOLDÁVEL, DN 32MM, INSTALADO EM RAMAL OU SUB-RAMAL DE ÁGUA - FORNECIMENTO E INSTALAÇÃO. AF_12/2014 | SINAPI | UN | 5 | 9.28 | 46.4
12.2.2.4 | 89398 | TE, PVC, SOLDÁVEL, DN 32MM, INSTALADO EM RAMAL OU SUB-RAMAL DE ÁGUA - FORNECIMENTO E INSTALAÇÃO. AF_12/2014 | SINAPI | UN | 1 | 13.38 | 13.38
12.2.2.5 | 89395 | TE, PVC, SOLDÁVEL, DN 25MM, INSTALADO EM RAMAL OU SUB-RAMAL DE ÁGUA - FORNECIMENTO E INSTALAÇÃO. AF_12/2014 | SINAPI | UN | 6 | 9.62 | 57.72
12.2.2.6 | 89380 | LUVA DE REDUÇÃO, PVC, SOLDÁVEL, DN 32MM X 25MM, INSTALADO EM RAMAL OU SUB-RAMAL DE ÁGUA - FORNECIMENTO E INSTALAÇÃO. AF_12/2014 | SINAPI | UN | 4 | 7.02 | 28.08
12.2.2.7 | 90373 | JOELHO 90 GRAUS COM BUCHA DE LATÃO, PVC, SOLDÁVEL, DN 25MM, X 1/2? INSTALADO EM RAMAL OU SUB-RAMAL DE ÁGUA - FORNECIMENTO E INSTALAÇÃO. AF_12/2014 | SINAPI | UN | 8 | 10.54 | 84.32
12.2.2.8 | 89396 | TÊ COM BUCHA DE LATÃO NA BOLSA CENTRAL, PVC, SOLDÁVEL, DN 25MM X 1/2?, INSTALADO EM RAMAL OU SUB-RAMAL DE ÁGUA - FORNECIMENTO E INSTALAÇÃO. AF_12/2014 | SINAPI | UN | 2 | 14.66 | 29.32
12.2.3 | REGISTROS E AFINS | [5 empty] | 429.15
12.2.3.1 | 89353 | REGISTRO DE GAVETA BRUTO, LATÃO, ROSCÁVEL, 3/4", FORNECIDO E INSTALADO EM RAMAL DE ÁGUA. AF_12/2014 | SINAPI | UN | 4 | 33.62 | 134.48
12.2.3.2 | 95676 | CAIXA EM CONCRETO PRÉ-MOLDADO PARA ABRIGO DE HIDRÔMETRO COM DN 20 (½?) ? FORNECIMENTO E INSTALAÇÃO. AF_11/2016 | SINAPI | UN | 1 | 117.68 | 117.68
12.2.3.3 | 97741 | KIT CAVALETE PARA MEDIÇÃO DE ÁGUA - ENTRADA INDIVIDUALIZADA, EM PVC DN 25 (¾?), PARA 1 MEDIDOR ? FORNECIMENTO E INSTALAÇÃO (EXCLUSIVE HIDRÔMETRO). AF_11/2016 | SINAPI | UN | 1 | 122.59 | 122.59
12.2.3.4 | GPS-C2176 | REGISTRO GLOBO /FECHO RÁPIDO DE 1" | SEINFRA | UN | 1 | 54.4 | 54.4
12.2.4 | SERVIÇOS COMPLEMENTARES | [5 empty] | 634.51
12.2.4.1 | 90443 | RASGO EM ALVENARIA PARA RAMAIS/ DISTRIBUIÇÃO COM DIAMETROS MENORES OU IGUAIS A 40 MM. AF_05/2015 | SINAPI | M | 21 | 10.66 | 223.86
12.2.4.2 | 90466 | CHUMBAMENTO LINEAR EM ALVENARIA PARA RAMAIS/DISTRIBUIÇÃO COM DIÂMETROS MENORES OU IGUAIS A 40 MM. AF_05/2015 | SINAPI | M | 21 | 10.57 | 221.97
12.2.4.3 | 93358 | ESCAVAÇÃO MANUAL DE VALA COM PROFUNDIDADE MENOR OU IGUAL A 1,30 M. AF_03/2016 | SINAPI | M3 | 1 | 60.28 | 60.28
12.2.4.4 | 93382 | REATERRO MANUAL DE VALAS COM COMPACTAÇÃO MECANIZADA. AF_04/2016 | SINAPI | M3 | 1 | 26.21 | 26.21
12.2.4.5 | 91179 | FIXAÇÃO DE TUBOS HORIZONTAIS DE PVC, CPVC OU COBRE DIÂMETROS MENORES OU IGUAIS A 40 MM COM ABRAÇADEIRA METÁLICA RÍGIDA TIPO D 1/2" , FIXADA DIRETAMENTE NA LAJE. AF_05/2015 | SINAPI | M | 11 | 9.29 | 102.19
12.3 | INSTALAÇÕES SANITARIAS | [5 empty] | 1815.23
12.3.1 | TUBOS (RAMAL DE DESCARGA OU RAMAL DE ESGOTO SANITÁRIO) | [5 empty] | 612.35
12.3.1.1 | 89711 | TUBO PVC, SERIE NORMAL, ESGOTO PREDIAL, DN 40 MM, FORNECIDO E INSTALADO EM RAMAL DE DESCARGA OU RAMAL DE ESGOTO SANITÁRIO. AF_12/2014 | SINAPI | M | 7 | 14.6 | 102.2
12.3.1.2 | 89798 | TUBO PVC, SERIE NORMAL, ESGOTO PREDIAL, DN 50 MM, FORNECIDO E INSTALADO EM PRUMADA DE ESGOTO SANITÁRIO OU VENTILAÇÃO. AF_12/2014 | SINAPI | M | 7 | 7.57 | 52.99
12.3.1.3 | 89714 | TUBO PVC, SERIE NORMAL, ESGOTO PREDIAL, DN 100 MM, FORNECIDO E INSTALADO EM RAMAL DE DESCARGA OU RAMAL DE ESGOTO SANITÁRIO. AF_12/2014 | SINAPI | M | 11 | 41.56 | 457.16
12.3.2 | CONEXÕES (RAMAL DE DESCARGA OU RAMAL DE ESGOTO SANITÁRIO) | [5 empty] | 422.84
12.3.2.1 | 89731 | JOELHO 90 GRAUS, PVC, SERIE NORMAL, ESGOTO PREDIAL, DN 50 MM, JUNTA ELÁSTICA, FORNECIDO E INSTALADO EM RAMAL DE DESCARGA OU RAMAL DE ESGOTO SANITÁRIO. AF_12/2014 | SINAPI | UN | 4 | 8.11 | 32.44
12.3.2.2 | 89724 | JOELHO 90 GRAUS, PVC, SERIE NORMAL, ESGOTO PREDIAL, DN 40 MM, JUNTA SOLDÁVEL, FORNECIDO E INSTALADO EM RAMAL DE DESCARGA OU RAMAL DE ESGOTO SANITÁRIO. AF_12/2014 | SINAPI | UN | 8 | 7.04 | 56.32
12.3.2.3 | 89744 | JOELHO 90 GRAUS, PVC, SERIE NORMAL, ESGOTO PREDIAL, DN 100 MM, JUNTA ELÁSTICA, FORNECIDO E INSTALADO EM RAMAL DE DESCARGA OU RAMAL DE ESGOTO SANITÁRIO. AF_12/2014 | SINAPI | UN | 2 | 17.48 | 34.96
12.3.2.4 | 89802 | JOELHO 45 GRAUS, PVC, SERIE NORMAL, ESGOTO PREDIAL, DN 50 MM, JUNTA ELÁSTICA, FORNECIDO E INSTALADO EM PRUMADA DE ESGOTO SANITÁRIO OU VENTILAÇÃO. AF_12/2014 | SINAPI | UN | 3 | 5.03 | 15.09
12.3.2.5 | 89726 | JOELHO 45 GRAUS, PVC, SERIE NORMAL, ESGOTO PREDIAL, DN 40 MM, JUNTA SOLDÁVEL, FORNECIDO E INSTALADO EM RAMAL DE DESCARGA OU RAMAL DE ESGOTO SANITÁRIO. AF_12/2014 | SINAPI | UN | 6 | 5.57 | 33.42
12.3.2.6 | 89810 | JOELHO 45 GRAUS, PVC, SERIE NORMAL, ESGOTO PREDIAL, DN 100 MM, JUNTA ELÁSTICA, FORNECIDO E INSTALADO EM PRUMADA DE ESGOTO SANITÁRIO OU VENTILAÇÃO. AF_12/2014 | SINAPI | UN | 1 | 12.53 | 12.53
12.3.2.7 | 89797 | JUNÇÃO SIMPLES, PVC, SERIE NORMAL, ESGOTO PREDIAL, DN 100 X 100 MM, JUNTA ELÁSTICA, FORNECIDO E INSTALADO EM RAMAL DE DESCARGA OU RAMAL DE ESGOTO SANITÁRIO. AF_12/2014 | SINAPI | UN | 1 | 31.35 | 31.35
12.3.2.8 | GPS-89861 | JUNÇÃO SIMPLES, PVC, SERIE NORMAL, ESGOTO PREDIAL, DN 100 X 50 MM, JUNTA ELÁSTICA, FORNECIDO E INSTALADO EM SUBCOLETOR AÉREO DE ESGOTO SANITÁRIO. AF_12/2014 | SINAPI | UN | 1 | 27.97 | 27.97
12.3.2.9 | 89785 | JUNÇÃO SIMPLES, PVC, SERIE NORMAL, ESGOTO PREDIAL, DN 50 X 50 MM, JUNTA ELÁSTICA, FORNECIDO E INSTALADO EM RAMAL DE DESCARGA OU RAMAL DE ESGOTO SANITÁRIO. AF_12/2014 | SINAPI | UN | 1 | 14.96 | 14.96
12.3.2.10 | GPS-89860_1 | TE, PVC, SERIE NORMAL, ESGOTO PREDIAL, DN 100 X 50 MM, JUNTA ELÁSTICA, FORNECIDO E INSTALADO EM SUBCOLETOR AÉREO DE ESGOTO SANITÁRIO. AF_12/2014 | SINAPI | UN | 1 | 28.81 | 28.81
12.3.2.11 | 89784 | TE, PVC, SERIE NORMAL, ESGOTO PREDIAL, DN 50 X 50 MM, JUNTA ELÁSTICA, FORNECIDO E INSTALADO EM RAMAL DE DESCARGA OU RAMAL DE ESGOTO SANITÁRIO. AF_12/2014 | SINAPI | UN | 4 | 13.97 | 55.88
12.3.2.12 | 89856 | LUVA SIMPLES, PVC, SERIE NORMAL, ESGOTO PREDIAL, DN 100 MM, JUNTA ELÁSTICA, FORNECIDO E INSTALADO EM SUBCOLETOR AÉREO DE ESGOTO SANITÁRIO. AF_12/2014 | SINAPI | UN | 4 | 12.96 | 51.84
12.3.2.13 | 89813 | LUVA SIMPLES, PVC, SERIE NORMAL, ESGOTO PREDIAL, DN 50 MM, JUNTA ELÁSTICA, FORNECIDO E INSTALADO EM PRUMADA DE ESGOTO SANITÁRIO OU VENTILAÇÃO. AF_12/2014 | SINAPI | UN | 3 | 4.53 | 13.59
12.3.2.14 | 89752 | LUVA SIMPLES, PVC, SERIE NORMAL, ESGOTO PREDIAL, DN 40 MM, JUNTA SOLDÁVEL, FORNECIDO E INSTALADO EM RAMAL DE DESCARGA OU RAMAL DE ESGOTO SANITÁRIO. AF_12/2014 | SINAPI | UN | 3 | 4.56 | 13.68
12.3.3 | CAIXAS | [5 empty] | 422.25
12.3.3.1 | 74166/001 | CAIXA DE INSPEÇÃO EM CONCRETO PRÉ-MOLDADO DN 60CM COM TAMPA H= 60CM - FORNECIMENTO E INSTALACAO | SINAPI | UN | 1 | 274.98 | 274.98
12.3.3.2 | GPS-C4822 | TERMINAL DE VENTILAÇÃO PVC 50MM | SEINFRA | UN | 1 | 10.15 | 10.15
12.3.3.3 | GPS-053493 | CAIXA SIFONADA 100x140x50mm FORNECIMENTO E INSTALAÇÃO | SBC | UN | 2 | 68.56 | 137.12
12.3.4 | SERVIÇOS COMPLEMENTARES | [5 empty] | 357.79
12.3.4.1 | 90443 | RASGO EM ALVENARIA PARA RAMAIS/ DISTRIBUIÇÃO COM DIAMETROS MENORES OU IGUAIS A 40 MM. AF_05/2015 | SINAPI | M | 2 | 10.66 | 21.32
12.3.4.2 | 90466 | CHUMBAMENTO LINEAR EM ALVENARIA PARA RAMAIS/DISTRIBUIÇÃO COM DIÂMETROS MENORES OU IGUAIS A 40 MM. AF_05/2015 | SINAPI | M | 2 | 10.57 | 21.14
12.3.4.3 | 91222 | RASGO EM ALVENARIA PARA RAMAIS/ DISTRIBUIÇÃO COM DIÂMETROS MAIORES QUE 40 MM E MENORES OU IGUAIS A 75 MM. AF_05/2015 | SINAPI | M | 3 | 11.48 | 34.44
12.3.4.4 | 90467 | CHUMBAMENTO LINEAR EM ALVENARIA PARA RAMAIS/DISTRIBUIÇÃO COM DIÂMETROS MAIORES QUE 40 MM E MENORES OU IGUAIS A 75 MM. AF_05/2015 | SINAPI | M | 3 | 16.72 | 50.16
12.3.4.5 | 93358 | ESCAVAÇÃO MANUAL DE VALA COM PROFUNDIDADE MENOR OU IGUAL A 1,30 M. AF_03/2016 | SINAPI | M3 | 2 | 60.28 | 120.56
12.3.4.6 | 93382 | REATERRO MANUAL DE VALAS COM COMPACTAÇÃO MECANIZADA. AF_04/2016 | SINAPI | M3 | 2 | 26.21 | 52.42
12.3.4.7 | 90748 | ASSENTAMENTO DE TUBO DE PVC PARA REDE COLETORA DE ESGOTO DE PAREDE MACIÇA, DN 100 MM, JUNTA ELÁSTICA, INSTALADO EM LOCAL COM NÍVEL ALTO DE INTERFERÊNCIAS (NÃO INCLUI FORNECIMENTO). AF_06/2015 | SINAPI | M | 11 | 5.25 | 57.75
12.4 | LOUÇAS E METAIS | [5 empty] | 4409.6
12.4.1 | LOUÇAS | [5 empty] | 1593.06
12.4.1.1 | 86888 | VASO SANITÁRIO SIFONADO COM CAIXA ACOPLADA LOUÇA BRANCA - FORNECIMENTO E INSTALAÇÃO. AF_01/2020 | SINAPI | UN | 2 | 347.14 | 694.28
12.4.1.2 | 86904 | LAVATÓRIO LOUÇA BRANCA SUSPENSO, 29,5 X 39CM OU EQUIVALENTE, PADRÃO POPULAR - FORNECIMENTO E INSTALAÇÃO. AF_01/2020 | SINAPI | UN | 2 | 101.94 | 203.88
12.4.1.3 | 86920 | TANQUE DE LOUÇA BRANCA COM COLUNA, 30L OU EQUIVALENTE, INCLUSO SIFÃO FLEXÍVEL EM PVC, VÁLVULA PLÁSTICA E TORNEIRA DE METAL CROMADO PADRÃO POPULAR - FORNECIMENTO E INSTALAÇÃO. AF_01/2020 | SINAPI | UN | 1 | 616.44 | 616.44
12.4.1.4 | GPS-S02066 | Assento plastico, universal, branco, para vaso sanitario, tipo convencional. | ORSE | un | 2 | 39.23 | 78.46
12.4.2 | METAIS | [5 empty] | 578.04
12.4.2.1 | GPS-C1151 | DUCHA P/ WC METALICA (INSTALADO) | SEINFRA | UN | 2 | 65.24 | 130.48
12.4.2.2 | 86886 | ENGATE FLEXÍVEL EM INOX, 1/2? X 30CM - FORNECIMENTO E INSTALAÇÃO. AF_12/2013 | SINAPI | UN | 2 | 30.37 | 60.74
12.4.2.3 | 86881 | SIFÃO DO TIPO GARRAFA EM METAL CROMADO 1 X 1.1/2? - FORNECIMENTO E INSTALAÇÃO. AF_01/2020 | SINAPI | UN | 2 | 122.11 | 244.22
12.4.2.4 | 86915 | TORNEIRA CROMADA DE MESA, 1/2? OU 3/4?, PARA LAVATÓRIO, PADRÃO MÉDIO - FORNECIMENTO E INSTALAÇÃO. AF_01/2020 | SINAPI | UN | 2 | 71.3 | 142.6
12.4.3 | DIVERSOS | [5 empty] | 2238.5
12.4.3.1 | GPS-95542 | TOALHEIRO PLASTICO TIPO DISPENSER PARA PAPEL TOALHA INTERFOLHADO INCLUSO FIXAÇÃO. | SINAPI | UN | 2 | 52.52 | 105.04
12.4.3.2 | GPS-95544 | PAPELEIRA PLÁSTICA DE PAREDE EM PVC, INCLUSO FIXAÇÃO. AF_10/2016 | SINAPI | UN | 2 | 52.52 | 105.04
12.4.3.3 | 95547 | SABONETEIRA PLASTICA TIPO DISPENSER PARA SABONETE LIQUIDO COM RESERVATORIO 800 A 1500 ML, INCLUSO FIXAÇÃO. AF_01/2020 | SINAPI | UN | 2 | 55 | 110
12.4.3.4 | GPS-C1898_A | BARRA DE APOIO RETA, EM ACO INOX POLIDO, COMPRIMENTO 80CM, DIAMETRO MINIMO 3CM | SEINFRA | UN | 4 | 156.75 | 627
12.4.3.5 | GPS-C1898_B | BARRA DE APOIO RETA, EM ACO INOX POLIDO, COMPRIMENTO 40CM, DIAMETRO MINIMO 3CM | SEINFRA | UN | 2 | 138.89 | 277.78
12.4.3.6 | GPS-C1898_C | BARRA DE APOIO RETA, EM ACO INOX POLIDO, COMPRIMENTO 70CM, DIAMETRO MINIMO 3CM | SEINFRA | UN | 2 | 149.61 | 299.22
12.4.3.7 | GPS-C1898_D | BARRA DE APOIO RETA, EM ACO INOX POLIDO, COMPRIMENTO 30CM, DIAMETRO MINIMO 3CM | SEINFRA | UN | 2 | 131.21 | 262.42
12.4.3.8 | 85005 | ESPELHO CRISTAL, ESPESSURA 4MM, COM PARAFUSOS DE FIXACAO, SEM MOLDURA | SINAPI | M2 | 1 | 452 | 452
13 | INSTALAÇÕES DE COMBATE A INCÊNDIO | [5 empty] | 4573.1
13.1 | EQUIPAMENTOS | [5 empty] | 833.91
13.1.1 | GPS-S01511 | Extintor de pó químico ABC, capacidade 6 kg, alcance médio do jato 5m , tempo de descarga 12s, NBR9443, 9444, 10721 | ORSE | un | 3 | 160.08 | 480.24
13.1.2 | GPS-058618 | SUPORTE DE PISO PARA EXTINTOR DE INCENDIO | SBC | UN | 3 | 19.52 | 58.56
13.1.3 | GPS-060214_1 | UNIDADE AUTÔNOMA COM 30 LEDS E BALIZAMENTO NAS DUAS FACES FIXADA NO TETO OU PENDENTE NO PERFILADO, COM HASTE ("SAÍDA" NAS DUAS FACES). | SBC | UN | 3 | 98.37 | 295.11
13.2 | SINALIZAÇÃO | [5 empty] | 3739.19
13.2.1 | GPS-S12137_1 | Placa de sinalizacao de seguranca contra incendio, fotoluminescente, base triangular, *30* cm, em pvc/acrilico *2* mm anti-chamas (simbolos, cores e pictogramas conforme nbr 13434) | ORSE | Un | 4 | 32.58 | 130.32
13.2.2 | GPS-S12137_2 | Placa de sinalizacao de seguranca contra incendio, fotoluminescente, retangular, *20 x 40* cm, em pvc/acrilico *2* mm anti-chamas (simbolos, cores e pictogramas conforme nbr 13434) | ORSE | Un | 4 | 31.01 | 124.04
13.2.3 | GPS-S12137_3 | Placa de sinalizacao de seguranca contra incendio, fotoluminescente, retangular, *20 x 20* cm, em pvc/acrilico *2* mm anti-chamas (simbolos, cores e pictogramas conforme nbr 13434) | ORSE | Un | 5 | 20.4 | 102
13.2.4 | GPS-C4626 | PLACA EM ALUMÍNIO 15x30cm C/ VINIL APLICADO EM 1 FACE E FIXAÇÃO COM FITA DUPLA FACE (FORNECIMENTO E MONTAGEM) | SEINFRA | UN | 6 | 289.81 | 1738.86
13.2.5 | GPS-200589 | PLACA DE SINALIZACAO TATIL EM BRAILE 20X8CM FIXADA COM FITA DUPLA FACE. | SBC | UN | 3 | 58.57 | 175.71
13.2.6 | GPS-S12513 | Kit de alarme para WC PNE, composto por botoeira e sirene audiovisual - fornecimento e instalação | ORSE | un | 2 | 734.13 | 1468.26
14 | INSTALAÇÕES DE TELECOMUNICAÇÃO E CFTV | [5 empty] | 12158.25
14.1 | RACKS E MATERIAIS | [5 empty] | 6437.34
14.1.1 | GPS-C4564_4 | DISTRIBUIDOR INTERNO ÓPTICO - D.I.O. PARA 12 FIBRAS MONO-MODO, COM CONECTORES LC, PADRÃO 19" | SEINFRA | UN | 2 | 960.02 | 1920.04
14.1.2 | GPS-S11230 | Fornecimento e instalação de path cords cat.6 c/1,50m | ORSE | un | 15 | 22.76 | 341.4
14.1.3 | GPS-S10268 | Fornecimento e instalação de path cords cat.6 c/2,50m | ORSE | un | 14 | 24.89 | 348.46
14.1.4 | GPS-S08460_2 | Fornecimento e instalação de mini rack de parede 19" x 12u x 470mm | ORSE | UN | 1 | 672.29 | 672.29
14.1.5 | GPS-923699 | SERVICOS DE FUSAO EM FIBRA OPTICA SM E MM | SBC | UN | 12 | 140 | 1680
14.1.6 | GPS-98301_1 | KIT DE VENTILAÇÃO PARA RACK 19" - FORNECIMENTO E INSTALAÇÃO. | SINAPI | UN | 1 | 441.07 | 441.07
14.1.7 | GPS-059441_1 | Cordão Óptico Duplex Monomodo LC/LC 2,5 metros | SBC | UN | 2 | 187.7 | 375.4
14.1.8 | GPS-S08362 | Fornecimento e montagem de guia de cabos horizontais corpo de aço sae 1020, prof=40mm | ORSE | un | 3 | 21.86 | 65.58
14.1.9 | GPS-C3768_1 | PATCH PANEL 24 PORTAS, CATEGORIA 6 | ORSE | UN | 1 | 538.72 | 538.72
14.1.10 | GPS-S11419 | Régua para rack com 8 tomadas | ORSE | UN | 1 | 48.6 | 48.6
14.1.11 | GPS-S11242 | Fornecimento e instalação de conector rj 45 macho cat 6 | ORSE | UN | 1 | 5.78 | 5.78
14.2 | ELETRODUTOS E ELETROCALHAS | [5 empty] | 1087.39
14.2.1 | GPS-91863_3 | ELETRODUTO CONDULETE TOP COR CINZA, PVC, DN 25 MM (3/4"), PARA CIRCUITOS TERMINAIS, INSTALADO EM LAJE, INCLUSIVE FIXAÇÃO E CONEXÕES - FORNECIMENTO E INSTALAÇÃO. | PRÓPRIA | M | 13 | 23 | 299
14.2.2 | GPS-91864_10 | ELETRODUTO CONDULETE TOP COR CINZA, PVC, DN 32 MM (1"), PARA CIRCUITOS TERMINAIS, INSTALADO EM LAJE, INCLUSIVE FIXAÇÃO E CONEXÕES - FORNECIMENTO E INSTALAÇÃO. | SINAPI | M | 7 | 28.69 | 200.83
14.2.3 | GPS-95749_1 | ELETRODUTO DE PVC TIPO CONDULETE, DN 20 MM (3/4??), APARENTE, INSTALADO EM PAREDE, INCLUSIVE CONEXÕES - FORNECIMENTO E INSTALAÇÃO. | SINAPI | M | 17 | 16.69 | 283.73
14.2.4 | GPS-95757_1 | ELETRODUTO DE PVC TIPO CONDULETE, DN 32 MM (1??), APARENTE, INSTALADO EM PAREDE, INCLUSIVE CONEXÕES - FORNECIMENTO E INSTALAÇÃO. | SINAPI | M | 7 | 20.25 | 141.75
14.2.5 | GPS-91864_4 | ELETRODUTO RÍGIDO ROSCÁVEL, PVC, DN 50 MM (1 1/2"), PARA CIRCUITOS TERMINAIS, INSTALADO NO PISO, INCLUSIVE CONEXÕES, ESCVAÇÃO E REATERRO - FORNECIMENTO E INSTALAÇÃO. | SINAPI | M | 11 | 11.53 | 126.83
14.2.6 | GPS-S11749 | Eletroduto metalico flexivel revestido externamente com pvc preto, diametro externo de 25 mm (3/4"), tipo sealtubo | ORSE | m | 1 | 8.63 | 8.63
14.2.7 | GPS-062310_1 | BOX RETO PARA ELETRODUTO FLEXIVEL DE 3/4" | SBC | UN | 2 | 13.31 | 26.62
14.3 | CAIXAS E ACESSÓRIOS | [5 empty] | 829.75
14.3.1 | GPS-97892_1 | CAIXA ENTERRADA ELÉTRICA RETANGULAR, EM ALVENARIA COM BLOCOS DE CONCRETO, FUNDO COM BRITA E TAMPA DE CONCRETO, DIMENSÕES INTERNAS: 0,6X0,6X0,6 M. AF_05/2018 | SINAPI | UN | 2 | 277.06 | 554.12
14.3.2 | GPS-061255_12 | CAIXA APARENTE CONDULETE TOP COM TAMPA CEGA. | SBC | UN | 11 | 24.26 | 266.86
14.3.3 | 92872 | CAIXA RETANGULAR 4" X 4" BAIXA (0,30 M DO PISO), METÁLICA, INSTALADA EM PAREDE - FORNECIMENTO E INSTALAÇÃO. AF_12/2015 | SINAPI | UN | 1 | 8.77 | 8.77
14.4 | CABOS | [5 empty] | 3137.52
14.4.1 | GPS-S07138 | FORNECIMENTO E LANÇAMENTO DE CABO UTP 4 PARES CAT 6 | ORSE | M | 180 | 7.98 | 1436.4
14.4.2 | GPS-S08690_4 | Cabo de fibra ótica de 6 vias | ORSE | m | 96 | 17.72 | 1701.12
14.5 | TOMADAS | [5 empty] | 666.25
14.5.1 | GPS-061255_11 | TOMADA SIMPLES PARA LÓGICA RJ45, 4"x2", APARENTE, COMPLETA, TIGRE OU SIMILAR | SBC | UN | 12 | 50.1 | 601.2
14.5.2 | GPS-061255_1 | TOMADA DUPLA PARA LÓGICA RJ45, 4"x2", APARENTE, COMPLETA, TIGRE OU SIMILAR | SBC | UN | 1 | 65.05 | 65.05
15 | CLIMATIZAÇÃO | [5 empty] | 4196.21
15.1 | EQUIPAMENTOS | [5 empty] | 4086.35
15.1.1 | GPS-S04464_1 | Fornecimento E Instalação de condicionador de ar tipo split high wall, 9000 btu - contempla a mão de obra, suporte e tubulação até 3,0m | ORSE | un | 1 | 1929.61 | 1929.61
15.1.2 | GPS-S04465_1 | Fornecimento E Instalação de condicionador de ar tipo split high wall, 12000 btu - contempla a mão de obra, suporte e tubulação até 3,0m | ORSE | un | 1 | 2156.74 | 2156.74
15.2 | CAIXAS | [5 empty] | 109.86
15.2.1 | GPS-43.20.130_1 | Caixa de passagem para condicionamento de ar tipo Split, com saída de dreno único na vertical - 29 x 16 x 7 cm | PRÓPRIA | un | 2 | 54.93 | 109.86
16 | SERVIÇOS COMPLEMENTARES | [5 empty] | 540.61
16.1 | LIMPEZA FINAL | [5 empty] | 268.89
16.1.1 | GPS-S02450 | Limpeza geral | ORSE | m2 | 137.89 | 1.95 | 268.89
16.2 | BOTA FORA DE ENTULHO | [5 empty] | 271.72
16.2.1 | 72897 | CARGA MANUAL DE ENTULHO EM CAMINHAO BASCULANTE 6 M3 | SINAPI | M3 | 11.27 | 19.97 | 225.06
16.2.2 | 72900 | TRANSPORTE DE ENTULHO COM CAMINHAO BASCULANTE 6 M3, RODOVIA PAVIMENTADA, DMT 0,5 A 1,0 KM | SINAPI | M3 | 11.27 | 4.14 | 46.66
[5 empty] | VALOR ORÇAMENTO: |  | 164833.44
[5 empty] | VALOR BDI TOTAL: |  | 43499.5448
[5 empty] | VALOR TOTAL: |  | 208332.9848

## COMPOSICOES
UNIVERSIDADE FEDERAL DO SUL DA BAHIA
CNPJ: | 18.560.547/001-07
OBRA: | CONSTRUÇÃO DE LABORATÓRIO NO CAMPUS SOSÍGENES COSTA
LOCAL | Campus Sosígenes Costa - Porto Seguro - BA
COMPOSIÇÕES
1.1.1. 98525 - LIMPEZA MECANIZADA DE CAMADA VEGETAL, VEGETAÇÃO E PEQUENAS ÁRVORES (DIÂMETRO DE TRONCO MENOR QUE 0,20 M), COM TRATOR DE ESTEIRAS.AF_05/2018 (M2)
SERVICO |  | FONTE | UNID | COEFICIENTE | PREÇO UNITÁRIO | TOTAL
88316 | SERVENTE COM ENCARGOS COMPLEMENTARES | SINAPI | H | 0.003 | 15.24 | 0.05
88441 | JARDINEIRO COM ENCARGOS COMPLEMENTARES | SINAPI | H | 0.003 | 20.94 | 0.06
89031 | TRATOR DE ESTEIRAS, POTÊNCIA 100 HP, PESO OPERACIONAL 9,4 T, COM LÂMINA 2,19 M3 - CHI DIURNO. AF_06/2014 | SINAPI | CHI | 0.0024 | 50.2 | 0.12
89032 | TRATOR DE ESTEIRAS, POTÊNCIA 100 HP, PESO OPERACIONAL 9,4 T, COM LÂMINA 2,19 M3 - CHP DIURNO. AF_06/2014 | SINAPI | CHP | 0.0006 | 116.72 | 0.07
|  |  |  | TOTAL SERVICO: |  | 0.3
|  |  |  | VALOR TOTAL: |  | 39.9881
1.2.1. GPS-332303 - PLACA DE OBRA EM CHAPA DE ACO GALVANIZADO (M2)
MATERIAL |  | FONTE | UNID | COEFICIENTE | PREÇO UNITÁRIO | TOTAL
00004417 | SARRAFO DE MADEIRA NAO APARELHADA *2,5 X 7* CM, MACARANDUBA, ANGELIM OU EQUIVALENTE DA REGIAO | SINAPI | M | 1 | 3.8 | 3.8
00004491 | PONTALETE DE MADEIRA NAO APARELHADA *7,5 X 7,5* CM (3 X 3 ") PINUS, MISTA OU EQUIVALENTE DA REGIAO | SINAPI | M | 4 | 4.57 | 18.28
00004813 | PLACA DE OBRA (PARA CONSTRUCAO CIVIL) EM CHAPA GALVANIZADA *N. 22*, ADESIVADA, DE *2,0 X 1,125* M | SINAPI | M2 | 1 | 212.5 | 212.5
00005075 | PREGO DE ACO POLIDO COM CABECA 18 X 30 (2 3/4 X 10) | SINAPI | KG | 0.11 | 10.22 | 1.12
|  |  |  | TOTAL MATERIAL: |  | 235.7
SERVICO |  | FONTE | UNID | COEFICIENTE | PREÇO UNITÁRIO | TOTAL
88262 | CARPINTEIRO DE FORMAS COM ENCARGOS COMPLEMENTARES | SINAPI | H | 1 | 21.46 | 21.46
88316 | SERVENTE COM ENCARGOS COMPLEMENTARES | SINAPI | H | 2 | 15.24 | 30.48
94974 | CONCRETO MAGRO PARA LASTRO, TRAÇO 1:4,5:4,5 (CIMENTO/ AREIA MÉDIA/ BRITA 1) - PREPARO MANUAL. AF_07/2016 | SINAPI | M3 | 0.01 | 365.73 | 3.66
|  |  |  | TOTAL SERVICO: |  | 55.6
|  |  |  | VALOR TOTAL: |  | 291.3
1.2.2. 98458 - TAPUME COM COMPENSADO DE MADEIRA. AF_05/2018 (M2)
MATERIAL |  | FONTE | UNID | COEFICIENTE | PREÇO UNITÁRIO | TOTAL
00001350 | !EM PROCESSO DE DESATIVACAO! CHAPA DE MADEIRA COMPENSADA RESINADA PARA FORMA DE CONCRETO, DE *2,2 X 1,1* M, E = 10 MM | SINAPI | UN | 0.4339 | 32.9 | 14.28
00003992 | TABUA DE MADEIRA APARELHADA *2,5 X 30* CM, MACARANDUBA, ANGELIM OU EQUIVALENTE DA REGIAO | SINAPI | M | 1.6923 | 19.4 | 32.83
00004433 | PECA DE MADEIRA NAO APARELHADA *7,5 X 7,5* CM (3 X 3 ") MACARANDUBA, ANGELIM OU EQUIVALENTE DA REGIAO | SINAPI | M | 1.2273 | 8.75 | 10.74
00005061 | PREGO DE ACO POLIDO COM CABECA 18 X 27 (2 1/2 X 10) | SINAPI | KG | 0.0428 | 10.05 | 0.43
|  |  |  | TOTAL MATERIAL: |  | 58.28
SERVICO |  | FONTE | UNID | COEFICIENTE | PREÇO UNITÁRIO | TOTAL
88239 | AJUDANTE DE CARPINTEIRO COM ENCARGOS COMPLEMENTARES | SINAPI | H | 0.2042 | 18.25 | 3.73
88262 | CARPINTEIRO DE FORMAS COM ENCARGOS COMPLEMENTARES | SINAPI | H | 0.6127 | 21.46 | 13.15
91692 | SERRA CIRCULAR DE BANCADA COM MOTOR ELÉTRICO POTÊNCIA DE 5HP, COM COIFA PARA DISCO 10" - CHP DIURNO. AF_08/2015 | SINAPI | CHP | 0.0044 | 27.61 | 0.12
91693 | SERRA CIRCULAR DE BANCADA COM MOTOR ELÉTRICO POTÊNCIA DE 5HP, COM COIFA PARA DISCO 10" - CHI DIURNO. AF_08/2015 | SINAPI | CHI | 0.0191 | 25.06 | 0.48
94974 | CONCRETO MAGRO PARA LASTRO, TRAÇO 1:4,5:4,5 (CIMENTO/ AREIA MÉDIA/ BRITA 1) - PREPARO MANUAL. AF_07/2016 | SINAPI | M3 | 0.0015 | 365.73 | 0.55
|  |  |  | TOTAL SERVICO: |  | 18.03
|  |  |  | VALOR TOTAL: |  | 5185
1.2.3. COMP-820934 - ENTRADA PROVISORIA DE ENERGIA ELETRICA AEREA TRIFASICA 40A EM POSTE MADEIRA (UN) (UN)
MATERIAL |  | FONTE | UNID | COEFICIENTE | PREÇO UNITÁRIO | TOTAL
00000406 | FITA ACO INOX PARA CINTAR POSTE, L = 19 MM, E = 0,5 MM (ROLO DE 30M) | SINAPI | UN | 0.13333 | 53.98 | 7.2
00000420 | CINTA CIRCULAR EM ACO GALVANIZADO DE 150 MM DE DIAMETRO PARA FIXACAO DE CAIXA MEDICAO, INCLUI PARAFUSOS E PORCAS | SINAPI | UN | 2 | 26.65 | 53.3
00000857 | CABO DE COBRE NU 16 MM2 MEIO-DURO | SINAPI | M | 3 | 7.05 | 21.15
00000937 | FIO DE COBRE, SOLIDO, CLASSE 1, ISOLACAO EM PVC/A, ANTICHAMA BWF-B, 450/750V, SECAO NOMINAL 10 MM2 | SINAPI | M | 27 | 4.86 | 131.22
00001062 | CAIXA INTERNA/EXTERNA DE MEDICAO PARA 1 MEDIDOR TRIFASICO, COM VISOR, EM CHAPA DE ACO 18 USG (PADRAO DA CONCESSIONARIA LOCAL) | SINAPI | UN | 1 | 141.09 | 141.09
00001096 | ARMACAO VERTICAL COM HASTE E CONTRA-PINO, EM CHAPA DE ACO GALVANIZADO 3/16", COM 4 ESTRIBOS E 4 ISOLADORES | SINAPI | UN | 2 | 88.43 | 176.86
00001539 | CONECTOR METALICO TIPO PARAFUSO FENDIDO (SPLIT BOLT), PARA CABOS ATE 16 MM2 | SINAPI | UN | 8 | 3.62 | 28.96
00001892 | LUVA EM PVC RIGIDO ROSCAVEL, DE 1", PARA ELETRODUTO | SINAPI | UN | 4 | 0.92 | 3.68
00002392 | DISJUNTOR TIPO NEMA, TRIPOLAR 10 ATE 50A, TENSAO MAXIMA DE 415 V | SINAPI | UN | 1 | 67.13 | 67.13
00002685 | ELETRODUTO DE PVC RIGIDO ROSCAVEL DE 1 ", SEM LUVA | SINAPI | M | 8 | 3.79 | 30.32
00002731 | MADEIRA ROLICA TRATADA, EUCALIPTO OU EQUIVALENTE DA REGIAO, H = 12 M, D = 20 A 24 CM (PARA POSTE) | SINAPI | M | 7.96 | 56.31 | 448.23
00003379 | !EM PROCESSO DE DESATIVACAO! HASTE DE ATERRAMENTO EM ACO COM 3,00 M DE COMPRIMENTO E DN = 5/8", REVESTIDA COM BAIXA CAMADA DE COBRE, SEM CONECTOR | SINAPI | UN | 1 | 44.41 | 44.41
00004346 | PARAFUSO DE FERRO POLIDO, SEXTAVADO, COM ROSCA PARCIAL, DIAMETRO 5/8", COMPRIMENTO 6", COM PORCA E ARRUELA DE PRESSAO MEDIA | SINAPI | UN | 2 | 5.24 | 10.48
00011267 | ARRUELA REDONDA DE LATAO, DIAMETRO EXTERNO = 34 MM, ESPESSURA = 2,5 MM, DIAMETRO DO FURO = 17 MM | SINAPI | UN | 2 | 7.06 | 14.12
00012034 | CURVA 180 GRAUS, DE PVC RIGIDO ROSCAVEL, DE 3/4", PARA ELETRODUTO | SINAPI | UN | 2 | 2.6 | 5.2
00039176 | BUCHA EM ALUMINIO, COM ROSCA, DE 1", PARA ELETRODUTO | SINAPI | UN | 2 | 0.93 | 1.86
00039210 | ARRUELA EM ALUMINIO, COM ROSCA, DE 1", PARA ELETRODUTO | SINAPI | UN | 2 | 0.69 | 1.38
|  |  |  | TOTAL MATERIAL: |  | 1186.59
|  |  |  | VALOR TOTAL: |  | 1186.58
1.3.1. 99059 - LOCACAO CONVENCIONAL DE OBRA, UTILIZANDO GABARITO DE TÁBUAS CORRIDAS PONTALETADAS A CADA 2,00M - 2 UTILIZAÇÕES. AF_10/2018 (M)
MATERIAL |  | FONTE | UNID | COEFICIENTE | PREÇO UNITÁRIO | TOTAL
00004417 | SARRAFO DE MADEIRA NAO APARELHADA *2,5 X 7* CM, MACARANDUBA, ANGELIM OU EQUIVALENTE DA REGIAO | SINAPI | M | 0.7445 | 3.8 | 2.83
00004433 | PECA DE MADEIRA NAO APARELHADA *7,5 X 7,5* CM (3 X 3 ") MACARANDUBA, ANGELIM OU EQUIVALENTE DA REGIAO | SINAPI | M | 0.4125 | 8.75 | 3.61
00005068 | PREGO DE ACO POLIDO COM CABECA 17 X 21 (2 X 11) | SINAPI | KG | 0.111 | 10.22 | 1.13
00007356 | TINTA ACRILICA PREMIUM, COR BRANCO FOSCO | SINAPI | L | 0.0256 | 16.89 | 0.43
00010567 | TABUA DE MADEIRA NAO APARELHADA *2,5 X 23* CM (1 x 9 ") PINUS, MISTA OU EQUIVALENTE DA REGIAO | SINAPI | M | 0.55 | 5.64 | 3.1
|  |  |  | TOTAL MATERIAL: |  | 11.1
SERVICO |  | FONTE | UNID | COEFICIENTE | PREÇO UNITÁRIO | TOTAL
88239 | AJUDANTE DE CARPINTEIRO COM ENCARGOS COMPLEMENTARES | SINAPI | H | 0.3563 | 18.25 | 6.5
88262 | CARPINTEIRO DE FORMAS COM ENCARGOS COMPLEMENTARES | SINAPI | H | 0.7125 | 21.46 | 15.29
91692 | SERRA CIRCULAR DE BANCADA COM MOTOR ELÉTRICO POTÊNCIA DE 5HP, COM COIFA PARA DISCO 10" - CHP DIURNO. AF_08/2015 | SINAPI | CHP | 0.0039 | 27.61 | 0.11
91693 | SERRA CIRCULAR DE BANCADA COM MOTOR ELÉTRICO POTÊNCIA DE 5HP, COM COIFA PARA DISCO 10" - CHI DIURNO. AF_08/2015 | SINAPI | CHI | 0.0168 | 25.06 | 0.42
94974 | CONCRETO MAGRO PARA LASTRO, TRAÇO 1:4,5:4,5 (CIMENTO/ AREIA MÉDIA/ BRITA 1) - PREPARO MANUAL. AF_07/2016 | SINAPI | M3 | 0.0046 | 365.73 | 1.68
99062 | MARCAÇÃO DE PONTOS EM GABARITO OU CAVALETE. AF_10/2018 | SINAPI | UN | 1.5 | 1.99 | 2.99
|  |  |  | TOTAL SERVICO: |  | 26.99
|  |  |  | VALOR TOTAL: |  | 2077.53
2.1.1. GPS-011737_2 - ADMINISTRACAO LOCAL DA OBRA (MES)
SERVICO |  | FONTE | UNID | COEFICIENTE | PREÇO UNITÁRIO | TOTAL
90778 | ENGENHEIRO CIVIL DE OBRA PLENO COM ENCARGOS COMPLEMENTARES | SINAPI | H | 22 | 88.09 | 1937.98
93572 | ENCARREGADO GERAL DE OBRAS COM ENCARGOS COMPLEMENTARES | SINAPI | MES | 1 | 4416.07 | 4416.07
|  |  |  | TOTAL SERVICO: |  | 6354.05
|  |  |  | VALOR TOTAL: |  | 19062.15
3.1.1. 93358 - ESCAVAÇÃO MANUAL DE VALA COM PROFUNDIDADE MENOR OU IGUAL A 1,30 M. AF_03/2016 (M3)
SERVICO |  | FONTE | UNID | COEFICIENTE | PREÇO UNITÁRIO | TOTAL
88316 | SERVENTE COM ENCARGOS COMPLEMENTARES | SINAPI | H | 3.956 | 15.24 | 60.29
|  |  |  | TOTAL SERVICO: |  | 60.29
|  |  |  | VALOR TOTAL: |  | 892.144
3.1.2. 96527 - ESCAVAÇÃO MANUAL DE VALA PARA VIGA BALDRAME, COM PREVISÃO DE FÔRMA. AF_06/2017 (M3)
SERVICO |  | FONTE | UNID | COEFICIENTE | PREÇO UNITÁRIO | TOTAL
88309 | PEDREIRO COM ENCARGOS COMPLEMENTARES | SINAPI | H | 1.459 | 21.61 | 31.53
88316 | SERVENTE COM ENCARGOS COMPLEMENTARES | SINAPI | H | 4.138 | 15.24 | 63.06
|  |  |  | TOTAL SERVICO: |  | 94.59
|  |  |  | VALOR TOTAL: |  | 2415.5732
3.1.3. 93382 - REATERRO MANUAL DE VALAS COM COMPACTAÇÃO MECANIZADA. AF_04/2016 (M3)
SERVICO |  | FONTE | UNID | COEFICIENTE | PREÇO UNITÁRIO | TOTAL
88316 | SERVENTE COM ENCARGOS COMPLEMENTARES | SINAPI | H | 0.65 | 15.24 | 9.91
91533 | COMPACTADOR DE SOLOS DE PERCUSSÃO (SOQUETE) COM MOTOR A GASOLINA 4 TEMPOS, POTÊNCIA 4 CV - CHP DIURNO. AF_08/2015 | SINAPI | CHP | 0.274 | 31.22 | 8.55
91534 | COMPACTADOR DE SOLOS DE PERCUSSÃO (SOQUETE) COM MOTOR A GASOLINA 4 TEMPOS, POTÊNCIA 4 CV - CHI DIURNO. AF_08/2015 | SINAPI | CHI | 0.254 | 25.69 | 6.53
95606 | UMIDIFICAÇÃO DE MATERIAL PARA VALAS COM CAMINHÃO PIPA 10000L. AF_11/2016 | SINAPI | M3 | 1 | 1.24 | 1.24
|  |  |  | TOTAL SERVICO: |  | 26.23
|  |  |  | VALOR TOTAL: |  | 951.6851
3.1.4. GPS-C0095 - APILOAMENTO DE PISO OU FUNDO DE VALAS C/MAÇO DE 30 A 60 KG (M2)
SERVICO |  | FONTE | UNID | COEFICIENTE | PREÇO UNITÁRIO | TOTAL
88316 | SERVENTE COM ENCARGOS COMPLEMENTARES | SINAPI | H | 1.7 | 15.24 | 25.91
|  |  |  | TOTAL SERVICO: |  | 25.91
|  |  |  | VALOR TOTAL: |  | 304.1834
3.1.5. 98557 - IMPERMEABILIZAÇÃO DE SUPERFÍCIE COM EMULSÃO ASFÁLTICA, 2 DEMÃOS AF_06/2018 (M2)
MATERIAL |  | FONTE | UNID | COEFICIENTE | PREÇO UNITÁRIO | TOTAL
00000626 | MANTA LIQUIDA DE BASE ASFALTICA MODIFICADA COM A ADICAO DE ELASTOMEROS DILUIDOS EM SOLVENTE ORGANICO, APLICACAO A FRIO (MEMBRANA IMPERMEABILIZANTE ASFASTICA) | SINAPI | KG | 1.5 | 12.14 | 18.21
|  |  |  | TOTAL MATERIAL: |  | 18.21
SERVICO |  | FONTE | UNID | COEFICIENTE | PREÇO UNITÁRIO | TOTAL
88243 | AJUDANTE ESPECIALIZADO COM ENCARGOS COMPLEMENTARES | SINAPI | H | 0.085 | 17.85 | 1.52
88270 | IMPERMEABILIZADOR COM ENCARGOS COMPLEMENTARES | SINAPI | H | 0.422 | 22.72 | 9.59
|  |  |  | TOTAL SERVICO: |  | 11.11
|  |  |  | VALOR TOTAL: |  | 1662.775
3.2.1.1. GPS-030067 - FORMA DE MADEIRA PARA SAPATAS (M2)
MATERIAL |  | FONTE | UNID | COEFICIENTE | PREÇO UNITÁRIO | TOTAL
00006212 | TABUA DE MADEIRA NAO APARELHADA *2,5 X 30 CM (1 X 12 ") PINUS, MISTA OU EQUIVALENTE DA REGIAO | SINAPI | M | 2 | 9.25 | 18.5
00004491 | PONTALETE DE MADEIRA NAO APARELHADA *7,5 X 7,5* CM (3 X 3 ") PINUS, MISTA OU EQUIVALENTE DA REGIAO | SINAPI | M | 3.5 | 4.57 | 16
00005067 | PREGO DE ACO POLIDO COM CABECA 16 X 24 (2 1/4 X 12) | SINAPI | KG | 0.2 | 10.89 | 2.18
|  |  |  | TOTAL MATERIAL: |  | 36.68
SERVICO |  | FONTE | UNID | COEFICIENTE | PREÇO UNITÁRIO | TOTAL
88262 | CARPINTEIRO DE FORMAS COM ENCARGOS COMPLEMENTARES | SINAPI | H | 1.2 | 21.46 | 25.75
88239 | AJUDANTE DE CARPINTEIRO COM ENCARGOS COMPLEMENTARES | SINAPI | H | 1.7 | 18.25 | 31.03
|  |  |  | TOTAL SERVICO: |  | 56.78
|  |  |  | VALOR TOTAL: |  | 837.312
3.2.2.1. 96533 - FABRICAÇÃO, MONTAGEM E DESMONTAGEM DE FÔRMA PARA VIGA BALDRAME, EM MADEIRA SERRADA, E=25 MM, 2 UTILIZAÇÕES. AF_06/2017 (M2)
MATERIAL |  | FONTE | UNID | COEFICIENTE | PREÇO UNITÁRIO | TOTAL
00002692 | DESMOLDANTE PROTETOR PARA FORMAS DE MADEIRA, DE BASE OLEOSA EMULSIONADA EM AGUA | SINAPI | L | 0.017 | 4.17 | 0.07
00004491 | PONTALETE DE MADEIRA NAO APARELHADA *7,5 X 7,5* CM (3 X 3 ") PINUS, MISTA OU EQUIVALENTE DA REGIAO | SINAPI | M | 1.166 | 4.57 | 5.33
00004517 | SARRAFO DE MADEIRA NAO APARELHADA *2,5 X 7,5* CM (1 X 3 ") PINUS, MISTA OU EQUIVALENTE DA REGIAO | SINAPI | M | 1.093 | 1.64 | 1.79
00005073 | PREGO DE ACO POLIDO COM CABECA 17 X 24 (2 1/4 X 11) | SINAPI | KG | 0.049 | 10.42 | 0.51
00006189 | TABUA DE MADEIRA NAO APARELHADA *2,5 X 30* CM, CEDRINHO OU EQUIVALENTE DA REGIAO | SINAPI | M | 1.943 | 11.01 | 21.39
00040304 | PREGO DE ACO POLIDO COM CABECA DUPLA 17 X 27 (2 1/2 X 11) | SINAPI | KG | 0.034 | 12.62 | 0.43
|  |  |  | TOTAL MATERIAL: |  | 29.52
SERVICO |  | FONTE | UNID | COEFICIENTE | PREÇO UNITÁRIO | TOTAL
88239 | AJUDANTE DE CARPINTEIRO COM ENCARGOS COMPLEMENTARES | SINAPI | H | 0.5 | 18.25 | 9.13
88262 | CARPINTEIRO DE FORMAS COM ENCARGOS COMPLEMENTARES | SINAPI | H | 1.289 | 21.46 | 27.66
91692 | SERRA CIRCULAR DE BANCADA COM MOTOR ELÉTRICO POTÊNCIA DE 5HP, COM COIFA PARA DISCO 10" - CHP DIURNO. AF_08/2015 | SINAPI | CHP | 0.032 | 27.61 | 0.88
91693 | SERRA CIRCULAR DE BANCADA COM MOTOR ELÉTRICO POTÊNCIA DE 5HP, COM COIFA PARA DISCO 10" - CHI DIURNO. AF_08/2015 | SINAPI | CHI | 0.028 | 25.06 | 0.7
|  |  |  | TOTAL SERVICO: |  | 38.37
|  |  |  | VALOR TOTAL: |  | 2567.1438
3.3.1.1. 96546 - ARMAÇÃO DE BLOCO, VIGA BALDRAME OU SAPATA UTILIZANDO AÇO CA-50 DE 10 MM - MONTAGEM. AF_06/2017 (KG)
GERAL |  | FONTE | UNID | COEFICIENTE | PREÇO UNITÁRIO | TOTAL
00043132 | ARAME RECOZIDO 16 BWG, D = 1,60 MM (0,016 KG/M) OU 18 BWG, D = 1,25 MM (0,01 KG/M) | SINAPI | KG | 0.025 | 11.59 | 0.29
|  |  |  | TOTAL GERAL: |  | 0.29
MATERIAL |  | FONTE | UNID | COEFICIENTE | PREÇO UNITÁRIO | TOTAL
00039017 | ESPACADOR / DISTANCIADOR CIRCULAR COM ENTRADA LATERAL, EM PLASTICO, PARA VERGALHAO *4,2 A 12,5* MM, COBRIMENTO 20 MM | SINAPI | UN | 0.4655 | 0.18 | 0.08
|  |  |  | TOTAL MATERIAL: |  | 0.08
SERVICO |  | FONTE | UNID | COEFICIENTE | PREÇO UNITÁRIO | TOTAL
88238 | AJUDANTE DE ARMADOR COM ENCARGOS COMPLEMENTARES | SINAPI | H | 0.029 | 16.87 | 0.49
88245 | ARMADOR COM ENCARGOS COMPLEMENTARES | SINAPI | H | 0.089 | 21.5 | 1.91
92794 | CORTE E DOBRA DE AÇO CA-50, DIÂMETRO DE 10,0 MM, UTILIZADO EM ESTRUTURAS DIVERSAS, EXCETO LAJES. AF_12/2015 | SINAPI | KG | 1 | 5.6 | 5.6
|  |  |  | TOTAL SERVICO: |  | 8
|  |  |  | VALOR TOTAL: |  | 534.4
3.3.2.1. 92783 - ARMAÇÃO DE LAJE DE UMA ESTRUTURA CONVENCIONAL DE CONCRETO ARMADO EM UMA EDIFICAÇÃO TÉRREA OU SOBRADO UTILIZANDO AÇO CA-60 DE 4,2 MM - MONTAGEM. AF_12/2015 (KG)
GERAL |  | FONTE | UNID | COEFICIENTE | PREÇO UNITÁRIO | TOTAL
00043132 | ARAME RECOZIDO 16 BWG, D = 1,60 MM (0,016 KG/M) OU 18 BWG, D = 1,25 MM (0,01 KG/M) | SINAPI | KG | 0.025 | 11.59 | 0.29
|  |  |  | TOTAL GERAL: |  | 0.29
MATERIAL |  | FONTE | UNID | COEFICIENTE | PREÇO UNITÁRIO | TOTAL
00039017 | ESPACADOR / DISTANCIADOR CIRCULAR COM ENTRADA LATERAL, EM PLASTICO, PARA VERGALHAO *4,2 A 12,5* MM, COBRIMENTO 20 MM | SINAPI | UN | 2.816 | 0.18 | 0.51
|  |  |  | TOTAL MATERIAL: |  | 0.51
SERVICO |  | FONTE | UNID | COEFICIENTE | PREÇO UNITÁRIO | TOTAL
88238 | AJUDANTE DE ARMADOR COM ENCARGOS COMPLEMENTARES | SINAPI | H | 0.031 | 16.87 | 0.52
88245 | ARMADOR COM ENCARGOS COMPLEMENTARES | SINAPI | H | 0.1896 | 21.5 | 4.08
92799 | CORTE E DOBRA DE AÇO CA-60, DIÂMETRO DE 4,2 MM, UTILIZADO EM LAJE. AF_12/2015 | SINAPI | KG | 1 | 7.06 | 7.06
|  |  |  | TOTAL SERVICO: |  | 11.66
|  |  |  | VALOR TOTAL: |  | 385.33
3.3.2.2. 96543 - ARMAÇÃO DE BLOCO, VIGA BALDRAME E SAPATA UTILIZANDO AÇO CA-60 DE 5 MM - MONTAGEM. AF_06/2017 (KG)
GERAL |  | FONTE | UNID | COEFICIENTE | PREÇO UNITÁRIO | TOTAL
00043132 | ARAME RECOZIDO 16 BWG, D = 1,60 MM (0,016 KG/M) OU 18 BWG, D = 1,25 MM (0,01 KG/M) | SINAPI | KG | 0.025 | 11.59 | 0.29
|  |  |  | TOTAL GERAL: |  | 0.29
MATERIAL |  | FONTE | UNID | COEFICIENTE | PREÇO UNITÁRIO | TOTAL
00039017 | ESPACADOR / DISTANCIADOR CIRCULAR COM ENTRADA LATERAL, EM PLASTICO, PARA VERGALHAO *4,2 A 12,5* MM, COBRIMENTO 20 MM | SINAPI | UN | 1.9665 | 0.18 | 0.35
|  |  |  | TOTAL MATERIAL: |  | 0.35
SERVICO |  | FONTE | UNID | COEFICIENTE | PREÇO UNITÁRIO | TOTAL
88238 | AJUDANTE DE ARMADOR COM ENCARGOS COMPLEMENTARES | SINAPI | H | 0.0635 | 16.87 | 1.07
88245 | ARMADOR COM ENCARGOS COMPLEMENTARES | SINAPI | H | 0.1945 | 21.5 | 4.18
92791 | CORTE E DOBRA DE AÇO CA-60, DIÂMETRO DE 5,0 MM, UTILIZADO EM ESTRUTURAS DIVERSAS, EXCETO LAJES. AF_12/2015 | SINAPI | KG | 1 | 6.67 | 6.67
|  |  |  | TOTAL SERVICO: |  | 11.92
|  |  |  | VALOR TOTAL: |  | 12.55
3.3.2.3. 96544 - ARMAÇÃO DE BLOCO, VIGA BALDRAME OU SAPATA UTILIZANDO AÇO CA-50 DE 6,3 MM - MONTAGEM. AF_06/2017 (KG)
GERAL |  | FONTE | UNID | COEFICIENTE | PREÇO UNITÁRIO | TOTAL
00043132 | ARAME RECOZIDO 16 BWG, D = 1,60 MM (0,016 KG/M) OU 18 BWG, D = 1,25 MM (0,01 KG/M) | SINAPI | KG | 0.025 | 11.59 | 0.29
|  |  |  | TOTAL GERAL: |  | 0.29
MATERIAL |  | FONTE | UNID | COEFICIENTE | PREÇO UNITÁRIO | TOTAL
00039017 | ESPACADOR / DISTANCIADOR CIRCULAR COM ENTRADA LATERAL, EM PLASTICO, PARA VERGALHAO *4,2 A 12,5* MM, COBRIMENTO 20 MM | SINAPI | UN | 1.19 | 0.18 | 0.21
|  |  |  | TOTAL MATERIAL: |  | 0.21
SERVICO |  | FONTE | UNID | COEFICIENTE | PREÇO UNITÁRIO | TOTAL
88238 | AJUDANTE DE ARMADOR COM ENCARGOS COMPLEMENTARES | SINAPI | H | 0.049 | 16.87 | 0.83
88245 | ARMADOR COM ENCARGOS COMPLEMENTARES | SINAPI | H | 0.151 | 21.5 | 3.25
92792 | CORTE E DOBRA DE AÇO CA-50, DIÂMETRO DE 6,3 MM, UTILIZADO EM ESTRUTURAS DIVERSAS, EXCETO LAJES. AF_12/2015 | SINAPI | KG | 1 | 6.39 | 6.39
|  |  |  | TOTAL SERVICO: |  | 10.47
|  |  |  | VALOR TOTAL: |  | 10.94
3.3.2.4. 96545 - ARMAÇÃO DE BLOCO, VIGA BALDRAME OU SAPATA UTILIZANDO AÇO CA-50 DE 8 MM - MONTAGEM. AF_06/2017 (KG)
GERAL |  | FONTE | UNID | COEFICIENTE | PREÇO UNITÁRIO | TOTAL
00043132 | ARAME RECOZIDO 16 BWG, D = 1,60 MM (0,016 KG/M) OU 18 BWG, D = 1,25 MM (0,01 KG/M) | SINAPI | KG | 0.025 | 11.59 | 0.29
|  |  |  | TOTAL GERAL: |  | 0.29
MATERIAL |  | FONTE | UNID | COEFICIENTE | PREÇO UNITÁRIO | TOTAL
00039017 | ESPACADOR / DISTANCIADOR CIRCULAR COM ENTRADA LATERAL, EM PLASTICO, PARA VERGALHAO *4,2 A 12,5* MM, COBRIMENTO 20 MM | SINAPI | UN | 0.724 | 0.18 | 0.13
|  |  |  | TOTAL MATERIAL: |  | 0.13
SERVICO |  | FONTE | UNID | COEFICIENTE | PREÇO UNITÁRIO | TOTAL
88238 | AJUDANTE DE ARMADOR COM ENCARGOS COMPLEMENTARES | SINAPI | H | 0.0375 | 16.87 | 0.63
88245 | ARMADOR COM ENCARGOS COMPLEMENTARES | SINAPI | H | 0.1155 | 21.5 | 2.48
92793 | CORTE E DOBRA DE AÇO CA-50, DIÂMETRO DE 8,0 MM, UTILIZADO EM ESTRUTURAS DIVERSAS, EXCETO LAJES. AF_12/2015 | SINAPI | KG | 1 | 6.16 | 6.16
|  |  |  | TOTAL SERVICO: |  | 9.27
|  |  |  | VALOR TOTAL: |  | 803.44
3.3.2.5. 96546 - ARMAÇÃO DE BLOCO, VIGA BALDRAME OU SAPATA UTILIZANDO AÇO CA-50 DE 10 MM - MONTAGEM. AF_06/2017 (KG)
GERAL |  | FONTE | UNID | COEFICIENTE | PREÇO UNITÁRIO | TOTAL
00043132 | ARAME RECOZIDO 16 BWG, D = 1,60 MM (0,016 KG/M) OU 18 BWG, D = 1,25 MM (0,01 KG/M) | SINAPI | KG | 0.025 | 11.59 | 0.29
|  |  |  | TOTAL GERAL: |  | 0.29
MATERIAL |  | FONTE | UNID | COEFICIENTE | PREÇO UNITÁRIO | TOTAL
00039017 | ESPACADOR / DISTANCIADOR CIRCULAR COM ENTRADA LATERAL, EM PLASTICO, PARA VERGALHAO *4,2 A 12,5* MM, COBRIMENTO 20 MM | SINAPI | UN | 0.4655 | 0.18 | 0.08
|  |  |  | TOTAL MATERIAL: |  | 0.08
SERVICO |  | FONTE | UNID | COEFICIENTE | PREÇO UNITÁRIO | TOTAL
88238 | AJUDANTE DE ARMADOR COM ENCARGOS COMPLEMENTARES | SINAPI | H | 0.029 | 16.87 | 0.49
88245 | ARMADOR COM ENCARGOS COMPLEMENTARES | SINAPI | H | 0.089 | 21.5 | 1.91
92794 | CORTE E DOBRA DE AÇO CA-50, DIÂMETRO DE 10,0 MM, UTILIZADO EM ESTRUTURAS DIVERSAS, EXCETO LAJES. AF_12/2015 | SINAPI | KG | 1 | 5.6 | 5.6
|  |  |  | TOTAL SERVICO: |  | 8
|  |  |  | VALOR TOTAL: |  | 66.8
3.3.2.6. 96547 - ARMAÇÃO DE BLOCO, VIGA BALDRAME OU SAPATA UTILIZANDO AÇO CA-50 DE 12,5 MM - MONTAGEM. AF_06/2017 (KG)
GERAL |  | FONTE | UNID | COEFICIENTE | PREÇO UNITÁRIO | TOTAL
00043132 | ARAME RECOZIDO 16 BWG, D = 1,60 MM (0,016 KG/M) OU 18 BWG, D = 1,25 MM (0,01 KG/M) | SINAPI | KG | 0.025 | 11.59 | 0.29
|  |  |  | TOTAL GERAL: |  | 0.29
MATERIAL |  | FONTE | UNID | COEFICIENTE | PREÇO UNITÁRIO | TOTAL
00039017 | ESPACADOR / DISTANCIADOR CIRCULAR COM ENTRADA LATERAL, EM PLASTICO, PARA VERGALHAO *4,2 A 12,5* MM, COBRIMENTO 20 MM | SINAPI | UN | 0.306 | 0.18 | 0.06
|  |  |  | TOTAL MATERIAL: |  | 0.06
SERVICO |  | FONTE | UNID | COEFICIENTE | PREÇO UNITÁRIO | TOTAL
88238 | AJUDANTE DE ARMADOR COM ENCARGOS COMPLEMENTARES | SINAPI | H | 0.022 | 16.87 | 0.37
88245 | ARMADOR COM ENCARGOS COMPLEMENTARES | SINAPI | H | 0.068 | 21.5 | 1.46
92795 | CORTE E DOBRA DE AÇO CA-50, DIÂMETRO DE 12,5 MM, UTILIZADO EM ESTRUTURAS DIVERSAS, EXCETO LAJES. AF_12/2015 | SINAPI | KG | 1 | 4.76 | 4.76
|  |  |  | TOTAL SERVICO: |  | 6.59
|  |  |  | VALOR TOTAL: |  | 89.96
3.4.1.1. 96619 - LASTRO DE CONCRETO MAGRO, APLICADO EM BLOCOS DE COROAMENTO OU SAPATAS, ESPESSURA DE 5 CM. AF_08/2017 (M2)
SERVICO |  | FONTE | UNID | COEFICIENTE | PREÇO UNITÁRIO | TOTAL
88309 | PEDREIRO COM ENCARGOS COMPLEMENTARES | SINAPI | H | 0.3106 | 21.61 | 6.71
88316 | SERVENTE COM ENCARGOS COMPLEMENTARES | SINAPI | H | 0.0847 | 15.24 | 1.29
94968 | CONCRETO MAGRO PARA LASTRO, TRAÇO 1:4,5:4,5 (CIMENTO/ AREIA MÉDIA/ BRITA 1) - PREPARO MECÂNICO COM BETONEIRA 600 L. AF_07/2016 | SINAPI | M3 | 0.0565 | 271.19 | 15.32
|  |  |  | TOTAL SERVICO: |  | 23.32
|  |  |  | VALOR TOTAL: |  | 6.0632
3.4.1.2. 96556 - CONCRETAGEM DE SAPATAS, FCK 30 MPA, COM USO DE JERICA ? LANÇAMENTO, ADENSAMENTO E ACABAMENTO. AF_06/2017 (M3)
SERVICO |  | FONTE | UNID | COEFICIENTE | PREÇO UNITÁRIO | TOTAL
88309 | PEDREIRO COM ENCARGOS COMPLEMENTARES | SINAPI | H | 4.906 | 21.61 | 106.02
88316 | SERVENTE COM ENCARGOS COMPLEMENTARES | SINAPI | H | 3.296 | 15.24 | 50.23
90586 | VIBRADOR DE IMERSÃO, DIÂMETRO DE PONTEIRA 45MM, MOTOR ELÉTRICO TRIFÁSICO POTÊNCIA DE 2 CV - CHP DIURNO. AF_06/2015 | SINAPI | CHP | 0.423 | 1.52 | 0.64
90587 | VIBRADOR DE IMERSÃO, DIÂMETRO DE PONTEIRA 45MM, MOTOR ELÉTRICO TRIFÁSICO POTÊNCIA DE 2 CV - CHI DIURNO. AF_06/2015 | SINAPI | CHI | 1.225 | 0.32 | 0.39
94972 | CONCRETO FCK = 30MPA, TRAÇO 1:2,1:2,5 (CIMENTO/ AREIA MÉDIA/ BRITA 1) - PREPARO MECÂNICO COM BETONEIRA 600 L. AF_07/2016 | SINAPI | M3 | 1.15 | 350.79 | 403.41
|  |  |  | TOTAL SERVICO: |  | 560.69
|  |  |  | VALOR TOTAL: |  | 773.7246
3.4.2.1. 94968 - CONCRETO MAGRO PARA LASTRO, TRAÇO 1:4,5:4,5 (CIMENTO/ AREIA MÉDIA/ BRITA 1) - PREPARO MECÂNICO COM BETONEIRA 600 L. AF_07/2016 (M3)
MATERIAL |  | FONTE | UNID | COEFICIENTE | PREÇO UNITÁRIO | TOTAL
00000370 | AREIA MEDIA - POSTO JAZIDA/FORNECEDOR (RETIRADO NA JAZIDA, SEM TRANSPORTE) | SINAPI | M3 | 0.832 | 75.5 | 62.82
00001379 | CIMENTO PORTLAND COMPOSTO CP II-32 | SINAPI | KG | 213.45 | 0.52 | 110.99
00004721 | PEDRA BRITADA N. 1 (9,5 a 19 MM) POSTO PEDREIRA/FORNECEDOR, SEM FRETE | SINAPI | M3 | 0.582 | 59.13 | 34.41
|  |  |  | TOTAL MATERIAL: |  | 208.22
SERVICO |  | FONTE | UNID | COEFICIENTE | PREÇO UNITÁRIO | TOTAL
88316 | SERVENTE COM ENCARGOS COMPLEMENTARES | SINAPI | H | 2.11 | 15.24 | 32.16
88377 | OPERADOR DE BETONEIRA ESTACIONÁRIA/MISTURADOR COM ENCARGOS COMPLEMENTARES | SINAPI | H | 1.33 | 20.64 | 27.45
89225 | BETONEIRA CAPACIDADE NOMINAL DE 600 L, CAPACIDADE DE MISTURA 360 L, MOTOR ELÉTRICO TRIFÁSICO POTÊNCIA DE 4 CV, SEM CARREGADOR - CHP DIURNO. AF_11/2014 | SINAPI | CHP | 0.69 | 3.92 | 2.7
89226 | BETONEIRA CAPACIDADE NOMINAL DE 600 L, CAPACIDADE DE MISTURA 360 L, MOTOR ELÉTRICO TRIFÁSICO POTÊNCIA DE 4 CV, SEM CARREGADOR - CHI DIURNO. AF_11/2014 | SINAPI | CHI | 0.65 | 1.06 | 0.69
|  |  |  | TOTAL SERVICO: |  | 63
|  |  |  | VALOR TOTAL: |  | 89.4927
3.4.2.2. 96555 - CONCRETAGEM DE BLOCOS DE COROAMENTO E VIGAS BALDRAME, FCK 30 MPA, COM USO DE JERICA ? LANÇAMENTO, ADENSAMENTO E ACABAMENTO. AF_06/2017 (M3)
SERVICO |  | FONTE | UNID | COEFICIENTE | PREÇO UNITÁRIO | TOTAL
88309 | PEDREIRO COM ENCARGOS COMPLEMENTARES | SINAPI | H | 2.386 | 21.61 | 51.56
88316 | SERVENTE COM ENCARGOS COMPLEMENTARES | SINAPI | H | 2.45 | 15.24 | 37.34
90586 | VIBRADOR DE IMERSÃO, DIÂMETRO DE PONTEIRA 45MM, MOTOR ELÉTRICO TRIFÁSICO POTÊNCIA DE 2 CV - CHP DIURNO. AF_06/2015 | SINAPI | CHP | 0.314 | 1.52 | 0.48
90587 | VIBRADOR DE IMERSÃO, DIÂMETRO DE PONTEIRA 45MM, MOTOR ELÉTRICO TRIFÁSICO POTÊNCIA DE 2 CV - CHI DIURNO. AF_06/2015 | SINAPI | CHI | 0.911 | 0.32 | 0.29
94972 | CONCRETO FCK = 30MPA, TRAÇO 1:2,1:2,5 (CIMENTO/ AREIA MÉDIA/ BRITA 1) - PREPARO MECÂNICO COM BETONEIRA 600 L. AF_07/2016 | SINAPI | M3 | 1.15 | 350.79 | 403.41
|  |  |  | TOTAL SERVICO: |  | 493.08
|  |  |  | VALOR TOTAL: |  | 1306.5825
4.1.1.1. 92417 - MONTAGEM E DESMONTAGEM DE FÔRMA DE PILARES RETANGULARES E ESTRUTURAS SIMILARES COM ÁREA MÉDIA DAS SEÇÕES MAIOR QUE 0,25 M², PÉ-DIREITO DUPLO, EM CHAPA DE MADEIRA COMPENSADA RESINADA, 2 UTILIZAÇÕES. AF_12/2015 (M2)
MATERIAL |  | FONTE | UNID | COEFICIENTE | PREÇO UNITÁRIO | TOTAL
00002692 | DESMOLDANTE PROTETOR PARA FORMAS DE MADEIRA, DE BASE OLEOSA EMULSIONADA EM AGUA | SINAPI | L | 0.01 | 4.17 | 0.04
00040271 | LOCACAO DE APRUMADOR METALICO DE PILAR, COM ALTURA E ANGULO REGULAVEIS, EXTENSAO DE *1,50* A *2,80* M | SINAPI | MES | 0.196 | 8.16 | 1.6
00040275 | LOCACAO DE VIGA SANDUICHE METALICA VAZADA PARA TRAVAMENTO DE PILARES, ALTURA DE *8* CM, LARGURA DE *6* CM E EXTENSAO DE 2 M | SINAPI | MES | 0.393 | 12.56 | 4.94
00040287 | LOCACAO DE BARRA DE ANCORAGEM DE 0,80 A 1,20 M DE EXTENSAO, COM ROSCA DE 5/8", INCLUINDO PORCA E FLANGE | SINAPI | MES | 0.785 | 3.14 | 2.46
00040304 | PREGO DE ACO POLIDO COM CABECA DUPLA 17 X 27 (2 1/2 X 11) | SINAPI | KG | 0.019 | 12.62 | 0.24
|  |  |  | TOTAL MATERIAL: |  | 9.28
SERVICO |  | FONTE | UNID | COEFICIENTE | PREÇO UNITÁRIO | TOTAL
88239 | AJUDANTE DE CARPINTEIRO COM ENCARGOS COMPLEMENTARES | SINAPI | H | 0.34 | 18.25 | 6.21
88262 | CARPINTEIRO DE FORMAS COM ENCARGOS COMPLEMENTARES | SINAPI | H | 1.852 | 21.46 | 39.74
92263 | FABRICAÇÃO DE FÔRMA PARA PILARES E ESTRUTURAS SIMILARES, EM CHAPA DE MADEIRA COMPENSADA RESINADA, E = 17 MM. AF_12/2015 | SINAPI | M2 | 0.525 | 97.85 | 51.37
|  |  |  | TOTAL SERVICO: |  | 97.32
|  |  |  | VALOR TOTAL: |  | 3692.304
4.1.2.1. 92451 - MONTAGEM E DESMONTAGEM DE FÔRMA DE VIGA, ESCORAMENTO COM GARFO DE MADEIRA, PÉ-DIREITO SIMPLES, EM CHAPA DE MADEIRA RESINADA, 2 UTILIZAÇÕES. AF_12/2015 (M2)
MATERIAL |  | FONTE | UNID | COEFICIENTE | PREÇO UNITÁRIO | TOTAL
00002692 | DESMOLDANTE PROTETOR PARA FORMAS DE MADEIRA, DE BASE OLEOSA EMULSIONADA EM AGUA | SINAPI | L | 0.01 | 4.17 | 0.04
00006193 | TABUA DE MADEIRA NAO APARELHADA *2,5 X 20* CM, CEDRINHO OU EQUIVALENTE DA REGIAO | SINAPI | M | 0.474 | 7.53 | 3.57
00040304 | PREGO DE ACO POLIDO COM CABECA DUPLA 17 X 27 (2 1/2 X 11) | SINAPI | KG | 0.049 | 12.62 | 0.62
|  |  |  | TOTAL MATERIAL: |  | 4.23
SERVICO |  | FONTE | UNID | COEFICIENTE | PREÇO UNITÁRIO | TOTAL
88239 | AJUDANTE DE CARPINTEIRO COM ENCARGOS COMPLEMENTARES | SINAPI | H | 0.205 | 18.25 | 3.74
88262 | CARPINTEIRO DE FORMAS COM ENCARGOS COMPLEMENTARES | SINAPI | H | 1.12 | 21.46 | 24.04
92265 | FABRICAÇÃO DE FÔRMA PARA VIGAS, EM CHAPA DE MADEIRA COMPENSADA RESINADA, E = 17 MM. AF_12/2015 | SINAPI | M2 | 0.621 | 75.19 | 46.69
92272 | FABRICAÇÃO DE ESCORAS DE VIGA DO TIPO GARFO, EM MADEIRA. AF_12/2015 | SINAPI | M | 1.816 | 20.75 | 37.68
|  |  |  | TOTAL SERVICO: |  | 112.15
|  |  |  | VALOR TOTAL: |  | 2952.963
4.1.3.1. GPS-74141/004_1 - LAJE PRE-MOLD BETA 20 P/3,5KN/M2 VAO 6,2M INCL VIGOTAS TIJOLOS ARMADU-RA NEGATIVA CAPEAMENTO 3CM CONCRETO 25MPA ESCORAMENTO MATERIAL E MAO DE OBRA. (M2)
MATERIAL |  | FONTE | UNID | COEFICIENTE | PREÇO UNITÁRIO | TOTAL
00003746 | LAJE PRE-MOLDADA TRELICADA (LAJOTAS + VIGOTAS) PARA PISO, UNIDIRECIONAL, SOBRECARGA DE 200 KG/M2, VAO ATE 6,00 M (SEM COLOCACAO) | SINAPI | M2 | 1 | 46.58 | 46.58
00004491 | PONTALETE DE MADEIRA NAO APARELHADA *7,5 X 7,5* CM (3 X 3 ") PINUS, MISTA OU EQUIVALENTE DA REGIAO | SINAPI | M | 1.1 | 4.57 | 5.03
00005075 | PREGO DE ACO POLIDO COM CABECA 18 X 30 (2 3/4 X 10) | SINAPI | KG | 0.02 | 10.22 | 0.2
00006189 | TABUA DE MADEIRA NAO APARELHADA *2,5 X 30* CM, CEDRINHO OU EQUIVALENTE DA REGIAO | SINAPI | M | 0.3 | 11.01 | 3.3
|  |  |  | TOTAL MATERIAL: |  | 55.11
SERVICO |  | FONTE | UNID | COEFICIENTE | PREÇO UNITÁRIO | TOTAL
88262 | CARPINTEIRO DE FORMAS COM ENCARGOS COMPLEMENTARES | SINAPI | H | 0.25 | 21.46 | 5.37
88309 | PEDREIRO COM ENCARGOS COMPLEMENTARES | SINAPI | H | 0.45 | 21.61 | 9.72
88316 | SERVENTE COM ENCARGOS COMPLEMENTARES | SINAPI | H | 0.9 | 15.24 | 13.72
92874 | LANÇAMENTO COM USO DE BOMBA, ADENSAMENTO E ACABAMENTO DE CONCRETO EM ESTRUTURAS. AF_12/2015 | SINAPI | M3 | 0.067 | 26.87 | 1.8
94965 | CONCRETO FCK = 25MPA, TRAÇO 1:2,3:2,7 (CIMENTO/ AREIA MÉDIA/ BRITA 1) - PREPARO MECÂNICO COM BETONEIRA 400 L. AF_07/2016 | SINAPI | M3 | 0.067 | 344.8 | 23.1
|  |  |  | TOTAL SERVICO: |  | 53.71
|  |  |  | VALOR TOTAL: |  | 5998.1584
4.2.1.1. 92775 - ARMAÇÃO DE PILAR OU VIGA DE UMA ESTRUTURA CONVENCIONAL DE CONCRETO ARMADO EM UMA EDIFICAÇÃO TÉRREA OU SOBRADO UTILIZANDO AÇO CA-60 DE 5,0 MM - MONTAGEM. AF_12/2015 (KG)
GERAL |  | FONTE | UNID | COEFICIENTE | PREÇO UNITÁRIO | TOTAL
00043132 | ARAME RECOZIDO 16 BWG, D = 1,60 MM (0,016 KG/M) OU 18 BWG, D = 1,25 MM (0,01 KG/M) | SINAPI | KG | 0.025 | 11.59 | 0.29
|  |  |  | TOTAL GERAL: |  | 0.29
MATERIAL |  | FONTE | UNID | COEFICIENTE | PREÇO UNITÁRIO | TOTAL
00039017 | ESPACADOR / DISTANCIADOR CIRCULAR COM ENTRADA LATERAL, EM PLASTICO, PARA VERGALHAO *4,2 A 12,5* MM, COBRIMENTO 20 MM | SINAPI | UN | 1.19 | 0.18 | 0.21
|  |  |  | TOTAL MATERIAL: |  | 0.21
SERVICO |  | FONTE | UNID | COEFICIENTE | PREÇO UNITÁRIO | TOTAL
88238 | AJUDANTE DE ARMADOR COM ENCARGOS COMPLEMENTARES | SINAPI | H | 0.0367 | 16.87 | 0.62
88245 | ARMADOR COM ENCARGOS COMPLEMENTARES | SINAPI | H | 0.2245 | 21.5 | 4.83
92791 | CORTE E DOBRA DE AÇO CA-60, DIÂMETRO DE 5,0 MM, UTILIZADO EM ESTRUTURAS DIVERSAS, EXCETO LAJES. AF_12/2015 | SINAPI | KG | 1 | 6.67 | 6.67
|  |  |  | TOTAL SERVICO: |  | 12.12
|  |  |  | VALOR TOTAL: |  | 365.11
4.2.1.2. 92762 - ARMAÇÃO DE PILAR OU VIGA DE UMA ESTRUTURA CONVENCIONAL DE CONCRETO ARMADO EM UM EDIFÍCIO DE MÚLTIPLOS PAVIMENTOS UTILIZANDO AÇO CA-50 DE 10,0 MM - MONTAGEM. AF_12/2015 (KG)
GERAL |  | FONTE | UNID | COEFICIENTE | PREÇO UNITÁRIO | TOTAL
00043132 | ARAME RECOZIDO 16 BWG, D = 1,60 MM (0,016 KG/M) OU 18 BWG, D = 1,25 MM (0,01 KG/M) | SINAPI | KG | 0.025 | 11.59 | 0.29
|  |  |  | TOTAL GERAL: |  | 0.29
MATERIAL |  | FONTE | UNID | COEFICIENTE | PREÇO UNITÁRIO | TOTAL
00039017 | ESPACADOR / DISTANCIADOR CIRCULAR COM ENTRADA LATERAL, EM PLASTICO, PARA VERGALHAO *4,2 A 12,5* MM, COBRIMENTO 20 MM | SINAPI | UN | 0.543 | 0.18 | 0.1
|  |  |  | TOTAL MATERIAL: |  | 0.1
SERVICO |  | FONTE | UNID | COEFICIENTE | PREÇO UNITÁRIO | TOTAL
88238 | AJUDANTE DE ARMADOR COM ENCARGOS COMPLEMENTARES | SINAPI | H | 0.0086 | 16.87 | 0.15
88245 | ARMADOR COM ENCARGOS COMPLEMENTARES | SINAPI | H | 0.0529 | 21.5 | 1.14
92794 | CORTE E DOBRA DE AÇO CA-50, DIÂMETRO DE 10,0 MM, UTILIZADO EM ESTRUTURAS DIVERSAS, EXCETO LAJES. AF_12/2015 | SINAPI | KG | 1 | 5.6 | 5.6
|  |  |  | TOTAL SERVICO: |  | 6.89
|  |  |  | VALOR TOTAL: |  | 796.4
4.2.2.1. 92783 - ARMAÇÃO DE LAJE DE UMA ESTRUTURA CONVENCIONAL DE CONCRETO ARMADO EM UMA EDIFICAÇÃO TÉRREA OU SOBRADO UTILIZANDO AÇO CA-60 DE 4,2 MM - MONTAGEM. AF_12/2015 (KG)
GERAL |  | FONTE | UNID | COEFICIENTE | PREÇO UNITÁRIO | TOTAL
00043132 | ARAME RECOZIDO 16 BWG, D = 1,60 MM (0,016 KG/M) OU 18 BWG, D = 1,25 MM (0,01 KG/M) | SINAPI | KG | 0.025 | 11.59 | 0.29
|  |  |  | TOTAL GERAL: |  | 0.29
MATERIAL |  | FONTE | UNID | COEFICIENTE | PREÇO UNITÁRIO | TOTAL
00039017 | ESPACADOR / DISTANCIADOR CIRCULAR COM ENTRADA LATERAL, EM PLASTICO, PARA VERGALHAO *4,2 A 12,5* MM, COBRIMENTO 20 MM | SINAPI | UN | 2.816 | 0.18 | 0.51
|  |  |  | TOTAL MATERIAL: |  | 0.51
SERVICO |  | FONTE | UNID | COEFICIENTE | PREÇO UNITÁRIO | TOTAL
88238 | AJUDANTE DE ARMADOR COM ENCARGOS COMPLEMENTARES | SINAPI | H | 0.031 | 16.87 | 0.52
88245 | ARMADOR COM ENCARGOS COMPLEMENTARES | SINAPI | H | 0.1896 | 21.5 | 4.08
92799 | CORTE E DOBRA DE AÇO CA-60, DIÂMETRO DE 4,2 MM, UTILIZADO EM LAJE. AF_12/2015 | SINAPI | KG | 1 | 7.06 | 7.06
|  |  |  | TOTAL SERVICO: |  | 11.66
|  |  |  | VALOR TOTAL: |  | 198.88
4.2.2.2. 92777 - ARMAÇÃO DE PILAR OU VIGA DE UMA ESTRUTURA CONVENCIONAL DE CONCRETO ARMADO EM UMA EDIFICAÇÃO TÉRREA OU SOBRADO UTILIZANDO AÇO CA-50 DE 8,0 MM - MONTAGEM. AF_12/2015 (KG)
GERAL |  | FONTE | UNID | COEFICIENTE | PREÇO UNITÁRIO | TOTAL
00043132 | ARAME RECOZIDO 16 BWG, D = 1,60 MM (0,016 KG/M) OU 18 BWG, D = 1,25 MM (0,01 KG/M) | SINAPI | KG | 0.025 | 11.59 | 0.29
|  |  |  | TOTAL GERAL: |  | 0.29
MATERIAL |  | FONTE | UNID | COEFICIENTE | PREÇO UNITÁRIO | TOTAL
00039017 | ESPACADOR / DISTANCIADOR CIRCULAR COM ENTRADA LATERAL, EM PLASTICO, PARA VERGALHAO *4,2 A 12,5* MM, COBRIMENTO 20 MM | SINAPI | UN | 0.743 | 0.18 | 0.13
|  |  |  | TOTAL MATERIAL: |  | 0.13
SERVICO |  | FONTE | UNID | COEFICIENTE | PREÇO UNITÁRIO | TOTAL
88238 | AJUDANTE DE ARMADOR COM ENCARGOS COMPLEMENTARES | SINAPI | H | 0.0209 | 16.87 | 0.35
88245 | ARMADOR COM ENCARGOS COMPLEMENTARES | SINAPI | H | 0.1278 | 21.5 | 2.75
92793 | CORTE E DOBRA DE AÇO CA-50, DIÂMETRO DE 8,0 MM, UTILIZADO EM ESTRUTURAS DIVERSAS, EXCETO LAJES. AF_12/2015 | SINAPI | KG | 1 | 6.16 | 6.16
|  |  |  | TOTAL SERVICO: |  | 9.26
|  |  |  | VALOR TOTAL: |  | 357.42
4.2.2.3. 92778 - ARMAÇÃO DE PILAR OU VIGA DE UMA ESTRUTURA CONVENCIONAL DE CONCRETO ARMADO EM UMA EDIFICAÇÃO TÉRREA OU SOBRADO UTILIZANDO AÇO CA-50 DE 10,0 MM - MONTAGEM. AF_12/2015 (KG)
GERAL |  | FONTE | UNID | COEFICIENTE | PREÇO UNITÁRIO | TOTAL
00043132 | ARAME RECOZIDO 16 BWG, D = 1,60 MM (0,016 KG/M) OU 18 BWG, D = 1,25 MM (0,01 KG/M) | SINAPI | KG | 0.025 | 11.59 | 0.29
|  |  |  | TOTAL GERAL: |  | 0.29
MATERIAL |  | FONTE | UNID | COEFICIENTE | PREÇO UNITÁRIO | TOTAL
00039017 | ESPACADOR / DISTANCIADOR CIRCULAR COM ENTRADA LATERAL, EM PLASTICO, PARA VERGALHAO *4,2 A 12,5* MM, COBRIMENTO 20 MM | SINAPI | UN | 0.543 | 0.18 | 0.1
|  |  |  | TOTAL MATERIAL: |  | 0.1
SERVICO |  | FONTE | UNID | COEFICIENTE | PREÇO UNITÁRIO | TOTAL
88238 | AJUDANTE DE ARMADOR COM ENCARGOS COMPLEMENTARES | SINAPI | H | 0.0156 | 16.87 | 0.26
88245 | ARMADOR COM ENCARGOS COMPLEMENTARES | SINAPI | H | 0.0956 | 21.5 | 2.06
92794 | CORTE E DOBRA DE AÇO CA-50, DIÂMETRO DE 10,0 MM, UTILIZADO EM ESTRUTURAS DIVERSAS, EXCETO LAJES. AF_12/2015 | SINAPI | KG | 1 | 5.6 | 5.6
|  |  |  | TOTAL SERVICO: |  | 7.92
|  |  |  | VALOR TOTAL: |  | 471.96
4.2.3.1. COMP-162099 - ARMACAO EM TELA DE ACO SOLDADA NERVURADA Q-92, ACO CA-60, 4,2MM, MALHA 15X15CM (M2) (M2)
GERAL |  | FONTE | UNID | COEFICIENTE | PREÇO UNITÁRIO | TOTAL
00043132 | ARAME RECOZIDO 16 BWG, D = 1,60 MM (0,016 KG/M) OU 18 BWG, D = 1,25 MM (0,01 KG/M) | SINAPI | KG | 0.015 | 11.59 | 0.17
|  |  |  | TOTAL GERAL: |  | 0.17
MATERIAL |  | FONTE | UNID | COEFICIENTE | PREÇO UNITÁRIO | TOTAL
00021141 | TELA DE ACO SOLDADA NERVURADA, CA-60, Q-92, (1,48 KG/M2), DIAMETRO DO FIO = 4,2 MM, LARGURA = 2,45 X 60 M DE COMPRIMENTO, ESPACAMENTO DA MALHA = 15 X 15 CM | SINAPI | M2 | 1.03 | 8.41 | 8.66
|  |  |  | TOTAL MATERIAL: |  | 8.66
SERVICO |  | FONTE | UNID | COEFICIENTE | PREÇO UNITÁRIO | TOTAL
88245 | ARMADOR COM ENCARGOS COMPLEMENTARES | SINAPI | H | 0.03 | 21.5 | 0.65
88316 | SERVENTE COM ENCARGOS COMPLEMENTARES | SINAPI | H | 0.06 | 15.24 | 0.91
|  |  |  | TOTAL SERVICO: |  | 1.56
|  |  |  | VALOR TOTAL: |  | 1146.496
4.3.1.1. 92720 - CONCRETAGEM DE PILARES, FCK = 25 MPA, COM USO DE BOMBA EM EDIFICAÇÃO COM SEÇÃO MÉDIA DE PILARES MENOR OU IGUAL A 0,25 M² - LANÇAMENTO, ADENSAMENTO E ACABAMENTO. AF_12/2015 (M3)
MATERIAL |  | FONTE | UNID | COEFICIENTE | PREÇO UNITÁRIO | TOTAL
00001527 | CONCRETO USINADO BOMBEAVEL, CLASSE DE RESISTENCIA C25, COM BRITA 0 E 1, SLUMP = 100 +/- 20 MM, INCLUI SERVICO DE BOMBEAMENTO (NBR 8953) | SINAPI | M3 | 1.103 | 323.05 | 356.32
|  |  |  | TOTAL MATERIAL: |  | 356.32
SERVICO |  | FONTE | UNID | COEFICIENTE | PREÇO UNITÁRIO | TOTAL
88262 | CARPINTEIRO DE FORMAS COM ENCARGOS COMPLEMENTARES | SINAPI | H | 0.199 | 21.46 | 4.27
88309 | PEDREIRO COM ENCARGOS COMPLEMENTARES | SINAPI | H | 0.199 | 21.61 | 4.3
88316 | SERVENTE COM ENCARGOS COMPLEMENTARES | SINAPI | H | 1.192 | 15.24 | 18.17
90586 | VIBRADOR DE IMERSÃO, DIÂMETRO DE PONTEIRA 45MM, MOTOR ELÉTRICO TRIFÁSICO POTÊNCIA DE 2 CV - CHP DIURNO. AF_06/2015 | SINAPI | CHP | 0.068 | 1.52 | 0.1
90587 | VIBRADOR DE IMERSÃO, DIÂMETRO DE PONTEIRA 45MM, MOTOR ELÉTRICO TRIFÁSICO POTÊNCIA DE 2 CV - CHI DIURNO. AF_06/2015 | SINAPI | CHI | 0.131 | 0.32 | 0.04
|  |  |  | TOTAL SERVICO: |  | 26.88
|  |  |  | VALOR TOTAL: |  | 475.1556
4.3.2.1. 99439 - CONCRETAGEM DE EDIFICAÇÕES (PAREDES E LAJES) FEITAS COM SISTEMA DE FÔRMAS MANUSEÁVEIS, COM CONCRETO USINADO BOMBEÁVEL FCK 25 MPA - LANÇAMENTO, ADENSAMENTO E ACABAMENTO (EXCLUSIVE BOMBA LANÇA). AF_06/2015 (M3)
MATERIAL |  | FONTE | UNID | COEFICIENTE | PREÇO UNITÁRIO | TOTAL
00038408 | CONCRETO USINADO BOMBEAVEL, CLASSE DE RESISTENCIA C25, COM BRITA 0 E 1, SLUMP = 190 +/- 20 MM, EXCLUI SERVICO DE BOMBEAMENTO (NBR 8953) | SINAPI | M3 | 1.09 | 360.65 | 393.11
|  |  |  | TOTAL MATERIAL: |  | 393.11
SERVICO |  | FONTE | UNID | COEFICIENTE | PREÇO UNITÁRIO | TOTAL
88262 | CARPINTEIRO DE FORMAS COM ENCARGOS COMPLEMENTARES | SINAPI | H | 0.163 | 21.46 | 3.5
88309 | PEDREIRO COM ENCARGOS COMPLEMENTARES | SINAPI | H | 0.653 | 21.61 | 14.11
88316 | SERVENTE COM ENCARGOS COMPLEMENTARES | SINAPI | H | 0.734 | 15.24 | 11.19
90586 | VIBRADOR DE IMERSÃO, DIÂMETRO DE PONTEIRA 45MM, MOTOR ELÉTRICO TRIFÁSICO POTÊNCIA DE 2 CV - CHP DIURNO. AF_06/2015 | SINAPI | CHP | 0.06 | 1.52 | 0.09
90587 | VIBRADOR DE IMERSÃO, DIÂMETRO DE PONTEIRA 45MM, MOTOR ELÉTRICO TRIFÁSICO POTÊNCIA DE 2 CV - CHI DIURNO. AF_06/2015 | SINAPI | CHI | 0.103 | 0.32 | 0.03
|  |  |  | TOTAL SERVICO: |  | 28.92
|  |  |  | VALOR TOTAL: |  | 557.04
5.1.1. 87471 - ALVENARIA DE VEDAÇÃO DE BLOCOS CERÂMICOS FURADOS NA VERTICAL DE 9X19X39CM (ESPESSURA 9CM) DE PAREDES COM ÁREA LÍQUIDA MENOR QUE 6M² SEM VÃOS E ARGAMASSA DE ASSENTAMENTO COM PREPARO EM BETONEIRA. AF_06/2014 (M2)
MATERIAL |  | FONTE | UNID | COEFICIENTE | PREÇO UNITÁRIO | TOTAL
00034557 | TELA DE ACO SOLDADA GALVANIZADA/ZINCADA PARA ALVENARIA, FIO D = *1,20 A 1,70* MM, MALHA 15 X 15 MM, (C X L) *50 X 7,5* CM | SINAPI | M | 0.785 | 1.59 | 1.25
00037395 | PINO DE ACO COM FURO, HASTE = 27 MM (ACAO DIRETA) | SINAPI | CENTO | 0.0094 | 47.25 | 0.44
00037592 | BLOCO CERAMICO DE VEDACAO COM FUROS NA VERTICAL, 9 X 19 X 39 CM - 4,5 MPA (NBR 15270) | SINAPI | UN | 13.35 | 1.15 | 15.35
|  |  |  | TOTAL MATERIAL: |  | 17.04
SERVICO |  | FONTE | UNID | COEFICIENTE | PREÇO UNITÁRIO | TOTAL
87292 | ARGAMASSA TRAÇO 1:2:8 (EM VOLUME DE CIMENTO, CAL E AREIA MÉDIA ÚMIDA) PARA EMBOÇO/MASSA ÚNICA/ASSENTAMENTO DE ALVENARIA DE VEDAÇÃO, PREPARO MECÂNICO COM BETONEIRA 400 L. AF_08/2019 | SINAPI | M3 | 0.0104 | 406.54 | 4.23
88309 | PEDREIRO COM ENCARGOS COMPLEMENTARES | SINAPI | H | 0.59 | 21.61 | 12.75
88316 | SERVENTE COM ENCARGOS COMPLEMENTARES | SINAPI | H | 0.295 | 15.24 | 4.5
|  |  |  | TOTAL SERVICO: |  | 21.48
|  |  |  | VALOR TOTAL: |  | 1054.7368
5.1.2. 87477 - ALVENARIA DE VEDAÇÃO DE BLOCOS CERÂMICOS FURADOS NA VERTICAL DE 9X19X39CM (ESPESSURA 9CM) DE PAREDES COM ÁREA LÍQUIDA MAIOR OU IGUAL A 6M² SEM VÃOS E ARGAMASSA DE ASSENTAMENTO COM PREPARO EM BETONEIRA. AF_06/2014 (M2)
MATERIAL |  | FONTE | UNID | COEFICIENTE | PREÇO UNITÁRIO | TOTAL
00034557 | TELA DE ACO SOLDADA GALVANIZADA/ZINCADA PARA ALVENARIA, FIO D = *1,20 A 1,70* MM, MALHA 15 X 15 MM, (C X L) *50 X 7,5* CM | SINAPI | M | 0.42 | 1.59 | 0.67
00037395 | PINO DE ACO COM FURO, HASTE = 27 MM (ACAO DIRETA) | SINAPI | CENTO | 0.005 | 47.25 | 0.24
00037592 | BLOCO CERAMICO DE VEDACAO COM FUROS NA VERTICAL, 9 X 19 X 39 CM - 4,5 MPA (NBR 15270) | SINAPI | UN | 13.35 | 1.15 | 15.35
|  |  |  | TOTAL MATERIAL: |  | 16.26
SERVICO |  | FONTE | UNID | COEFICIENTE | PREÇO UNITÁRIO | TOTAL
87292 | ARGAMASSA TRAÇO 1:2:8 (EM VOLUME DE CIMENTO, CAL E AREIA MÉDIA ÚMIDA) PARA EMBOÇO/MASSA ÚNICA/ASSENTAMENTO DE ALVENARIA DE VEDAÇÃO, PREPARO MECÂNICO COM BETONEIRA 400 L. AF_08/2019 | SINAPI | M3 | 0.0104 | 406.54 | 4.23
88309 | PEDREIRO COM ENCARGOS COMPLEMENTARES | SINAPI | H | 0.48 | 21.61 | 10.37
88316 | SERVENTE COM ENCARGOS COMPLEMENTARES | SINAPI | H | 0.24 | 15.24 | 3.66
|  |  |  | TOTAL SERVICO: |  | 18.26
|  |  |  | VALOR TOTAL: |  | 324.112
5.1.3. 87483 - ALVENARIA DE VEDAÇÃO DE BLOCOS CERÂMICOS FURADOS NA VERTICAL DE 9X19X39CM (ESPESSURA 9CM) DE PAREDES COM ÁREA LÍQUIDA MENOR QUE 6M² COM VÃOS E ARGAMASSA DE ASSENTAMENTO COM PREPARO EM BETONEIRA. AF_06/2014 (M2)
MATERIAL |  | FONTE | UNID | COEFICIENTE | PREÇO UNITÁRIO | TOTAL
00034557 | TELA DE ACO SOLDADA GALVANIZADA/ZINCADA PARA ALVENARIA, FIO D = *1,20 A 1,70* MM, MALHA 15 X 15 MM, (C X L) *50 X 7,5* CM | SINAPI | M | 0.785 | 1.59 | 1.25
00037395 | PINO DE ACO COM FURO, HASTE = 27 MM (ACAO DIRETA) | SINAPI | CENTO | 0.0094 | 47.25 | 0.44
00037592 | BLOCO CERAMICO DE VEDACAO COM FUROS NA VERTICAL, 9 X 19 X 39 CM - 4,5 MPA (NBR 15270) | SINAPI | UN | 13.6 | 1.15 | 15.64
|  |  |  | TOTAL MATERIAL: |  | 17.33
SERVICO |  | FONTE | UNID | COEFICIENTE | PREÇO UNITÁRIO | TOTAL
87292 | ARGAMASSA TRAÇO 1:2:8 (EM VOLUME DE CIMENTO, CAL E AREIA MÉDIA ÚMIDA) PARA EMBOÇO/MASSA ÚNICA/ASSENTAMENTO DE ALVENARIA DE VEDAÇÃO, PREPARO MECÂNICO COM BETONEIRA 400 L. AF_08/2019 | SINAPI | M3 | 0.0104 | 406.54 | 4.23
88309 | PEDREIRO COM ENCARGOS COMPLEMENTARES | SINAPI | H | 0.79 | 21.61 | 17.07
88316 | SERVENTE COM ENCARGOS COMPLEMENTARES | SINAPI | H | 0.395 | 15.24 | 6.02
|  |  |  | TOTAL SERVICO: |  | 27.32
|  |  |  | VALOR TOTAL: |  | 652.3444
5.1.4. 87489 - ALVENARIA DE VEDAÇÃO DE BLOCOS CERÂMICOS FURADOS NA VERTICAL DE 9X19X39CM (ESPESSURA 9CM) DE PAREDES COM ÁREA LÍQUIDA MAIOR OU IGUAL A 6M² COM VÃOS E ARGAMASSA DE ASSENTAMENTO COM PREPARO EM BETONEIRA. AF_06/2014 (M2)
MATERIAL |  | FONTE | UNID | COEFICIENTE | PREÇO UNITÁRIO | TOTAL
00034557 | TELA DE ACO SOLDADA GALVANIZADA/ZINCADA PARA ALVENARIA, FIO D = *1,20 A 1,70* MM, MALHA 15 X 15 MM, (C X L) *50 X 7,5* CM | SINAPI | M | 0.42 | 1.59 | 0.67
00037395 | PINO DE ACO COM FURO, HASTE = 27 MM (ACAO DIRETA) | SINAPI | CENTO | 0.005 | 47.25 | 0.24
00037592 | BLOCO CERAMICO DE VEDACAO COM FUROS NA VERTICAL, 9 X 19 X 39 CM - 4,5 MPA (NBR 15270) | SINAPI | UN | 13.6 | 1.15 | 15.64
|  |  |  | TOTAL MATERIAL: |  | 16.55
SERVICO |  | FONTE | UNID | COEFICIENTE | PREÇO UNITÁRIO | TOTAL
87292 | ARGAMASSA TRAÇO 1:2:8 (EM VOLUME DE CIMENTO, CAL E AREIA MÉDIA ÚMIDA) PARA EMBOÇO/MASSA ÚNICA/ASSENTAMENTO DE ALVENARIA DE VEDAÇÃO, PREPARO MECÂNICO COM BETONEIRA 400 L. AF_08/2019 | SINAPI | M3 | 0.0104 | 406.54 | 4.23
88309 | PEDREIRO COM ENCARGOS COMPLEMENTARES | SINAPI | H | 0.59 | 21.61 | 12.75
88316 | SERVENTE COM ENCARGOS COMPLEMENTARES | SINAPI | H | 0.295 | 15.24 | 4.5
|  |  |  | TOTAL SERVICO: |  | 21.48
|  |  |  | VALOR TOTAL: |  | 1751.2578
5.1.5. 93202 - FIXAÇÃO (ENCUNHAMENTO) DE ALVENARIA DE VEDAÇÃO COM TIJOLO MACIÇO. AF_03/2016 (M)
MATERIAL |  | FONTE | UNID | COEFICIENTE | PREÇO UNITÁRIO | TOTAL
00007258 | TIJOLO CERAMICO MACICO *5 X 10 X 20* CM | SINAPI | UN | 11.2 | 0.3 | 3.36
|  |  |  | TOTAL MATERIAL: |  | 3.36
SERVICO |  | FONTE | UNID | COEFICIENTE | PREÇO UNITÁRIO | TOTAL
87294 | ARGAMASSA TRAÇO 1:2:9 (EM VOLUME DE CIMENTO, CAL E AREIA MÉDIA ÚMIDA) PARA EMBOÇO/MASSA ÚNICA/ASSENTAMENTO DE ALVENARIA DE VEDAÇÃO, PREPARO MECÂNICO COM BETONEIRA 600 L. AF_08/2019 | SINAPI | M3 | 0.0052 | 385.04 | 2
88309 | PEDREIRO COM ENCARGOS COMPLEMENTARES | SINAPI | H | 0.529 | 21.61 | 11.43
88316 | SERVENTE COM ENCARGOS COMPLEMENTARES | SINAPI | H | 0.106 | 15.24 | 1.62
|  |  |  | TOTAL SERVICO: |  | 15.05
|  |  |  | VALOR TOTAL: |  | 792.488
5.2.1. 93186 - VERGA MOLDADA IN LOCO EM CONCRETO PARA JANELAS COM ATÉ 1,5 M DE VÃO. AF_03/2016 (M)
MATERIAL |  | FONTE | UNID | COEFICIENTE | PREÇO UNITÁRIO | TOTAL
00002692 | DESMOLDANTE PROTETOR PARA FORMAS DE MADEIRA, DE BASE OLEOSA EMULSIONADA EM AGUA | SINAPI | L | 0.006 | 4.17 | 0.03
00004491 | PONTALETE DE MADEIRA NAO APARELHADA *7,5 X 7,5* CM (3 X 3 ") PINUS, MISTA OU EQUIVALENTE DA REGIAO | SINAPI | M | 0.352 | 4.57 | 1.61
00039017 | ESPACADOR / DISTANCIADOR CIRCULAR COM ENTRADA LATERAL, EM PLASTICO, PARA VERGALHAO *4,2 A 12,5* MM, COBRIMENTO 20 MM | SINAPI | UN | 6 | 0.18 | 1.08
|  |  |  | TOTAL MATERIAL: |  | 2.72
SERVICO |  | FONTE | UNID | COEFICIENTE | PREÇO UNITÁRIO | TOTAL
88309 | PEDREIRO COM ENCARGOS COMPLEMENTARES | SINAPI | H | 0.376 | 21.61 | 8.13
88316 | SERVENTE COM ENCARGOS COMPLEMENTARES | SINAPI | H | 0.188 | 15.24 | 2.87
92270 | FABRICAÇÃO DE FÔRMA PARA VIGAS, COM MADEIRA SERRADA, E = 25 MM. AF_12/2015 | SINAPI | M2 | 0.35 | 61.19 | 21.42
92792 | CORTE E DOBRA DE AÇO CA-50, DIÂMETRO DE 6,3 MM, UTILIZADO EM ESTRUTURAS DIVERSAS, EXCETO LAJES. AF_12/2015 | SINAPI | KG | 0.49 | 6.39 | 3.13
94970 | CONCRETO FCK = 20MPA, TRAÇO 1:2,7:3 (CIMENTO/ AREIA MÉDIA/ BRITA 1) - PREPARO MECÂNICO COM BETONEIRA 600 L. AF_07/2016 | SINAPI | M3 | 0.018 | 322.04 | 5.8
|  |  |  | TOTAL SERVICO: |  | 41.35
|  |  |  | VALOR TOTAL: |  | 141.7122
5.2.2. 93187 - VERGA MOLDADA IN LOCO EM CONCRETO PARA JANELAS COM MAIS DE 1,5 M DE VÃO. AF_03/2016 (M)
MATERIAL |  | FONTE | UNID | COEFICIENTE | PREÇO UNITÁRIO | TOTAL
00002692 | DESMOLDANTE PROTETOR PARA FORMAS DE MADEIRA, DE BASE OLEOSA EMULSIONADA EM AGUA | SINAPI | L | 0.007 | 4.17 | 0.03
00004491 | PONTALETE DE MADEIRA NAO APARELHADA *7,5 X 7,5* CM (3 X 3 ") PINUS, MISTA OU EQUIVALENTE DA REGIAO | SINAPI | M | 0.22 | 4.57 | 1.01
00039017 | ESPACADOR / DISTANCIADOR CIRCULAR COM ENTRADA LATERAL, EM PLASTICO, PARA VERGALHAO *4,2 A 12,5* MM, COBRIMENTO 20 MM | SINAPI | UN | 6 | 0.18 | 1.08
|  |  |  | TOTAL MATERIAL: |  | 2.12
SERVICO |  | FONTE | UNID | COEFICIENTE | PREÇO UNITÁRIO | TOTAL
88309 | PEDREIRO COM ENCARGOS COMPLEMENTARES | SINAPI | H | 0.36 | 21.61 | 7.78
88316 | SERVENTE COM ENCARGOS COMPLEMENTARES | SINAPI | H | 0.18 | 15.24 | 2.74
92270 | FABRICAÇÃO DE FÔRMA PARA VIGAS, COM MADEIRA SERRADA, E = 25 MM. AF_12/2015 | SINAPI | M2 | 0.4 | 61.19 | 24.48
92793 | CORTE E DOBRA DE AÇO CA-50, DIÂMETRO DE 8,0 MM, UTILIZADO EM ESTRUTURAS DIVERSAS, EXCETO LAJES. AF_12/2015 | SINAPI | KG | 0.79 | 6.16 | 4.87
94970 | CONCRETO FCK = 20MPA, TRAÇO 1:2,7:3 (CIMENTO/ AREIA MÉDIA/ BRITA 1) - PREPARO MECÂNICO COM BETONEIRA 600 L. AF_07/2016 | SINAPI | M3 | 0.024 | 322.04 | 7.73
|  |  |  | TOTAL SERVICO: |  | 47.6
|  |  |  | VALOR TOTAL: |  | 983.7646
5.2.3. 93188 - VERGA MOLDADA IN LOCO EM CONCRETO PARA PORTAS COM ATÉ 1,5 M DE VÃO. AF_03/2016 (M)
MATERIAL |  | FONTE | UNID | COEFICIENTE | PREÇO UNITÁRIO | TOTAL
00002692 | DESMOLDANTE PROTETOR PARA FORMAS DE MADEIRA, DE BASE OLEOSA EMULSIONADA EM AGUA | SINAPI | L | 0.005 | 4.17 | 0.02
00004491 | PONTALETE DE MADEIRA NAO APARELHADA *7,5 X 7,5* CM (3 X 3 ") PINUS, MISTA OU EQUIVALENTE DA REGIAO | SINAPI | M | 1.222 | 4.57 | 5.58
00039017 | ESPACADOR / DISTANCIADOR CIRCULAR COM ENTRADA LATERAL, EM PLASTICO, PARA VERGALHAO *4,2 A 12,5* MM, COBRIMENTO 20 MM | SINAPI | UN | 6 | 0.18 | 1.08
|  |  |  | TOTAL MATERIAL: |  | 6.68
SERVICO |  | FONTE | UNID | COEFICIENTE | PREÇO UNITÁRIO | TOTAL
88309 | PEDREIRO COM ENCARGOS COMPLEMENTARES | SINAPI | H | 0.386 | 21.61 | 8.34
88316 | SERVENTE COM ENCARGOS COMPLEMENTARES | SINAPI | H | 0.193 | 15.24 | 2.94
92270 | FABRICAÇÃO DE FÔRMA PARA VIGAS, COM MADEIRA SERRADA, E = 25 MM. AF_12/2015 | SINAPI | M2 | 0.3 | 61.19 | 18.36
92791 | CORTE E DOBRA DE AÇO CA-60, DIÂMETRO DE 5,0 MM, UTILIZADO EM ESTRUTURAS DIVERSAS, EXCETO LAJES. AF_12/2015 | SINAPI | KG | 0.308 | 6.67 | 2.05
94970 | CONCRETO FCK = 20MPA, TRAÇO 1:2,7:3 (CIMENTO/ AREIA MÉDIA/ BRITA 1) - PREPARO MECÂNICO COM BETONEIRA 600 L. AF_07/2016 | SINAPI | M3 | 0.012 | 322.04 | 3.86
|  |  |  | TOTAL SERVICO: |  | 35.55
|  |  |  | VALOR TOTAL: |  | 254.1644
5.2.4. 93189 - VERGA MOLDADA IN LOCO EM CONCRETO PARA PORTAS COM MAIS DE 1,5 M DE VÃO. AF_03/2016 (M)
MATERIAL |  | FONTE | UNID | COEFICIENTE | PREÇO UNITÁRIO | TOTAL
00002692 | DESMOLDANTE PROTETOR PARA FORMAS DE MADEIRA, DE BASE OLEOSA EMULSIONADA EM AGUA | SINAPI | L | 0.007 | 4.17 | 0.03
00004491 | PONTALETE DE MADEIRA NAO APARELHADA *7,5 X 7,5* CM (3 X 3 ") PINUS, MISTA OU EQUIVALENTE DA REGIAO | SINAPI | M | 0.379 | 4.57 | 1.73
00039017 | ESPACADOR / DISTANCIADOR CIRCULAR COM ENTRADA LATERAL, EM PLASTICO, PARA VERGALHAO *4,2 A 12,5* MM, COBRIMENTO 20 MM | SINAPI | UN | 6 | 0.18 | 1.08
|  |  |  | TOTAL MATERIAL: |  | 2.84
SERVICO |  | FONTE | UNID | COEFICIENTE | PREÇO UNITÁRIO | TOTAL
88309 | PEDREIRO COM ENCARGOS COMPLEMENTARES | SINAPI | H | 0.35 | 21.61 | 7.56
88316 | SERVENTE COM ENCARGOS COMPLEMENTARES | SINAPI | H | 0.175 | 15.24 | 2.67
92270 | FABRICAÇÃO DE FÔRMA PARA VIGAS, COM MADEIRA SERRADA, E = 25 MM. AF_12/2015 | SINAPI | M2 | 0.4 | 61.19 | 24.48
92793 | CORTE E DOBRA DE AÇO CA-50, DIÂMETRO DE 8,0 MM, UTILIZADO EM ESTRUTURAS DIVERSAS, EXCETO LAJES. AF_12/2015 | SINAPI | KG | 0.79 | 6.16 | 4.87
94970 | CONCRETO FCK = 20MPA, TRAÇO 1:2,7:3 (CIMENTO/ AREIA MÉDIA/ BRITA 1) - PREPARO MECÂNICO COM BETONEIRA 600 L. AF_07/2016 | SINAPI | M3 | 0.024 | 322.04 | 7.73
|  |  |  | TOTAL SERVICO: |  | 47.31
|  |  |  | VALOR TOTAL: |  | 105.21
5.2.5. 93196 - CONTRAVERGA MOLDADA IN LOCO EM CONCRETO PARA VÃOS DE ATÉ 1,5 M DE COMPRIMENTO. AF_03/2016 (M)
MATERIAL |  | FONTE | UNID | COEFICIENTE | PREÇO UNITÁRIO | TOTAL
00002692 | DESMOLDANTE PROTETOR PARA FORMAS DE MADEIRA, DE BASE OLEOSA EMULSIONADA EM AGUA | SINAPI | L | 0.006 | 4.17 | 0.03
00039017 | ESPACADOR / DISTANCIADOR CIRCULAR COM ENTRADA LATERAL, EM PLASTICO, PARA VERGALHAO *4,2 A 12,5* MM, COBRIMENTO 20 MM | SINAPI | UN | 6 | 0.18 | 1.08
|  |  |  | TOTAL MATERIAL: |  | 1.11
SERVICO |  | FONTE | UNID | COEFICIENTE | PREÇO UNITÁRIO | TOTAL
88309 | PEDREIRO COM ENCARGOS COMPLEMENTARES | SINAPI | H | 0.376 | 21.61 | 8.13
88316 | SERVENTE COM ENCARGOS COMPLEMENTARES | SINAPI | H | 0.188 | 15.24 | 2.87
92270 | FABRICAÇÃO DE FÔRMA PARA VIGAS, COM MADEIRA SERRADA, E = 25 MM. AF_12/2015 | SINAPI | M2 | 0.35 | 61.19 | 21.42
92792 | CORTE E DOBRA DE AÇO CA-50, DIÂMETRO DE 6,3 MM, UTILIZADO EM ESTRUTURAS DIVERSAS, EXCETO LAJES. AF_12/2015 | SINAPI | KG | 0.49 | 6.39 | 3.13
94970 | CONCRETO FCK = 20MPA, TRAÇO 1:2,7:3 (CIMENTO/ AREIA MÉDIA/ BRITA 1) - PREPARO MECÂNICO COM BETONEIRA 600 L. AF_07/2016 | SINAPI | M3 | 0.018 | 322.04 | 5.8
|  |  |  | TOTAL SERVICO: |  | 41.35
|  |  |  | VALOR TOTAL: |  | 136.5602
5.2.6. 93197 - CONTRAVERGA MOLDADA IN LOCO EM CONCRETO PARA VÃOS DE MAIS DE 1,5 M DE COMPRIMENTO. AF_03/2016 (M)
MATERIAL |  | FONTE | UNID | COEFICIENTE | PREÇO UNITÁRIO | TOTAL
00002692 | DESMOLDANTE PROTETOR PARA FORMAS DE MADEIRA, DE BASE OLEOSA EMULSIONADA EM AGUA | SINAPI | L | 0.007 | 4.17 | 0.03
00039017 | ESPACADOR / DISTANCIADOR CIRCULAR COM ENTRADA LATERAL, EM PLASTICO, PARA VERGALHAO *4,2 A 12,5* MM, COBRIMENTO 20 MM | SINAPI | UN | 6 | 0.18 | 1.08
|  |  |  | TOTAL MATERIAL: |  | 1.11
SERVICO |  | FONTE | UNID | COEFICIENTE | PREÇO UNITÁRIO | TOTAL
88309 | PEDREIRO COM ENCARGOS COMPLEMENTARES | SINAPI | H | 0.36 | 21.61 | 7.78
88316 | SERVENTE COM ENCARGOS COMPLEMENTARES | SINAPI | H | 0.18 | 15.24 | 2.74
92270 | FABRICAÇÃO DE FÔRMA PARA VIGAS, COM MADEIRA SERRADA, E = 25 MM. AF_12/2015 | SINAPI | M2 | 0.4 | 61.19 | 24.48
92792 | CORTE E DOBRA DE AÇO CA-50, DIÂMETRO DE 6,3 MM, UTILIZADO EM ESTRUTURAS DIVERSAS, EXCETO LAJES. AF_12/2015 | SINAPI | KG | 0.49 | 6.39 | 3.13
94970 | CONCRETO FCK = 20MPA, TRAÇO 1:2,7:3 (CIMENTO/ AREIA MÉDIA/ BRITA 1) - PREPARO MECÂNICO COM BETONEIRA 600 L. AF_07/2016 | SINAPI | M3 | 0.024 | 322.04 | 7.73
|  |  |  | TOTAL SERVICO: |  | 45.86
|  |  |  | VALOR TOTAL: |  | 929.6833
5.3.1. GPS-40676 - ASSENTAMENTO DE PEITORIL COM ARGAMASSA DE CIMENTO COLANTE L=15CM - COM FORNECIMENTO DE MATERIAL (M)
MATERIAL |  | FONTE | UNID | COEFICIENTE | PREÇO UNITÁRIO | TOTAL
00001381 | ARGAMASSA COLANTE AC I PARA CERAMICAS | SINAPI | KG | 0.084 | 0.58 | 0.05
00004828 | SOLEIRA/ PEITORIL EM MARMORE, POLIDO, BRANCO COMUM, L= *15* CM, E= *2* CM, CORTE RETO | SINAPI | M | 1 | 35.66 | 35.66
|  |  |  | TOTAL MATERIAL: |  | 35.71
SERVICO |  | FONTE | UNID | COEFICIENTE | PREÇO UNITÁRIO | TOTAL
88316 | SERVENTE COM ENCARGOS COMPLEMENTARES | SINAPI | H | 0.10171 | 15.24 | 1.55
88309 | PEDREIRO COM ENCARGOS COMPLEMENTARES | SINAPI | H | 0.13222 | 21.61 | 2.86
|  |  |  | TOTAL SERVICO: |  | 4.41
|  |  |  | VALOR TOTAL: |  | 659.974
5.3.2. 98689 - SOLEIRA EM GRANITO, LARGURA 15 CM, ESPESSURA 2,0 CM. AF_06/2018 (M)
MATERIAL |  | FONTE | UNID | COEFICIENTE | PREÇO UNITÁRIO | TOTAL
00020232 | SOLEIRA EM GRANITO, POLIDO, TIPO ANDORINHA/ QUARTZ/ CASTELO/ CORUMBA OU OUTROS EQUIVALENTES DA REGIAO, L= *15* CM, E= *2,0* CM | SINAPI | M | 1 | 53.09 | 53.09
00037595 | ARGAMASSA COLANTE TIPO ACIII | SINAPI | KG | 1.29 | 1.77 | 2.28
|  |  |  | TOTAL MATERIAL: |  | 55.37
SERVICO |  | FONTE | UNID | COEFICIENTE | PREÇO UNITÁRIO | TOTAL
88274 | MARMORISTA/GRANITEIRO COM ENCARGOS COMPLEMENTARES | SINAPI | H | 0.547 | 21.61 | 11.82
88316 | SERVENTE COM ENCARGOS COMPLEMENTARES | SINAPI | H | 0.273 | 15.24 | 4.16
|  |  |  | TOTAL SERVICO: |  | 15.98
|  |  |  | VALOR TOTAL: |  | 311.086
6.1.1. 93358 - ESCAVAÇÃO MANUAL DE VALA COM PROFUNDIDADE MENOR OU IGUAL A 1,30 M. AF_03/2016 (M3)
SERVICO |  | FONTE | UNID | COEFICIENTE | PREÇO UNITÁRIO | TOTAL
88316 | SERVENTE COM ENCARGOS COMPLEMENTARES | SINAPI | H | 3.956 | 15.24 | 60.29
|  |  |  | TOTAL SERVICO: |  | 60.29
|  |  |  | VALOR TOTAL: |  | 179.0316
6.1.2. 72183 - PISO EM CONCRETO 20MPA PREPARO MECANICO, ESPESSURA 7 CM, COM ARMACAO EM TELA SOLDADA (M2)
MATERIAL |  | FONTE | UNID | COEFICIENTE | PREÇO UNITÁRIO | TOTAL
00007156 | TELA DE ACO SOLDADA NERVURADA, CA-60, Q-196, (3,11 KG/M2), DIAMETRO DO FIO = 5,0 MM, LARGURA = 2,45 M, ESPACAMENTO DA MALHA = 10 X 10 CM | SINAPI | M2 | 1.05 | 18 | 18.9
|  |  |  | TOTAL MATERIAL: |  | 18.9
SERVICO |  | FONTE | UNID | COEFICIENTE | PREÇO UNITÁRIO | TOTAL
88245 | ARMADOR COM ENCARGOS COMPLEMENTARES | SINAPI | H | 0.02 | 21.5 | 0.43
88309 | PEDREIRO COM ENCARGOS COMPLEMENTARES | SINAPI | H | 0.26 | 21.61 | 5.62
88316 | SERVENTE COM ENCARGOS COMPLEMENTARES | SINAPI | H | 1.94 | 15.24 | 29.57
94970 | CONCRETO FCK = 20MPA, TRAÇO 1:2,7:3 (CIMENTO/ AREIA MÉDIA/ BRITA 1) - PREPARO MECÂNICO COM BETONEIRA 600 L. AF_07/2016 | SINAPI | M3 | 0.07 | 322.04 | 22.54
|  |  |  | TOTAL SERVICO: |  | 58.16
|  |  |  | VALOR TOTAL: |  | 3807.3168
6.1.3. 87630 - CONTRAPISO EM ARGAMASSA TRAÇO 1:4 (CIMENTO E AREIA), PREPARO MECÂNICO COM BETONEIRA 400 L, APLICADO EM ÁREAS SECAS SOBRE LAJE, ADERIDO, ESPESSURA 3CM. AF_06/2014 (M2)
MATERIAL |  | FONTE | UNID | COEFICIENTE | PREÇO UNITÁRIO | TOTAL
00001379 | CIMENTO PORTLAND COMPOSTO CP II-32 | SINAPI | KG | 0.5 | 0.52 | 0.26
00007334 | ADITIVO ADESIVO LIQUIDO PARA ARGAMASSAS DE REVESTIMENTOS CIMENTICIOS | SINAPI | L | 0.435 | 9.83 | 4.28
|  |  |  | TOTAL MATERIAL: |  | 4.54
SERVICO |  | FONTE | UNID | COEFICIENTE | PREÇO UNITÁRIO | TOTAL
87301 | ARGAMASSA TRAÇO 1:4 (EM VOLUME DE CIMENTO E AREIA MÉDIA ÚMIDA) PARA CONTRAPISO, PREPARO MECÂNICO COM BETONEIRA 400 L. AF_08/2019 | SINAPI | M3 | 0.0431 | 444.45 | 19.16
88309 | PEDREIRO COM ENCARGOS COMPLEMENTARES | SINAPI | H | 0.33 | 21.61 | 7.13
88316 | SERVENTE COM ENCARGOS COMPLEMENTARES | SINAPI | H | 0.165 | 15.24 | 2.51
|  |  |  | TOTAL SERVICO: |  | 28.8
|  |  |  | VALOR TOTAL: |  | 1426.096
6.1.4. 87745 - CONTRAPISO EM ARGAMASSA TRAÇO 1:4 (CIMENTO E AREIA), PREPARO MECÂNICO COM BETONEIRA 400 L, APLICADO EM ÁREAS MOLHADAS SOBRE LAJE, ADERIDO, ESPESSURA 3CM. AF_06/2014 (M2)
MATERIAL |  | FONTE | UNID | COEFICIENTE | PREÇO UNITÁRIO | TOTAL
00001379 | CIMENTO PORTLAND COMPOSTO CP II-32 | SINAPI | KG | 0.5 | 0.52 | 0.26
00007334 | ADITIVO ADESIVO LIQUIDO PARA ARGAMASSAS DE REVESTIMENTOS CIMENTICIOS | SINAPI | L | 0.435 | 9.83 | 4.28
|  |  |  | TOTAL MATERIAL: |  | 4.54
SERVICO |  | FONTE | UNID | COEFICIENTE | PREÇO UNITÁRIO | TOTAL
87301 | ARGAMASSA TRAÇO 1:4 (EM VOLUME DE CIMENTO E AREIA MÉDIA ÚMIDA) PARA CONTRAPISO, PREPARO MECÂNICO COM BETONEIRA 400 L. AF_08/2019 | SINAPI | M3 | 0.0431 | 444.45 | 19.16
88309 | PEDREIRO COM ENCARGOS COMPLEMENTARES | SINAPI | H | 0.63 | 21.61 | 13.61
88316 | SERVENTE COM ENCARGOS COMPLEMENTARES | SINAPI | H | 0.315 | 15.24 | 4.8
|  |  |  | TOTAL SERVICO: |  | 37.57
|  |  |  | VALOR TOTAL: |  | 278.6358
6.1.5. COMP-972767 - FORNECIMENTO/INSTALACAO LONA PLASTICA PRETA, PARA IMPERMEABILIZACAO, ESPESSURA 150 MICRAS. (M2)
MATERIAL |  | FONTE | UNID | COEFICIENTE | PREÇO UNITÁRIO | TOTAL
00003777 | LONA PLASTICA PRETA, E= 150 MICRA | SINAPI | M2 | 1.1 | 1.02 | 1.12
|  |  |  | TOTAL MATERIAL: |  | 1.12
SERVICO |  | FONTE | UNID | COEFICIENTE | PREÇO UNITÁRIO | TOTAL
88270 | IMPERMEABILIZADOR COM ENCARGOS COMPLEMENTARES | SINAPI | H | 0.2 | 22.72 | 4.54
|  |  |  | TOTAL SERVICO: |  | 4.54
|  |  |  | VALOR TOTAL: |  | 280.2114
6.1.6. GPS-72137_1 - PISO INDUSTRIAL ALTA RESISTENCIA, ESPESSURA 08MM, INCLUSO JUNTAS DE DILATACAO PLASTICAS E POLIMENTO MECANIZADO (M2)
MATERIAL |  | FONTE | UNID | COEFICIENTE | PREÇO UNITÁRIO | TOTAL
00001379 | CIMENTO PORTLAND COMPOSTO CP II-32 | SINAPI | KG | 8 | 0.52 | 4.16
00003671 | JUNTA PLASTICA DE DILATACAO PARA PISOS, COR CINZA, 17 X 3 MM (ALTURA X ESPESSURA) | SINAPI | M | 2 | 0.88 | 1.76
00004824 | GRANILHA/ GRANA/ PEDRISCO OU AGREGADO EM MARMORE/ GRANITO/ QUARTZO E CALCARIO, PRETO, CINZA, PALHA OU BRANCO | SINAPI | KG | 14.6667 | 0.28 | 4.11
00007353 | RESINA ACRILICA BASE AGUA - COR BRANCA | SINAPI | L | 0.14117 | 19.57 | 2.76
|  |  |  | TOTAL MATERIAL: |  | 12.79
SERVICO |  | FONTE | UNID | COEFICIENTE | PREÇO UNITÁRIO | TOTAL
88309 | PEDREIRO COM ENCARGOS COMPLEMENTARES | SINAPI | H | 0.7 | 21.61 | 15.13
88316 | SERVENTE COM ENCARGOS COMPLEMENTARES | SINAPI | H | 3.37 | 15.24 | 51.36
95276 | POLIDORA DE PISO (POLITRIZ), PESO DE 100KG, DIÂMETRO 450 MM, MOTOR ELÉTRICO, POTÊNCIA 4 HP - CHP DIURNO. AF_09/2016 | SINAPI | CHP | 2 | 2.7 | 5.4
|  |  |  | TOTAL SERVICO: |  | 71.89
|  |  |  | VALOR TOTAL: |  | 3624.304
6.1.7. 87261 - REVESTIMENTO CERÂMICO PARA PISO COM PLACAS TIPO PORCELANATO DE DIMENSÕES 60X60 CM APLICADA EM AMBIENTES DE ÁREA MENOR QUE 5 M². AF_06/2014 (M2)
MATERIAL |  | FONTE | UNID | COEFICIENTE | PREÇO UNITÁRIO | TOTAL
00034357 | REJUNTE COLORIDO, CIMENTICIO | SINAPI | KG | 0.14 | 3.69 | 0.52
00037595 | ARGAMASSA COLANTE TIPO ACIII | SINAPI | KG | 8.62 | 1.77 | 15.26
00038195 | PISO PORCELANATO, BORDA RETA, EXTRA, FORMATO MAIOR QUE 2025 CM2 | SINAPI | M2 | 1.12 | 64.01 | 71.69
|  |  |  | TOTAL MATERIAL: |  | 87.47
SERVICO |  | FONTE | UNID | COEFICIENTE | PREÇO UNITÁRIO | TOTAL
88256 | AZULEJISTA OU LADRILHISTA COM ENCARGOS COMPLEMENTARES | SINAPI | H | 1.06 | 22.69 | 24.05
88316 | SERVENTE COM ENCARGOS COMPLEMENTARES | SINAPI | H | 0.37 | 15.24 | 5.64
|  |  |  | TOTAL SERVICO: |  | 29.69
|  |  |  | VALOR TOTAL: |  | 775.4006
6.2.1. 93358 - ESCAVAÇÃO MANUAL DE VALA COM PROFUNDIDADE MENOR OU IGUAL A 1,30 M. AF_03/2016 (M3)
SERVICO |  | FONTE | UNID | COEFICIENTE | PREÇO UNITÁRIO | TOTAL
88316 | SERVENTE COM ENCARGOS COMPLEMENTARES | SINAPI | H | 3.956 | 15.24 | 60.29
|  |  |  | TOTAL SERVICO: |  | 60.29
|  |  |  | VALOR TOTAL: |  | 257.9984
6.2.2. 94994 - EXECUÇÃO DE PASSEIO (CALÇADA) OU PISO DE CONCRETO COM CONCRETO MOLDADO IN LOCO, FEITO EM OBRA, ACABAMENTO CONVENCIONAL, ESPESSURA 8 CM, ARMADO. AF_07/2016 (M2)
MATERIAL |  | FONTE | UNID | COEFICIENTE | PREÇO UNITÁRIO | TOTAL
00003777 | LONA PLASTICA PRETA, E= 150 MICRA | SINAPI | M2 | 1.128 | 1.02 | 1.15
00004460 | SARRAFO DE MADEIRA NAO APARELHADA *2,5 X 10 CM, MACARANDUBA, ANGELIM OU EQUIVALENTE DA REGIAO | SINAPI | M | 0.25 | 6.62 | 1.66
00004517 | SARRAFO DE MADEIRA NAO APARELHADA *2,5 X 7,5* CM (1 X 3 ") PINUS, MISTA OU EQUIVALENTE DA REGIAO | SINAPI | M | 0.2 | 1.64 | 0.33
00007156 | TELA DE ACO SOLDADA NERVURADA, CA-60, Q-196, (3,11 KG/M2), DIAMETRO DO FIO = 5,0 MM, LARGURA = 2,45 M, ESPACAMENTO DA MALHA = 10 X 10 CM | SINAPI | M2 | 1.1224 | 18 | 20.2
|  |  |  | TOTAL MATERIAL: |  | 23.34
SERVICO |  | FONTE | UNID | COEFICIENTE | PREÇO UNITÁRIO | TOTAL
88262 | CARPINTEIRO DE FORMAS COM ENCARGOS COMPLEMENTARES | SINAPI | H | 0.1805 | 21.46 | 3.87
88309 | PEDREIRO COM ENCARGOS COMPLEMENTARES | SINAPI | H | 0.2767 | 21.61 | 5.98
88316 | SERVENTE COM ENCARGOS COMPLEMENTARES | SINAPI | H | 0.4572 | 15.24 | 6.97
94964 | CONCRETO FCK = 20MPA, TRAÇO 1:2,7:3 (CIMENTO/ AREIA MÉDIA/ BRITA 1) - PREPARO MECÂNICO COM BETONEIRA 400 L. AF_07/2016 | SINAPI | M3 | 0.097 | 332.65 | 32.27
|  |  |  | TOTAL SERVICO: |  | 49.09
|  |  |  | VALOR TOTAL: |  | 4422.418
6.2.3. 94273 - ASSENTAMENTO DE GUIA (MEIO-FIO) EM TRECHO RETO, CONFECCIONADA EM CONCRETO PRÉ-FABRICADO, DIMENSÕES 100X15X13X30 CM (COMPRIMENTO X BASE INFERIOR X BASE SUPERIOR X ALTURA), PARA VIAS URBANAS (USO VIÁRIO). AF_06/2016 (M)
MATERIAL |  | FONTE | UNID | COEFICIENTE | PREÇO UNITÁRIO | TOTAL
00000370 | AREIA MEDIA - POSTO JAZIDA/FORNECEDOR (RETIRADO NA JAZIDA, SEM TRANSPORTE) | SINAPI | M3 | 0.007 | 75.5 | 0.53
00004059 | MEIO-FIO OU GUIA DE CONCRETO, PRE-MOLDADO, COMP 1 M, *30 X 15/ 12* CM (H X L1/L2) | SINAPI | M | 1.005 | 19.63 | 19.73
|  |  |  | TOTAL MATERIAL: |  | 20.26
SERVICO |  | FONTE | UNID | COEFICIENTE | PREÇO UNITÁRIO | TOTAL
88309 | PEDREIRO COM ENCARGOS COMPLEMENTARES | SINAPI | H | 0.394 | 21.61 | 8.51
88316 | SERVENTE COM ENCARGOS COMPLEMENTARES | SINAPI | H | 0.394 | 15.24 | 6
88629 | ARGAMASSA TRAÇO 1:3 (EM VOLUME DE CIMENTO E AREIA MÉDIA ÚMIDA), PREPARO MANUAL. AF_08/2019 | SINAPI | M3 | 0.002 | 462.51 | 0.93
|  |  |  | TOTAL SERVICO: |  | 15.44
|  |  |  | VALOR TOTAL: |  | 677.73
7.1.1. 87879 - CHAPISCO APLICADO EM ALVENARIAS E ESTRUTURAS DE CONCRETO INTERNAS, COM COLHER DE PEDREIRO. ARGAMASSA TRAÇO 1:3 COM PREPARO EM BETONEIRA 400L. AF_06/2014 (M2)
SERVICO |  | FONTE | UNID | COEFICIENTE | PREÇO UNITÁRIO | TOTAL
87313 | ARGAMASSA TRAÇO 1:3 (EM VOLUME DE CIMENTO E AREIA GROSSA ÚMIDA) PARA CHAPISCO CONVENCIONAL, PREPARO MECÂNICO COM BETONEIRA 400 L. AF_08/2019 | SINAPI | M3 | 0.0042 | 384.92 | 1.62
88309 | PEDREIRO COM ENCARGOS COMPLEMENTARES | SINAPI | H | 0.07 | 21.61 | 1.51
88316 | SERVENTE COM ENCARGOS COMPLEMENTARES | SINAPI | H | 0.007 | 15.24 | 0.11
|  |  |  | TOTAL SERVICO: |  | 3.24
|  |  |  | VALOR TOTAL: |  | 687.9208
7.1.2. 87547 - MASSA ÚNICA, PARA RECEBIMENTO DE PINTURA, EM ARGAMASSA TRAÇO 1:2:8, PREPARO MECÂNICO COM BETONEIRA 400L, APLICADA MANUALMENTE EM FACES INTERNAS DE PAREDES, ESPESSURA DE 10MM, COM EXECUÇÃO DE TALISCAS. AF_06/2014 (M2)
SERVICO |  | FONTE | UNID | COEFICIENTE | PREÇO UNITÁRIO | TOTAL
87292 | ARGAMASSA TRAÇO 1:2:8 (EM VOLUME DE CIMENTO, CAL E AREIA MÉDIA ÚMIDA) PARA EMBOÇO/MASSA ÚNICA/ASSENTAMENTO DE ALVENARIA DE VEDAÇÃO, PREPARO MECÂNICO COM BETONEIRA 400 L. AF_08/2019 | SINAPI | M3 | 0.0213 | 406.54 | 8.66
88309 | PEDREIRO COM ENCARGOS COMPLEMENTARES | SINAPI | H | 0.35 | 21.61 | 7.56
88316 | SERVENTE COM ENCARGOS COMPLEMENTARES | SINAPI | H | 0.128 | 15.24 | 1.95
|  |  |  | TOTAL SERVICO: |  | 18.17
|  |  |  | VALOR TOTAL: |  | 3477.0952
7.1.3. 87535 - EMBOÇO, PARA RECEBIMENTO DE CERÂMICA, EM ARGAMASSA TRAÇO 1:2:8, PREPARO MECÂNICO COM BETONEIRA 400L, APLICADO MANUALMENTE EM FACES INTERNAS DE PAREDES, PARA AMBIENTE COM ÁREA MAIOR QUE 10M2, ESPESSURA DE 20MM, COM EXECUÇÃO DE TALISCAS. AF_06/2014 (M2)
SERVICO |  | FONTE | UNID | COEFICIENTE | PREÇO UNITÁRIO | TOTAL
87292 | ARGAMASSA TRAÇO 1:2:8 (EM VOLUME DE CIMENTO, CAL E AREIA MÉDIA ÚMIDA) PARA EMBOÇO/MASSA ÚNICA/ASSENTAMENTO DE ALVENARIA DE VEDAÇÃO, PREPARO MECÂNICO COM BETONEIRA 400 L. AF_08/2019 | SINAPI | M3 | 0.0376 | 406.54 | 15.29
88309 | PEDREIRO COM ENCARGOS COMPLEMENTARES | SINAPI | H | 0.32 | 21.61 | 6.92
88316 | SERVENTE COM ENCARGOS COMPLEMENTARES | SINAPI | H | 0.118 | 15.24 | 1.8
|  |  |  | TOTAL SERVICO: |  | 24.01
|  |  |  | VALOR TOTAL: |  | 531.6366
7.2.1. GPS-170429_3 - PORCELANATO ESMALTADO, BORDA RETIFICADO, LINHA MUNARI COR BRANCA (30.0x60.0cm) (M2)
MATERIAL |  | FONTE | UNID | COEFICIENTE | PREÇO UNITÁRIO | TOTAL
I042521 | ARGAMASSA PREFABRICADA PARA CERAMICA (4,50kg/m2) | SBC | KG | 4.5 | 1.49 | 6.71
I042519 | ARGAMASSA PRONTA PARA REJUNTAMENTO CERAMICO(0,45kg/m2) | SBC | KG | 0.52 | 4.19 | 2.18
GPS-I037815 | PORCELANATO 30X60CM RETIFICADO MUNARI BRANCA | SBC | M2 | 1 | 42.9 | 42.9
|  |  |  | TOTAL MATERIAL: |  | 51.79
SERVICO |  | FONTE | UNID | COEFICIENTE | PREÇO UNITÁRIO | TOTAL
88243 | AJUDANTE ESPECIALIZADO COM ENCARGOS COMPLEMENTARES | SINAPI | H | 0.32298 | 17.85 | 5.77
88256 | AZULEJISTA OU LADRILHISTA COM ENCARGOS COMPLEMENTARES | SINAPI | H | 0.35417 | 22.69 | 8.04
|  |  |  | TOTAL SERVICO: |  | 13.81
|  |  |  | VALOR TOTAL: |  | 1453.9086
7.2.2. GPS-C1123 - REJUNTAMENTO C/ ARG. PRÉ-FABRICADA, JUNTA ATÉ 2mm EM CERÂMICA, ACIMA DE 30x30 cm (900 cm²) E PORCELANATOS (PAREDE/PISO) (M2)
MATERIAL |  | FONTE | UNID | COEFICIENTE | PREÇO UNITÁRIO | TOTAL
I0118 | ARGAMASSA PRE-FABRICADA PARA REJUNTAMENTO | SEINFRA | KG | 0.169 | 2.86 | 0.48
|  |  |  | TOTAL MATERIAL: |  | 0.48
SERVICO |  | FONTE | UNID | COEFICIENTE | PREÇO UNITÁRIO | TOTAL
88256 | AZULEJISTA OU LADRILHISTA COM ENCARGOS COMPLEMENTARES | SINAPI | H | 0.2 | 22.69 | 4.54
88316 | SERVENTE COM ENCARGOS COMPLEMENTARES | SINAPI | H | 0.2 | 15.24 | 3.05
|  |  |  | TOTAL SERVICO: |  | 7.59
|  |  |  | VALOR TOTAL: |  | 178.9119
8.1.1. 88497 - APLICAÇÃO E LIXAMENTO DE MASSA LÁTEX EM PAREDES, DUAS DEMÃOS. AF_06/2014 (M2)
MATERIAL |  | FONTE | UNID | COEFICIENTE | PREÇO UNITÁRIO | TOTAL
00003767 | LIXA EM FOLHA PARA PAREDE OU MADEIRA, NUMERO 120 (COR VERMELHA) | SINAPI | UN | 0.1 | 0.45 | 0.05
00004051 | !EM PROCESSO DE DESATIVACAO! MASSA CORRIDA PVA PARA PAREDES INTERNAS | SINAPI | 18L | 0.0489 | 51.9 | 2.54
|  |  |  | TOTAL MATERIAL: |  | 2.59
SERVICO |  | FONTE | UNID | COEFICIENTE | PREÇO UNITÁRIO | TOTAL
88310 | PINTOR COM ENCARGOS COMPLEMENTARES | SINAPI | H | 0.312 | 22.71 | 7.09
88316 | SERVENTE COM ENCARGOS COMPLEMENTARES | SINAPI | H | 0.114 | 15.24 | 1.74
|  |  |  | TOTAL SERVICO: |  | 8.83
|  |  |  | VALOR TOTAL: |  | 2178.9286
8.1.2. 88485 - APLICAÇÃO DE FUNDO SELADOR ACRÍLICO EM PAREDES, UMA DEMÃO. AF_06/2014 (M2)
MATERIAL |  | FONTE | UNID | COEFICIENTE | PREÇO UNITÁRIO | TOTAL
00006085 | SELADOR ACRILICO PAREDES INTERNAS/EXTERNAS | SINAPI | L | 0.16 | 5.68 | 0.91
|  |  |  | TOTAL MATERIAL: |  | 0.91
SERVICO |  | FONTE | UNID | COEFICIENTE | PREÇO UNITÁRIO | TOTAL
88310 | PINTOR COM ENCARGOS COMPLEMENTARES | SINAPI | H | 0.039 | 22.71 | 0.89
88316 | SERVENTE COM ENCARGOS COMPLEMENTARES | SINAPI | H | 0.014 | 15.24 | 0.21
|  |  |  | TOTAL SERVICO: |  | 1.1
|  |  |  | VALOR TOTAL: |  | 381.0253
8.1.3. 88489 - APLICAÇÃO MANUAL DE PINTURA COM TINTA LÁTEX ACRÍLICA EM PAREDES, DUAS DEMÃOS. AF_06/2014 - COR BRANCO (M2)
MATERIAL |  | FONTE | UNID | COEFICIENTE | PREÇO UNITÁRIO | TOTAL
00007356 | TINTA ACRILICA PREMIUM, COR BRANCO FOSCO | SINAPI | L | 0.33 | 16.89 | 5.57
|  |  |  | TOTAL MATERIAL: |  | 5.57
SERVICO |  | FONTE | UNID | COEFICIENTE | PREÇO UNITÁRIO | TOTAL
88310 | PINTOR COM ENCARGOS COMPLEMENTARES | SINAPI | H | 0.187 | 22.71 | 4.25
88316 | SERVENTE COM ENCARGOS COMPLEMENTARES | SINAPI | H | 0.069 | 15.24 | 1.05
|  |  |  | TOTAL SERVICO: |  | 5.3
|  |  |  | VALOR TOTAL: |  | 1655.607
8.1.4. 88484 - APLICAÇÃO DE FUNDO SELADOR ACRÍLICO EM TETO, UMA DEMÃO. AF_06/2014 (M2)
MATERIAL |  | FONTE | UNID | COEFICIENTE | PREÇO UNITÁRIO | TOTAL
00006085 | SELADOR ACRILICO PAREDES INTERNAS/EXTERNAS | SINAPI | L | 0.16 | 5.68 | 0.91
|  |  |  | TOTAL MATERIAL: |  | 0.91
SERVICO |  | FONTE | UNID | COEFICIENTE | PREÇO UNITÁRIO | TOTAL
88310 | PINTOR COM ENCARGOS COMPLEMENTARES | SINAPI | H | 0.051 | 22.71 | 1.16
88316 | SERVENTE COM ENCARGOS COMPLEMENTARES | SINAPI | H | 0.019 | 15.24 | 0.29
|  |  |  | TOTAL SERVICO: |  | 1.45
|  |  |  | VALOR TOTAL: |  | 115.1486
8.1.5. 88488 - APLICAÇÃO MANUAL DE PINTURA COM TINTA LÁTEX ACRÍLICA EM TETO, DUAS DEMÃOS. AF_06/2014 (M2)
MATERIAL |  | FONTE | UNID | COEFICIENTE | PREÇO UNITÁRIO | TOTAL
00007356 | TINTA ACRILICA PREMIUM, COR BRANCO FOSCO | SINAPI | L | 0.33 | 16.89 | 5.57
|  |  |  | TOTAL MATERIAL: |  | 5.57
SERVICO |  | FONTE | UNID | COEFICIENTE | PREÇO UNITÁRIO | TOTAL
88310 | PINTOR COM ENCARGOS COMPLEMENTARES | SINAPI | H | 0.244 | 22.71 | 5.54
88316 | SERVENTE COM ENCARGOS COMPLEMENTARES | SINAPI | H | 0.089 | 15.24 | 1.36
|  |  |  | TOTAL SERVICO: |  | 6.9
|  |  |  | VALOR TOTAL: |  | 615.7732
8.1.6. 95305 - TEXTURA ACRÍLICA, APLICAÇÃO MANUAL EM PAREDE, UMA DEMÃO. (M2)
MATERIAL |  | FONTE | UNID | COEFICIENTE | PREÇO UNITÁRIO | TOTAL
00038877 | MASSA PARA TEXTURA LISA DE BASE ACRILICA, USO INTERNO E EXTERNO | SINAPI | KG | 1.14 | 5.2 | 5.93
|  |  |  | TOTAL MATERIAL: |  | 5.93
SERVICO |  | FONTE | UNID | COEFICIENTE | PREÇO UNITÁRIO | TOTAL
88310 | PINTOR COM ENCARGOS COMPLEMENTARES | SINAPI | H | 0.188 | 22.71 | 4.27
88316 | SERVENTE COM ENCARGOS COMPLEMENTARES | SINAPI | H | 0.069 | 15.24 | 1.05
|  |  |  | TOTAL SERVICO: |  | 5.32
|  |  |  | VALOR TOTAL: |  | 438.3069
8.2.1. 74065/001 - PINTURA ESMALTE FOSCO PARA MADEIRA, DUAS DEMAOS, SOBRE FUNDO NIVELADOR BRANCO (M2)
MATERIAL |  | FONTE | UNID | COEFICIENTE | PREÇO UNITÁRIO | TOTAL
00003767 | LIXA EM FOLHA PARA PAREDE OU MADEIRA, NUMERO 120 (COR VERMELHA) | SINAPI | UN | 0.4 | 0.45 | 0.18
00005318 | SOLVENTE DILUENTE A BASE DE AGUARRAS | SINAPI | L | 0.04 | 12.12 | 0.48
00006086 | !EM PROCESSO DE DESATIVACAO! FUNDO SINTETICO NIVELADOR BRANCO FOSCO PARA MADEIRA | SINAPI | GL | 0.056 | 51.3 | 2.87
00007288 | TINTA ESMALTE SINTETICO PREMIUM FOSCO | SINAPI | L | 0.16 | 26.31 | 4.21
|  |  |  | TOTAL MATERIAL: |  | 7.74
SERVICO |  | FONTE | UNID | COEFICIENTE | PREÇO UNITÁRIO | TOTAL
88310 | PINTOR COM ENCARGOS COMPLEMENTARES | SINAPI | H | 0.4 | 22.71 | 9.08
88316 | SERVENTE COM ENCARGOS COMPLEMENTARES | SINAPI | H | 0.35 | 15.24 | 5.33
|  |  |  | TOTAL SERVICO: |  | 14.41
|  |  |  | VALOR TOTAL: |  | 204.1308
9.1.1. 90843 - KIT DE PORTA DE MADEIRA PARA PINTURA, SEMI-OCA (LEVE OU MÉDIA), PADRÃO MÉDIO, 80X210CM, ESPESSURA DE 3,5CM, ITENS INCLUSOS: DOBRADIÇAS, MONTAGEM E INSTALAÇÃO DO BATENTE, FECHADURA COM EXECUÇÃO DO FURO - FORNECIMENTO E INSTALAÇÃO. AF_12/2019 (UN)
SERVICO |  | FONTE | UNID | COEFICIENTE | PREÇO UNITÁRIO | TOTAL
90806 | BATENTE PARA PORTA DE MADEIRA, FIXAÇÃO COM ARGAMASSA, PADRÃO MÉDIO - FORNECIMENTO E INSTALAÇÃO. AF_12/2019_P | SINAPI | UN | 1 | 258.72 | 258.72
90822 | PORTA DE MADEIRA PARA PINTURA, SEMI-OCA (LEVE OU MÉDIA), 80X210CM, ESPESSURA DE 3,5CM, INCLUSO DOBRADIÇAS - FORNECIMENTO E INSTALAÇÃO. AF_12/2019 | SINAPI | UN | 1 | 292.14 | 292.14
90830 | FECHADURA DE EMBUTIR COM CILINDRO, EXTERNA, COMPLETA, ACABAMENTO PADRÃO MÉDIO, INCLUSO EXECUÇÃO DE FURO - FORNECIMENTO E INSTALAÇÃO. AF_12/2019 | SINAPI | UN | 1 | 106.78 | 106.78
100659 | ALIZAR DE 5X1,5CM PARA PORTA FIXADO COM PREGOS, PADRÃO MÉDIO - FORNECIMENTO E INSTALAÇÃO. AF_12/2019 | SINAPI | M | 10 | 5.86 | 58.6
|  |  |  | TOTAL SERVICO: |  | 716.24
|  |  |  | VALOR TOTAL: |  | 1432.48
9.2.1. GPS-25.02.250 - PORTA EM ALUMÍNIO ANODIZADO DE ABRIR, TIPO VENEZIANA, SOB MEDIDA - BRONZE/PRETO (m²)
MATERIAL |  | FONTE | UNID | COEFICIENTE | PREÇO UNITÁRIO | TOTAL
B.04.000.020503 | Areia média lavada (a granel caçamba fechada) | CPOS | m³ | 0.0091 | 96.57 | 0.88
B.02.000.020508 | Cimento CPII-E-32 (sacos de 50 kg) | CPOS | kg | 3.926 | 0.39 | 1.53
H.05.000.027641 | Porta de abrir tipo veneziana em alumínio anodizado, nas cores bronze/preto, linha 30 - sem vidro | CPOS | m² | 1 | 698.61 | 698.61
|  |  |  | TOTAL MATERIAL: |  | 701.02
SERVICO |  | FONTE | UNID | COEFICIENTE | PREÇO UNITÁRIO | TOTAL
88309 | PEDREIRO COM ENCARGOS COMPLEMENTARES | SINAPI | H | 1.5 | 21.61 | 32.42
88316 | SERVENTE COM ENCARGOS COMPLEMENTARES | SINAPI | H | 1.5 | 15.24 | 22.86
|  |  |  | TOTAL SERVICO: |  | 55.28
|  |  |  | VALOR TOTAL: |  | 6670.4778
9.2.2. 25.01.520 - Caixilho em alumínio anodizado maxim-ar, sob medida - bronze/preto (m²)
MATERIAL |  | FONTE | UNID | COEFICIENTE | PREÇO UNITÁRIO | TOTAL
B.04.000.020503 | Areia média lavada (a granel caçamba fechada) | CPOS | m³ | 0.0091 | 96.57 | 0.88
B.02.000.020508 | Cimento CPII-E-32 (sacos de 50 kg) | CPOS | kg | 3.926 | 0.39 | 1.53
H.05.000.027637 | Caixilho maxim-ar em alumínio anodizado, nas cores bronze/preto, linha 30 - sem vidro | CPOS | m² | 1 | 615.73 | 615.73
H.07.000.037082 | Vidro liso transparente de 4 mm - material | CPOS | m² | 0.81 | 63.84 | 51.71
|  |  |  | TOTAL MATERIAL: |  | 669.85
SERVICO |  | FONTE | UNID | COEFICIENTE | PREÇO UNITÁRIO | TOTAL
88309 | PEDREIRO COM ENCARGOS COMPLEMENTARES | SINAPI | H | 1.5 | 21.61 | 32.42
88316 | SERVENTE COM ENCARGOS COMPLEMENTARES | SINAPI | H | 1.5 | 15.24 | 22.86
|  |  |  | TOTAL SERVICO: |  | 55.28
|  |  |  | VALOR TOTAL: |  | 471.3345
9.2.3. GPS-25.01.530_1 - Caixilho em alumínio anodizado de correr, sob medida - bronze/preto (m²)
MATERIAL |  | FONTE | UNID | COEFICIENTE | PREÇO UNITÁRIO | TOTAL
B.04.000.020503 | Areia média lavada (a granel caçamba fechada) | CPOS | m³ | 0.0091 | 96.57 | 0.88
B.02.000.020508 | Cimento CPII-E-32 (sacos de 50 kg) | CPOS | kg | 3.926 | 0.39 | 1.53
H.05.000.027638 | Caixilho de correr em alumínio anodizado, nas cores bronze/preto, linha 30 - sem vidro | CPOS | m² | 1 | 687.88 | 687.88
H.07.000.037082 | Vidro liso transparente de 4 mm - material | CPOS | m² | 0.72 | 63.84 | 45.96
|  |  |  | TOTAL MATERIAL: |  | 736.25
SERVICO |  | FONTE | UNID | COEFICIENTE | PREÇO UNITÁRIO | TOTAL
88316 | SERVENTE COM ENCARGOS COMPLEMENTARES | SINAPI | H | 1.5 | 15.24 | 22.86
88309 | PEDREIRO COM ENCARGOS COMPLEMENTARES | SINAPI | H | 1.5 | 21.61 | 32.42
|  |  |  | TOTAL SERVICO: |  | 55.28
|  |  |  | VALOR TOTAL: |  | 13693.469
9.3.1. GPS-C4638 - PUXADOR HORIZONTAL/VERTICAL PARA PORTA (M)
MATERIAL |  | FONTE | UNID | COEFICIENTE | PREÇO UNITÁRIO | TOTAL
I8639 | PUXADOR HORIZONTAL/VERTICAL PARA PORTA | SEINFRA | M | 1 | 220.51 | 220.51
|  |  |  | TOTAL MATERIAL: |  | 220.51
SERVICO |  | FONTE | UNID | COEFICIENTE | PREÇO UNITÁRIO | TOTAL
88262 | CARPINTEIRO DE FORMAS COM ENCARGOS COMPLEMENTARES | SINAPI | H | 0.25 | 21.46 | 5.37
|  |  |  | TOTAL SERVICO: |  | 5.37
|  |  |  | VALOR TOTAL: |  | 180.704
9.3.2. COMP-953606 - ALCAPAO EM FERRO 60X60CM, INCLUSO FERRAGENS (UN)
MATERIAL |  | FONTE | UNID | COEFICIENTE | PREÇO UNITÁRIO | TOTAL
00000567 | CANTONEIRA FERRO GALVANIZADO DE ABAS IGUAIS, 1" X 1/8" (L X E) , 1,20KG/M | SINAPI | M | 2.4 | 6.57 | 15.77
00001327 | CHAPA DE ACO FINA A FRIO BITOLA MSG 24, E = 0,60 MM (4,80 KG/M2) | SINAPI | KG | 0.36 | 5.85 | 2.11
00011447 | DOBRADICA EM LATAO, 3 " X 2 1/2 ", E= 1,9 A 2 MM, COM ANEL, CROMADO, TAMPA BOLA, COM PARAFUSOS | SINAPI | UN | 2 | 23.97 | 47.94
|  |  |  | TOTAL MATERIAL: |  | 65.82
SERVICO |  | FONTE | UNID | COEFICIENTE | PREÇO UNITÁRIO | TOTAL
88309 | PEDREIRO COM ENCARGOS COMPLEMENTARES | SINAPI | H | 0.29 | 21.61 | 6.27
88315 | SERRALHEIRO COM ENCARGOS COMPLEMENTARES | SINAPI | H | 0.36 | 21.5 | 7.74
88316 | SERVENTE COM ENCARGOS COMPLEMENTARES | SINAPI | H | 0.65 | 15.24 | 9.91
88631 | ARGAMASSA TRAÇO 1:4 (EM VOLUME DE CIMENTO E AREIA MÉDIA ÚMIDA), PREPARO MANUAL. AF_08/2019 | SINAPI | M3 | 0.002 | 415.71 | 0.83
|  |  |  | TOTAL SERVICO: |  | 24.75
|  |  |  | VALOR TOTAL: |  | 90.56
10.1.1. 92567 - FABRICAÇÃO E INSTALAÇÃO DE ESTRUTURA PONTALETADA DE MADEIRA NÃO APARELHADA PARA TELHADOS COM MAIS QUE 2 ÁGUAS E PARA TELHA CERÂMICA OU DE CONCRETO, INCLUSO TRANSPORTE VERTICAL. AF_12/2015 (M2)
MATERIAL |  | FONTE | UNID | COEFICIENTE | PREÇO UNITÁRIO | TOTAL
00004425 | VIGA DE MADEIRA NAO APARELHADA 6 X 12 CM, MACARANDUBA, ANGELIM OU EQUIVALENTE DA REGIAO | SINAPI | M | 0.185 | 14 | 2.59
00004430 | CAIBRO DE MADEIRA NAO APARELHADA *5 X 6* CM, MACARANDUBA, ANGELIM OU EQUIVALENTE DA REGIAO | SINAPI | M | 0.741 | 7.23 | 5.36
00004472 | VIGA DE MADEIRA NAO APARELHADA *6 X 16* CM, MACARANDUBA, ANGELIM OU EQUIVALENTE DA REGIAO | SINAPI | M | 0.13 | 19.06 | 2.48
00005075 | PREGO DE ACO POLIDO COM CABECA 18 X 30 (2 3/4 X 10) | SINAPI | KG | 0.24 | 10.22 | 2.45
|  |  |  | TOTAL MATERIAL: |  | 12.88
SERVICO |  | FONTE | UNID | COEFICIENTE | PREÇO UNITÁRIO | TOTAL
88239 | AJUDANTE DE CARPINTEIRO COM ENCARGOS COMPLEMENTARES | SINAPI | H | 0.118 | 18.25 | 2.15
88262 | CARPINTEIRO DE FORMAS COM ENCARGOS COMPLEMENTARES | SINAPI | H | 0.26 | 21.46 | 5.58
93281 | GUINCHO ELÉTRICO DE COLUNA, CAPACIDADE 400 KG, COM MOTO FREIO, MOTOR TRIFÁSICO DE 1,25 CV - CHP DIURNO. AF_03/2016 | SINAPI | CHP | 0.0077 | 23.98 | 0.18
93282 | GUINCHO ELÉTRICO DE COLUNA, CAPACIDADE 400 KG, COM MOTO FREIO, MOTOR TRIFÁSICO DE 1,25 CV - CHI DIURNO. AF_03/2016 | SINAPI | CHI | 0.0118 | 23.11 | 0.27
|  |  |  | TOTAL SERVICO: |  | 8.18
|  |  |  | VALOR TOTAL: |  | 1859.6829
10.1.2. 55960 - IMUNIZACAO DE MADEIRAMENTO PARA COBERTURA UTILIZANDO CUPINICIDA INCOLOR (M2)
MATERIAL |  | FONTE | UNID | COEFICIENTE | PREÇO UNITÁRIO | TOTAL
00007340 | IMUNIZANTE PARA MADEIRA, INCOLOR | SINAPI | L | 0.1 | 18.35 | 1.84
|  |  |  | TOTAL MATERIAL: |  | 1.84
SERVICO |  | FONTE | UNID | COEFICIENTE | PREÇO UNITÁRIO | TOTAL
88316 | SERVENTE COM ENCARGOS COMPLEMENTARES | SINAPI | H | 0.2 | 15.24 | 3.05
|  |  |  | TOTAL SERVICO: |  | 3.05
|  |  |  | VALOR TOTAL: |  | 430.6541
10.1.3. 94443 - TELHAMENTO COM TELHA CERÂMICA DE ENCAIXE, TIPO ROMANA, COM MAIS DE 2 ÁGUAS, INCLUSO TRANSPORTE VERTICAL. AF_07/2019 (M2)
MATERIAL |  | FONTE | UNID | COEFICIENTE | PREÇO UNITÁRIO | TOTAL
00007175 | TELHA DE BARRO / CERAMICA, TIPO ROMANA, AMERICANA, PORTUGUESA, FRANCESA, COMPRIMENTO DE *41* CM, RENDIMENTO DE *16* TELHAS/M2 | SINAPI | UN | 17.749 | 0.7 | 12.42
|  |  |  | TOTAL MATERIAL: |  | 12.42
SERVICO |  | FONTE | UNID | COEFICIENTE | PREÇO UNITÁRIO | TOTAL
88316 | SERVENTE COM ENCARGOS COMPLEMENTARES | SINAPI | H | 0.325 | 15.24 | 4.95
88323 | TELHADISTA COM ENCARGOS COMPLEMENTARES | SINAPI | H | 0.153 | 22.61 | 3.46
93281 | GUINCHO ELÉTRICO DE COLUNA, CAPACIDADE 400 KG, COM MOTO FREIO, MOTOR TRIFÁSICO DE 1,25 CV - CHP DIURNO. AF_03/2016 | SINAPI | CHP | 0.024 | 23.98 | 0.58
93282 | GUINCHO ELÉTRICO DE COLUNA, CAPACIDADE 400 KG, COM MOTO FREIO, MOTOR TRIFÁSICO DE 1,25 CV - CHI DIURNO. AF_03/2016 | SINAPI | CHI | 0.0333 | 23.11 | 0.77
|  |  |  | TOTAL SERVICO: |  | 9.76
|  |  |  | VALOR TOTAL: |  | 1958.7245
10.1.4. 94221 - CUMEEIRA PARA TELHA CERÂMICA EMBOÇADA COM ARGAMASSA TRAÇO 1:2:9 (CIMENTO, CAL E AREIA) PARA TELHADOS COM ATÉ 2 ÁGUAS, INCLUSO TRANSPORTE VERTICAL. AF_07/2019 (M)
MATERIAL |  | FONTE | UNID | COEFICIENTE | PREÇO UNITÁRIO | TOTAL
00007181 | CUMEEIRA PARA TELHA CERAMICA, COMPRIMENTO DE *41* CM, RENDIMENTO DE *3* TELHAS/M | SINAPI | UN | 3 | 1.6 | 4.8
|  |  |  | TOTAL MATERIAL: |  | 4.8
SERVICO |  | FONTE | UNID | COEFICIENTE | PREÇO UNITÁRIO | TOTAL
87337 | ARGAMASSA TRAÇO 1:2:9 (EM VOLUME DE CIMENTO, CAL E AREIA MÉDIA ÚMIDA) PARA EMBOÇO/MASSA ÚNICA/ASSENTAMENTO DE ALVENARIA DE VEDAÇÃO, PREPARO MECÂNICO COM MISTURADOR DE EIXO HORIZONTAL DE 300 KG. AF_08/2019 | SINAPI | M3 | 0.0117 | 393.78 | 4.61
88316 | SERVENTE COM ENCARGOS COMPLEMENTARES | SINAPI | H | 0.209 | 15.24 | 3.19
88323 | TELHADISTA COM ENCARGOS COMPLEMENTARES | SINAPI | H | 0.164 | 22.61 | 3.71
93281 | GUINCHO ELÉTRICO DE COLUNA, CAPACIDADE 400 KG, COM MOTO FREIO, MOTOR TRIFÁSICO DE 1,25 CV - CHP DIURNO. AF_03/2016 | SINAPI | CHP | 0.0063 | 23.98 | 0.15
93282 | GUINCHO ELÉTRICO DE COLUNA, CAPACIDADE 400 KG, COM MOTO FREIO, MOTOR TRIFÁSICO DE 1,25 CV - CHI DIURNO. AF_03/2016 | SINAPI | CHI | 0.0087 | 23.11 | 0.2
|  |  |  | TOTAL SERVICO: |  | 11.86
|  |  |  | VALOR TOTAL: |  | 417.0804
10.1.5. 94227 - CALHA EM CHAPA DE AÇO GALVANIZADO NÚMERO 24, DESENVOLVIMENTO DE 33 CM, INCLUSO TRANSPORTE VERTICAL. AF_07/2019 (M)
GERAL |  | FONTE | UNID | COEFICIENTE | PREÇO UNITÁRIO | TOTAL
00040782 | CALHA QUADRADA DE CHAPA DE ACO GALVANIZADA NUM 24, CORTE 33 CM | SINAPI | M | 1.05 | 19.56 | 20.54
|  |  |  | TOTAL GERAL: |  | 20.54
MATERIAL |  | FONTE | UNID | COEFICIENTE | PREÇO UNITÁRIO | TOTAL
00000142 | SELANTE ELASTICO MONOCOMPONENTE A BASE DE POLIURETANO (PU) PARA JUNTAS DIVERSAS | SINAPI | 310ML | 0.053 | 20.81 | 1.1
00005061 | PREGO DE ACO POLIDO COM CABECA 18 X 27 (2 1/2 X 10) | SINAPI | KG | 0.008 | 10.05 | 0.08
00005104 | REBITE DE ALUMINIO VAZADO DE REPUXO, 3,2 X 8 MM (1KG = 1025 UNIDADES) | SINAPI | KG | 0.0016 | 61.43 | 0.1
00013388 | SOLDA EM BARRA DE ESTANHO-CHUMBO 50/50 | SINAPI | KG | 0.059 | 124.24 | 7.33
|  |  |  | TOTAL MATERIAL: |  | 8.61
SERVICO |  | FONTE | UNID | COEFICIENTE | PREÇO UNITÁRIO | TOTAL
88316 | SERVENTE COM ENCARGOS COMPLEMENTARES | SINAPI | H | 0.282 | 15.24 | 4.3
88323 | TELHADISTA COM ENCARGOS COMPLEMENTARES | SINAPI | H | 0.188 | 22.61 | 4.25
93281 | GUINCHO ELÉTRICO DE COLUNA, CAPACIDADE 400 KG, COM MOTO FREIO, MOTOR TRIFÁSICO DE 1,25 CV - CHP DIURNO. AF_03/2016 | SINAPI | CHP | 0.0132 | 23.98 | 0.32
93282 | GUINCHO ELÉTRICO DE COLUNA, CAPACIDADE 400 KG, COM MOTO FREIO, MOTOR TRIFÁSICO DE 1,25 CV - CHI DIURNO. AF_03/2016 | SINAPI | CHI | 0.0183 | 23.11 | 0.42
|  |  |  | TOTAL SERVICO: |  | 9.29
|  |  |  | VALOR TOTAL: |  | 1482.24
11.1.1.1. GPS-83463_1 - QUADRO DE DISTRIBUICAO DE ENERGIA EM CHAPA DE ACO GALVANIZADO, PARA 24 DISJUNTORES TERMOMAGNETICOS MONOPOLARES, COM BARRAMENTO TRIFASICO E NEUTRO - FORNECIMENTO E INSTALACAO (UN)
MATERIAL |  | FONTE | UNID | COEFICIENTE | PREÇO UNITÁRIO | TOTAL
00039757 | QUADRO DE DISTRIBUICAO COM BARRAMENTO TRIFASICO, DE SOBREPOR, EM CHAPA DE ACO GALVANIZADO, PARA 28 DISJUNTORES DIN, 100 A | SINAPI | UN | 1 | 226.13 | 226.13
|  |  |  | TOTAL MATERIAL: |  | 226.13
SERVICO |  | FONTE | UNID | COEFICIENTE | PREÇO UNITÁRIO | TOTAL
88247 | AUXILIAR DE ELETRICISTA COM ENCARGOS COMPLEMENTARES | SINAPI | H | 2 | 17.17 | 34.34
88264 | ELETRICISTA COM ENCARGOS COMPLEMENTARES | SINAPI | H | 2 | 21.79 | 43.58
|  |  |  | TOTAL SERVICO: |  | 77.92
|  |  |  | VALOR TOTAL: |  | 304.05
11.1.1.2. GPS-S09041_2 - Dispositivo de proteção contra surto de tensão DPS 12kA - 275v (UN)
EQUIPAMENTO |  | FONTE | UNID | COEFICIENTE | PREÇO UNITÁRIO | TOTAL
00039469 | DISPOSITIVO DPS CLASSE II, 1 POLO, TENSAO MAXIMA DE 275 V, CORRENTE MAXIMA DE *20* KA (TIPO AC) | SINAPI | UN | 1 | 60.2 | 60.2
|  |  |  | TOTAL EQUIPAMENTO: |  | 60.2
SERVICO |  | FONTE | UNID | COEFICIENTE | PREÇO UNITÁRIO | TOTAL
88264 | ELETRICISTA COM ENCARGOS COMPLEMENTARES | SINAPI | H | 0.3 | 21.79 | 6.54
88316 | SERVENTE COM ENCARGOS COMPLEMENTARES | SINAPI | H | 0.3 | 15.24 | 4.57
|  |  |  | TOTAL SERVICO: |  | 11.11
|  |  |  | VALOR TOTAL: |  | 285.24
11.1.1.3. 93653 - DISJUNTOR MONOPOLAR TIPO DIN, CORRENTE NOMINAL DE 10A - FORNECIMENTO E INSTALAÇÃO. AF_04/2016 (UN)
MATERIAL |  | FONTE | UNID | COEFICIENTE | PREÇO UNITÁRIO | TOTAL
00001570 | TERMINAL A COMPRESSAO EM COBRE ESTANHADO PARA CABO 2,5 MM2, 1 FURO E 1 COMPRESSAO, PARA PARAFUSO DE FIXACAO M5 | SINAPI | UN | 1 | 0.47 | 0.47
00034653 | DISJUNTOR TIPO DIN/IEC, MONOPOLAR DE 6 ATE 32A | SINAPI | UN | 1 | 7.72 | 7.72
|  |  |  | TOTAL MATERIAL: |  | 8.19
SERVICO |  | FONTE | UNID | COEFICIENTE | PREÇO UNITÁRIO | TOTAL
88247 | AUXILIAR DE ELETRICISTA COM ENCARGOS COMPLEMENTARES | SINAPI | H | 0.035 | 17.17 | 0.6
88264 | ELETRICISTA COM ENCARGOS COMPLEMENTARES | SINAPI | H | 0.035 | 21.79 | 0.76
|  |  |  | TOTAL SERVICO: |  | 1.36
|  |  |  | VALOR TOTAL: |  | 66.85
11.1.1.4. 93654 - DISJUNTOR MONOPOLAR TIPO DIN, CORRENTE NOMINAL DE 16A - FORNECIMENTO E INSTALAÇÃO. AF_04/2016 (UN)
MATERIAL |  | FONTE | UNID | COEFICIENTE | PREÇO UNITÁRIO | TOTAL
00001570 | TERMINAL A COMPRESSAO EM COBRE ESTANHADO PARA CABO 2,5 MM2, 1 FURO E 1 COMPRESSAO, PARA PARAFUSO DE FIXACAO M5 | SINAPI | UN | 1 | 0.47 | 0.47
00034653 | DISJUNTOR TIPO DIN/IEC, MONOPOLAR DE 6 ATE 32A | SINAPI | UN | 1 | 7.72 | 7.72
|  |  |  | TOTAL MATERIAL: |  | 8.19
SERVICO |  | FONTE | UNID | COEFICIENTE | PREÇO UNITÁRIO | TOTAL
88247 | AUXILIAR DE ELETRICISTA COM ENCARGOS COMPLEMENTARES | SINAPI | H | 0.048 | 17.17 | 0.82
88264 | ELETRICISTA COM ENCARGOS COMPLEMENTARES | SINAPI | H | 0.048 | 21.79 | 1.05
|  |  |  | TOTAL SERVICO: |  | 1.87
|  |  |  | VALOR TOTAL: |  | 50.25
11.1.1.5. GPS-93667_1 - DISJUNTOR TRIPOLAR TIPO DIN, CORRENTE NOMINAL DE 6A - FORNECIMENTO E INSTALAÇÃO. AF_04/2016 (UN)
MATERIAL |  | FONTE | UNID | COEFICIENTE | PREÇO UNITÁRIO | TOTAL
00001570 | TERMINAL A COMPRESSAO EM COBRE ESTANHADO PARA CABO 2,5 MM2, 1 FURO E 1 COMPRESSAO, PARA PARAFUSO DE FIXACAO M5 | SINAPI | UN | 3 | 0.47 | 1.41
00034709 | DISJUNTOR TIPO DIN/IEC, TRIPOLAR DE 10 ATE 50A | SINAPI | UN | 1 | 54.22 | 54.22
|  |  |  | TOTAL MATERIAL: |  | 55.63
SERVICO |  | FONTE | UNID | COEFICIENTE | PREÇO UNITÁRIO | TOTAL
88247 | AUXILIAR DE ELETRICISTA COM ENCARGOS COMPLEMENTARES | SINAPI | H | 0.105 | 17.17 | 1.8
88264 | ELETRICISTA COM ENCARGOS COMPLEMENTARES | SINAPI | H | 0.105 | 21.79 | 2.29
|  |  |  | TOTAL SERVICO: |  | 4.09
|  |  |  | VALOR TOTAL: |  | 59.72
11.1.1.6. GPS-S11383_6 - Disjuntor termomagnético tripolar 20 A (un)
MATERIAL |  | FONTE | UNID | COEFICIENTE | PREÇO UNITÁRIO | TOTAL
I1007 | DISJUNTOR TRIPOLAR 20A | SEINFRA | UN | 1 | 53.52 | 53.52
|  |  |  | TOTAL MATERIAL: |  | 53.52
SERVICO |  | FONTE | UNID | COEFICIENTE | PREÇO UNITÁRIO | TOTAL
88264 | ELETRICISTA COM ENCARGOS COMPLEMENTARES | SINAPI | H | 0.6 | 21.79 | 13.07
88316 | SERVENTE COM ENCARGOS COMPLEMENTARES | SINAPI | H | 0.6 | 15.24 | 9.14
|  |  |  | TOTAL SERVICO: |  | 22.21
|  |  |  | VALOR TOTAL: |  | 75.74
11.1.1.7. GPS-078140_2 - TERMINAL OLHAL PRE-ISOLADO PINO 2,5MM2 LONGO (UN)
MATERIAL |  | FONTE | UNID | COEFICIENTE | PREÇO UNITÁRIO | TOTAL
I045223 | TERMINAL OLHAL PRE-ISOLADO COM PINO 4,0mm² | SBC | UN | 1 | 0.45 | 0.45
|  |  |  | TOTAL MATERIAL: |  | 0.45
SERVICO |  | FONTE | UNID | COEFICIENTE | PREÇO UNITÁRIO | TOTAL
88264 | ELETRICISTA COM ENCARGOS COMPLEMENTARES | SINAPI | H | 0.02 | 21.79 | 0.44
88247 | AUXILIAR DE ELETRICISTA COM ENCARGOS COMPLEMENTARES | SINAPI | H | 0.02 | 17.17 | 0.34
|  |  |  | TOTAL SERVICO: |  | 0.78
|  |  |  | VALOR TOTAL: |  | 30.75
11.1.1.8. GPS-078141_1 - TERMINAL OLHAL PRE-ISOLADO PINO 6,0MM2 LONGO (UN)
MATERIAL |  | FONTE | UNID | COEFICIENTE | PREÇO UNITÁRIO | TOTAL
I045223 | TERMINAL OLHAL PRE-ISOLADO COM PINO 4,0mm² | SBC | UN | 1 | 0.45 | 0.45
|  |  |  | TOTAL MATERIAL: |  | 0.45
SERVICO |  | FONTE | UNID | COEFICIENTE | PREÇO UNITÁRIO | TOTAL
88247 | AUXILIAR DE ELETRICISTA COM ENCARGOS COMPLEMENTARES | SINAPI | H | 0.02 | 17.17 | 0.34
88264 | ELETRICISTA COM ENCARGOS COMPLEMENTARES | SINAPI | H | 0.02 | 21.79 | 0.44
|  |  |  | TOTAL SERVICO: |  | 0.78
|  |  |  | VALOR TOTAL: |  | 12.3
11.1.1.9. 91926 - CABO DE COBRE FLEXÍVEL ISOLADO, 2,5 MM², ANTI-CHAMA 450/750 V, PARA CIRCUITOS TERMINAIS - FORNECIMENTO E INSTALAÇÃO. AF_12/2015 (M)
MATERIAL |  | FONTE | UNID | COEFICIENTE | PREÇO UNITÁRIO | TOTAL
00001014 | CABO DE COBRE, FLEXIVEL, CLASSE 4 OU 5, ISOLACAO EM PVC/A, ANTICHAMA BWF-B, 1 CONDUTOR, 450/750 V, SECAO NOMINAL 2,5 MM2 | SINAPI | M | 1.19 | 1.22 | 1.45
00021127 | FITA ISOLANTE ADESIVA ANTICHAMA, USO ATE 750 V, EM ROLO DE 19 MM X 5 M | SINAPI | UN | 0.009 | 2.62 | 0.02
|  |  |  | TOTAL MATERIAL: |  | 1.47
SERVICO |  | FONTE | UNID | COEFICIENTE | PREÇO UNITÁRIO | TOTAL
88247 | AUXILIAR DE ELETRICISTA COM ENCARGOS COMPLEMENTARES | SINAPI | H | 0.03 | 17.17 | 0.52
88264 | ELETRICISTA COM ENCARGOS COMPLEMENTARES | SINAPI | H | 0.03 | 21.79 | 0.65
|  |  |  | TOTAL SERVICO: |  | 1.17
|  |  |  | VALOR TOTAL: |  | 31.56
11.1.1.10. 91930 - CABO DE COBRE FLEXÍVEL ISOLADO, 6 MM², ANTI-CHAMA 450/750 V, PARA CIRCUITOS TERMINAIS - FORNECIMENTO E INSTALAÇÃO. AF_12/2015 (M)
MATERIAL |  | FONTE | UNID | COEFICIENTE | PREÇO UNITÁRIO | TOTAL
00000982 | CABO DE COBRE, FLEXIVEL, CLASSE 4 OU 5, ISOLACAO EM PVC/A, ANTICHAMA BWF-B, 1 CONDUTOR, 450/750 V, SECAO NOMINAL 6 MM2 | SINAPI | M | 1.19 | 3.06 | 3.64
00021127 | FITA ISOLANTE ADESIVA ANTICHAMA, USO ATE 750 V, EM ROLO DE 19 MM X 5 M | SINAPI | UN | 0.009 | 2.62 | 0.02
|  |  |  | TOTAL MATERIAL: |  | 3.66
SERVICO |  | FONTE | UNID | COEFICIENTE | PREÇO UNITÁRIO | TOTAL
88247 | AUXILIAR DE ELETRICISTA COM ENCARGOS COMPLEMENTARES | SINAPI | H | 0.052 | 17.17 | 0.89
88264 | ELETRICISTA COM ENCARGOS COMPLEMENTARES | SINAPI | H | 0.052 | 21.79 | 1.13
|  |  |  | TOTAL SERVICO: |  | 2.02
|  |  |  | VALOR TOTAL: |  | 17.04
11.1.1.11. GPS-S08006 - TERMINAL DE COMPRESSÃO PARA CABO DE 2,50 mm2 - FORNECIMENTO E INSTALAÇÃO (UND.)
MATERIAL |  | FONTE | UNID | COEFICIENTE | PREÇO UNITÁRIO | TOTAL
00001570 | TERMINAL A COMPRESSAO EM COBRE ESTANHADO PARA CABO 2,5 MM2, 1 FURO E 1 COMPRESSAO, PARA PARAFUSO DE FIXACAO M5 | SINAPI | UN | 1 | 0.47 | 0.47
|  |  |  | TOTAL MATERIAL: |  | 0.47
SERVICO |  | FONTE | UNID | COEFICIENTE | PREÇO UNITÁRIO | TOTAL
I07880 | Alicate de compressão para terminais de compressão de cabos com seção até 120mm2 | ORSE | h | 0.033 | 2.14 | 0.07
88264 | ELETRICISTA COM ENCARGOS COMPLEMENTARES | SINAPI | H | 0.04 | 21.79 | 0.87
|  |  |  | TOTAL SERVICO: |  | 0.94
|  |  |  | VALOR TOTAL: |  | 36.66
11.1.1.12. GPS-S11847_1 - Transformador de corrente de 50/5A (un)
MATERIAL |  | FONTE | UNID | COEFICIENTE | PREÇO UNITÁRIO | TOTAL
I10348 | Transformador de corrente KR 127 60A/5A - p/ obra do HUSE | ORSE | un | 1 | 142.35 | 142.35
|  |  |  | TOTAL MATERIAL: |  | 142.35
SERVICO |  | FONTE | UNID | COEFICIENTE | PREÇO UNITÁRIO | TOTAL
88264 | ELETRICISTA COM ENCARGOS COMPLEMENTARES | SINAPI | H | 0.5 | 21.79 | 10.9
88316 | SERVENTE COM ENCARGOS COMPLEMENTARES | SINAPI | H | 0.5 | 15.24 | 7.62
|  |  |  | TOTAL SERVICO: |  | 18.52
|  |  |  | VALOR TOTAL: |  | 482.61
11.1.2.1. GPS-S11383_6 - Disjuntor termomagnético tripolar 20 A (un)
MATERIAL |  | FONTE | UNID | COEFICIENTE | PREÇO UNITÁRIO | TOTAL
I1007 | DISJUNTOR TRIPOLAR 20A | SEINFRA | UN | 1 | 53.52 | 53.52
|  |  |  | TOTAL MATERIAL: |  | 53.52
SERVICO |  | FONTE | UNID | COEFICIENTE | PREÇO UNITÁRIO | TOTAL
88264 | ELETRICISTA COM ENCARGOS COMPLEMENTARES | SINAPI | H | 0.6 | 21.79 | 13.07
88316 | SERVENTE COM ENCARGOS COMPLEMENTARES | SINAPI | H | 0.6 | 15.24 | 9.14
|  |  |  | TOTAL SERVICO: |  | 22.21
|  |  |  | VALOR TOTAL: |  | 75.74
11.2.1. GPS-91863_3 - ELETRODUTO CONDULETE TOP COR CINZA, PVC, DN 25 MM (3/4"), PARA CIRCUITOS TERMINAIS, INSTALADO EM LAJE, INCLUSIVE FIXAÇÃO E CONEXÕES - FORNECIMENTO E INSTALAÇÃO. (M)
MATERIAL |  | FONTE | UNID | COEFICIENTE | PREÇO UNITÁRIO | TOTAL
00039253 | ELETRODUTO/CONDULETE DE PVC RIGIDO, LISO, COR CINZA, DE 3/4", PARA INSTALACOES APARENTES (NBR 5410) | SINAPI | M | 1.1 | 7.13 | 7.84
|  |  |  | TOTAL MATERIAL: |  | 7.84
SERVICO |  | FONTE | UNID | COEFICIENTE | PREÇO UNITÁRIO | TOTAL
88247 | AUXILIAR DE ELETRICISTA COM ENCARGOS COMPLEMENTARES | SINAPI | H | 0.082 | 17.17 | 1.41
88264 | ELETRICISTA COM ENCARGOS COMPLEMENTARES | SINAPI | H | 0.082 | 21.79 | 1.79
GPS-91179_7 | FIXAÇÃO DE TUBOS HORIZONTAIS DE PVC, COM ABRAÇADEIRA TIPO CONDULETE TOP DE 3/4", FIXADA DIRETAMENTE NA LAJE ATRAVÉS DE TIRANTE. AF_05/2015 | SINAPI | M | 1 | 11.9591 | 11.96
|  |  |  | TOTAL SERVICO: |  | 15.16
|  |  |  | VALOR TOTAL: |  | 874
11.2.2. GPS-95749_1 - ELETRODUTO DE PVC TIPO CONDULETE, DN 20 MM (3/4??), APARENTE, INSTALADO EM PAREDE, INCLUSIVE CONEXÕES - FORNECIMENTO E INSTALAÇÃO. (M)
MATERIAL |  | FONTE | UNID | COEFICIENTE | PREÇO UNITÁRIO | TOTAL
00039253 | ELETRODUTO/CONDULETE DE PVC RIGIDO, LISO, COR CINZA, DE 3/4", PARA INSTALACOES APARENTES (NBR 5410) | SINAPI | M | 1.1 | 7.13 | 7.84
|  |  |  | TOTAL MATERIAL: |  | 7.84
SERVICO |  | FONTE | UNID | COEFICIENTE | PREÇO UNITÁRIO | TOTAL
88247 | AUXILIAR DE ELETRICISTA COM ENCARGOS COMPLEMENTARES | SINAPI | H | 0.1944 | 17.17 | 3.34
88264 | ELETRICISTA COM ENCARGOS COMPLEMENTARES | SINAPI | H | 0.1944 | 21.79 | 4.24
GPS-95541_2 | FIXAÇÃO UTILIZANDO PARAFUSO DE 4,80 X 50 MM EM ACO ZINCADO COM ROSCA SOBERBA, CABECA CHATA E FENDA PHILLIPS E BUCHA DE NYLON S8, FORNECIMENTO E INSTALAÇÃO. | SINAPI | UN | 0.3 | 4.252 | 1.28
|  |  |  | TOTAL SERVICO: |  | 8.86
|  |  |  | VALOR TOTAL: |  | 801.12
11.2.3. GPS-91864_10 - ELETRODUTO CONDULETE TOP COR CINZA, PVC, DN 32 MM (1"), PARA CIRCUITOS TERMINAIS, INSTALADO EM LAJE, INCLUSIVE FIXAÇÃO E CONEXÕES - FORNECIMENTO E INSTALAÇÃO. (M)
MATERIAL |  | FONTE | UNID | COEFICIENTE | PREÇO UNITÁRIO | TOTAL
00039255 | ELETRODUTO/CONDULETE DE PVC RIGIDO, LISO, COR CINZA, DE 1", PARA INSTALACOES APARENTES (NBR 5410) | SINAPI | M | 1.1 | 10.36 | 11.4
|  |  |  | TOTAL MATERIAL: |  | 11.4
SERVICO |  | FONTE | UNID | COEFICIENTE | PREÇO UNITÁRIO | TOTAL
88247 | AUXILIAR DE ELETRICISTA COM ENCARGOS COMPLEMENTARES | SINAPI | H | 0.106 | 17.17 | 1.82
88264 | ELETRICISTA COM ENCARGOS COMPLEMENTARES | SINAPI | H | 0.106 | 21.79 | 2.31
GPS-91179_8 | FIXAÇÃO DE TUBOS HORIZONTAIS DE PVC, COM ABRAÇADEIRA TIPO CONDULETE TOP DE 1", FIXADA DIRETAMENTE NA LAJE ATRAVÉS DE TIRANTE. AF_05/2015 | SINAPI | M | 1 | 13.1681 | 13.17
|  |  |  | TOTAL SERVICO: |  | 17.3
|  |  |  | VALOR TOTAL: |  | 545.11
11.2.4. GPS-95757_1 - ELETRODUTO DE PVC TIPO CONDULETE, DN 32 MM (1??), APARENTE, INSTALADO EM PAREDE, INCLUSIVE CONEXÕES - FORNECIMENTO E INSTALAÇÃO. (M)
MATERIAL |  | FONTE | UNID | COEFICIENTE | PREÇO UNITÁRIO | TOTAL
00039255 | ELETRODUTO/CONDULETE DE PVC RIGIDO, LISO, COR CINZA, DE 1", PARA INSTALACOES APARENTES (NBR 5410) | SINAPI | M | 1.1 | 10.36 | 11.4
|  |  |  | TOTAL MATERIAL: |  | 11.4
SERVICO |  | FONTE | UNID | COEFICIENTE | PREÇO UNITÁRIO | TOTAL
88247 | AUXILIAR DE ELETRICISTA COM ENCARGOS COMPLEMENTARES | SINAPI | H | 0.1944 | 17.17 | 3.34
88264 | ELETRICISTA COM ENCARGOS COMPLEMENTARES | SINAPI | H | 0.1944 | 21.79 | 4.24
GPS-95541_2 | FIXAÇÃO UTILIZANDO PARAFUSO DE 4,80 X 50 MM EM ACO ZINCADO COM ROSCA SOBERBA, CABECA CHATA E FENDA PHILLIPS E BUCHA DE NYLON S8, FORNECIMENTO E INSTALAÇÃO. | SINAPI | UN | 0.3 | 4.252 | 1.28
|  |  |  | TOTAL SERVICO: |  | 8.86
|  |  |  | VALOR TOTAL: |  | 141.75
11.2.5. GPS-91864_2 - ELETRODUTO RÍGIDO ROSCÁVEL, PVC, DN 32 MM (1"), PARA CIRCUITOS TERMINAIS, INSTALADO NO PISO, INCLUSIVE CONEXÕES, ESCVAÇÃO E REATERRO - FORNECIMENTO E INSTALAÇÃO. (M)
MATERIAL |  | FONTE | UNID | COEFICIENTE | PREÇO UNITÁRIO | TOTAL
00002685 | ELETRODUTO DE PVC RIGIDO ROSCAVEL DE 1 ", SEM LUVA | SINAPI | M | 1.1 | 3.79 | 4.17
|  |  |  | TOTAL MATERIAL: |  | 4.17
SERVICO |  | FONTE | UNID | COEFICIENTE | PREÇO UNITÁRIO | TOTAL
88247 | AUXILIAR DE ELETRICISTA COM ENCARGOS COMPLEMENTARES | SINAPI | H | 0.106 | 17.17 | 1.82
88264 | ELETRICISTA COM ENCARGOS COMPLEMENTARES | SINAPI | H | 0.106 | 21.79 | 2.31
93358 | ESCAVAÇÃO MANUAL DE VALA COM PROFUNDIDADE MENOR OU IGUAL A 1,30 M. AF_03/2016 | SINAPI | M3 | 0.009 | 60.28 | 0.54
93382 | REATERRO MANUAL DE VALAS COM COMPACTAÇÃO MECANIZADA. AF_04/2016 | SINAPI | M3 | 0.009 | 26.21 | 0.24
|  |  |  | TOTAL SERVICO: |  | 4.91
|  |  |  | VALOR TOTAL: |  | 490.32
11.2.6. GPS-S11749_1 - Eletroduto metalico flexivel revestido externamente com pvc preto, diametro externo de 32 mm (1"), tipo sealtubo (m)
MATERIAL |  | FONTE | UNID | COEFICIENTE | PREÇO UNITÁRIO | TOTAL
00002501 | ELETRODUTO FLEXIVEL, EM ACO GALVANIZADO, REVESTIDO EXTERNAMENTE COM PVC PRETO, DIAMETRO EXTERNO DE 32 MM (1"), TIPO SEALTUBO | SINAPI | M | 1.05 | 6.73 | 7.07
|  |  |  | TOTAL MATERIAL: |  | 7.07
SERVICO |  | FONTE | UNID | COEFICIENTE | PREÇO UNITÁRIO | TOTAL
88316 | SERVENTE COM ENCARGOS COMPLEMENTARES | SINAPI | H | 0.1 | 15.24 | 1.52
88247 | AUXILIAR DE ELETRICISTA COM ENCARGOS COMPLEMENTARES | SINAPI | H | 0.1 | 17.17 | 1.72
|  |  |  | TOTAL SERVICO: |  | 3.24
|  |  |  | VALOR TOTAL: |  | 30.93
11.2.7. GPS-062310_1 - BOX RETO PARA ELETRODUTO FLEXIVEL DE 3/4" (UN)
MATERIAL |  | FONTE | UNID | COEFICIENTE | PREÇO UNITÁRIO | TOTAL
00002488 | CONECTOR RETO DE ALUMINIO PARA ELETRODUTO DE 3/4", PARA ADAPTAR ENTRADA DE ELETRODUTO METALICO FLEXIVEL EM QUADROS | SINAPI | UN | 1 | 1.62 | 1.62
|  |  |  | TOTAL MATERIAL: |  | 1.62
SERVICO |  | FONTE | UNID | COEFICIENTE | PREÇO UNITÁRIO | TOTAL
88247 | AUXILIAR DE ELETRICISTA COM ENCARGOS COMPLEMENTARES | SINAPI | H | 0.3 | 17.17 | 5.15
88264 | ELETRICISTA COM ENCARGOS COMPLEMENTARES | SINAPI | H | 0.3 | 21.79 | 6.54
|  |  |  | TOTAL SERVICO: |  | 11.69
|  |  |  | VALOR TOTAL: |  | 53.24
11.2.8. 91905 - CURVA 90 GRAUS PARA CONDULETE TOP, PVC, ROSCÁVEL, DN 32 MM (1"), PARA CIRCUITOS TERMINAIS, INSTALADA EM PISO - FORNECIMENTO E INSTALAÇÃO. AF_12/2015 (UN)
MATERIAL |  | FONTE | UNID | COEFICIENTE | PREÇO UNITÁRIO | TOTAL
00001884 | CURVA 90 GRAUS, LONGA, DE PVC RIGIDO ROSCAVEL, DE 1", PARA ELETRODUTO | SINAPI | UN | 1 | 2.3 | 2.3
|  |  |  | TOTAL MATERIAL: |  | 2.3
SERVICO |  | FONTE | UNID | COEFICIENTE | PREÇO UNITÁRIO | TOTAL
88247 | AUXILIAR DE ELETRICISTA COM ENCARGOS COMPLEMENTARES | SINAPI | H | 0.251 | 17.17 | 4.31
88264 | ELETRICISTA COM ENCARGOS COMPLEMENTARES | SINAPI | H | 0.251 | 21.79 | 5.47
|  |  |  | TOTAL SERVICO: |  | 9.78
|  |  |  | VALOR TOTAL: |  | 24.12
11.2.9. 91893 - CURVA 90 GRAUS PARA CONDULETE TOP, PVC, ROSCÁVEL, DN 32 MM (1"), PARA CIRCUITOS TERMINAIS, INSTALADA EM FORRO - FORNECIMENTO E INSTALAÇÃO. AF_12/2015 (UN)
MATERIAL |  | FONTE | UNID | COEFICIENTE | PREÇO UNITÁRIO | TOTAL
00001884 | CURVA 90 GRAUS, LONGA, DE PVC RIGIDO ROSCAVEL, DE 1", PARA ELETRODUTO | SINAPI | UN | 1 | 2.3 | 2.3
|  |  |  | TOTAL MATERIAL: |  | 2.3
SERVICO |  | FONTE | UNID | COEFICIENTE | PREÇO UNITÁRIO | TOTAL
88247 | AUXILIAR DE ELETRICISTA COM ENCARGOS COMPLEMENTARES | SINAPI | H | 0.209 | 17.17 | 3.59
88264 | ELETRICISTA COM ENCARGOS COMPLEMENTARES | SINAPI | H | 0.209 | 21.79 | 4.55
|  |  |  | TOTAL SERVICO: |  | 8.14
|  |  |  | VALOR TOTAL: |  | 31.29
11.2.10. 91914 - CURVA 90 GRAUS PARA CONDULETE TOP, PVC, ROSCÁVEL, DN 25 MM (3/4"), PARA CIRCUITOS TERMINAIS, INSTALADA EM PAREDE - FORNECIMENTO E INSTALAÇÃO. AF_12/2015 (UN)
MATERIAL |  | FONTE | UNID | COEFICIENTE | PREÇO UNITÁRIO | TOTAL
00001879 | CURVA 90 GRAUS, LONGA, DE PVC RIGIDO ROSCAVEL, DE 3/4", PARA ELETRODUTO | SINAPI | UN | 1 | 1.52 | 1.52
|  |  |  | TOTAL MATERIAL: |  | 1.52
SERVICO |  | FONTE | UNID | COEFICIENTE | PREÇO UNITÁRIO | TOTAL
88247 | AUXILIAR DE ELETRICISTA COM ENCARGOS COMPLEMENTARES | SINAPI | H | 0.239 | 17.17 | 4.1
88264 | ELETRICISTA COM ENCARGOS COMPLEMENTARES | SINAPI | H | 0.239 | 21.79 | 5.21
|  |  |  | TOTAL SERVICO: |  | 9.31
|  |  |  | VALOR TOTAL: |  | 21.64
11.2.11. 91890 - CURVA 90 GRAUS PARA CONDULETE TOP, PVC, ROSCÁVEL, DN 25 MM (3/4"), PARA CIRCUITOS TERMINAIS, INSTALADA EM FORRO - FORNECIMENTO E INSTALAÇÃO. AF_12/2015 (UN)
MATERIAL |  | FONTE | UNID | COEFICIENTE | PREÇO UNITÁRIO | TOTAL
00001879 | CURVA 90 GRAUS, LONGA, DE PVC RIGIDO ROSCAVEL, DE 3/4", PARA ELETRODUTO | SINAPI | UN | 1 | 1.52 | 1.52
|  |  |  | TOTAL MATERIAL: |  | 1.52
SERVICO |  | FONTE | UNID | COEFICIENTE | PREÇO UNITÁRIO | TOTAL
88247 | AUXILIAR DE ELETRICISTA COM ENCARGOS COMPLEMENTARES | SINAPI | H | 0.16 | 17.17 | 2.75
88264 | ELETRICISTA COM ENCARGOS COMPLEMENTARES | SINAPI | H | 0.16 | 21.79 | 3.49
|  |  |  | TOTAL SERVICO: |  | 6.24
|  |  |  | VALOR TOTAL: |  | 185.76
11.3.1. 91936 - CAIXA OCTOGONAL 4" X 4", PVC, INSTALADA EM LAJE - FORNECIMENTO E INSTALAÇÃO. AF_12/2015 (UN)
MATERIAL |  | FONTE | UNID | COEFICIENTE | PREÇO UNITÁRIO | TOTAL
00012001 | CAIXA OCTOGONAL DE FUNDO MOVEL, EM PVC, DE 4" X 4", PARA ELETRODUTO FLEXIVEL CORRUGADO | SINAPI | UN | 1 | 3.39 | 3.39
|  |  |  | TOTAL MATERIAL: |  | 3.39
SERVICO |  | FONTE | UNID | COEFICIENTE | PREÇO UNITÁRIO | TOTAL
88247 | AUXILIAR DE ELETRICISTA COM ENCARGOS COMPLEMENTARES | SINAPI | H | 0.143 | 17.17 | 2.46
88264 | ELETRICISTA COM ENCARGOS COMPLEMENTARES | SINAPI | H | 0.143 | 21.79 | 3.12
|  |  |  | TOTAL SERVICO: |  | 5.58
|  |  |  | VALOR TOTAL: |  | 98.45
11.3.2. 83446 - CAIXA DE PASSAGEM 30X30X40 COM TAMPA E DRENO BRITA (UN)
GERAL |  | FONTE | UNID | COEFICIENTE | PREÇO UNITÁRIO | TOTAL
00043059 | ACO CA-60, 4,2 MM, OU 5,0 MM, OU 6,0 MM, OU 7,0 MM, VERGALHAO | SINAPI | KG | 2.156 | 4.53 | 9.77
|  |  |  | TOTAL GERAL: |  | 9.77
MATERIAL |  | FONTE | UNID | COEFICIENTE | PREÇO UNITÁRIO | TOTAL
00000370 | AREIA MEDIA - POSTO JAZIDA/FORNECEDOR (RETIRADO NA JAZIDA, SEM TRANSPORTE) | SINAPI | M3 | 0.0653 | 75.5 | 4.93
00001106 | CAL HIDRATADA CH-I PARA ARGAMASSAS | SINAPI | KG | 3.0096 | 0.7 | 2.11
00001358 | CHAPA DE MADEIRA COMPENSADA RESINADA PARA FORMA DE CONCRETO, DE *2,2 X 1,1* M, E = 17 MM | SINAPI | M2 | 0.06 | 22.34 | 1.34
00001379 | CIMENTO PORTLAND COMPOSTO CP II-32 | SINAPI | KG | 18.5084 | 0.52 | 9.62
00004721 | PEDRA BRITADA N. 1 (9,5 a 19 MM) POSTO PEDREIRA/FORNECEDOR, SEM FRETE | SINAPI | M3 | 0.0365 | 59.13 | 2.16
00004722 | PEDRA BRITADA N. 3 (38 A 50 MM) POSTO PEDREIRA/FORNECEDOR, SEM FRETE | SINAPI | M3 | 0.004 | 59.13 | 0.24
00007258 | TIJOLO CERAMICO MACICO *5 X 10 X 20* CM | SINAPI | UN | 60.48 | 0.3 | 18.14
|  |  |  | TOTAL MATERIAL: |  | 38.54
SERVICO |  | FONTE | UNID | COEFICIENTE | PREÇO UNITÁRIO | TOTAL
88309 | PEDREIRO COM ENCARGOS COMPLEMENTARES | SINAPI | H | 1.6789 | 21.61 | 36.28
88316 | SERVENTE COM ENCARGOS COMPLEMENTARES | SINAPI | H | 4.4832 | 15.24 | 68.32
|  |  |  | TOTAL SERVICO: |  | 104.6
|  |  |  | VALOR TOTAL: |  | 152.87
11.3.3. GPS-061255_12 - CAIXA APARENTE CONDULETE TOP COM TAMPA CEGA. (UN)
MATERIAL |  | FONTE | UNID | COEFICIENTE | PREÇO UNITÁRIO | TOTAL
I02682 | Parafuso c/ bucha S-6 | ORSE | un | 2 | 0.1 | 0.2
I018025 | TAMPA CEGA CONDULETE 4"x2" | SBC | UN | 1 | 2.72 | 2.72
I04893 | Caixa de sobrepor 6 entradas, tipo Condulete pvc rigido, p/eletroduto d = 1" , sem tampa (modelos: C,E,LB,LL,LR), Tigre ou similar | ORSE | un | 1 | 8.24 | 8.24
I017929 | ADAPTADOR CONDULETE TOP 3/4" | SBC | UN | 1 | 0.76 | 0.76
|  |  |  | TOTAL MATERIAL: |  | 11.92
SERVICO |  | FONTE | UNID | COEFICIENTE | PREÇO UNITÁRIO | TOTAL
88265 | ELETRICISTA INDUSTRIAL COM ENCARGOS COMPLEMENTARES | SINAPI | H | 0.309 | 22.76 | 7.03
88247 | AUXILIAR DE ELETRICISTA COM ENCARGOS COMPLEMENTARES | SINAPI | H | 0.309 | 17.17 | 5.31
|  |  |  | TOTAL SERVICO: |  | 12.34
|  |  |  | VALOR TOTAL: |  | 946.14
11.3.4. 83366 - CAIXA DE PASSAGEM METÁLICA 15X15X10CM (SOBREPOR), FORNECIMENTO E INSTALACAO. (UN)
MATERIAL |  | FONTE | UNID | COEFICIENTE | PREÇO UNITÁRIO | TOTAL
00020254 | CAIXA DE PASSAGEM METALICA, DE SOBREPOR, COM TAMPA APARAFUSADA, DIMENSOES 15 X 15 X *10* CM | SINAPI | UN | 1 | 11.85 | 11.85
|  |  |  | TOTAL MATERIAL: |  | 11.85
SERVICO |  | FONTE | UNID | COEFICIENTE | PREÇO UNITÁRIO | TOTAL
88247 | AUXILIAR DE ELETRICISTA COM ENCARGOS COMPLEMENTARES | SINAPI | H | 1.25 | 17.17 | 21.46
88264 | ELETRICISTA COM ENCARGOS COMPLEMENTARES | SINAPI | H | 1.25 | 21.79 | 27.24
|  |  |  | TOTAL SERVICO: |  | 48.7
|  |  |  | VALOR TOTAL: |  | 60.55
11.4.1. 91926 - CABO DE COBRE FLEXÍVEL ISOLADO, 2,5 MM², ANTI-CHAMA 450/750 V, PARA CIRCUITOS TERMINAIS - FORNECIMENTO E INSTALAÇÃO. AF_12/2015 (M)
MATERIAL |  | FONTE | UNID | COEFICIENTE | PREÇO UNITÁRIO | TOTAL
00001014 | CABO DE COBRE, FLEXIVEL, CLASSE 4 OU 5, ISOLACAO EM PVC/A, ANTICHAMA BWF-B, 1 CONDUTOR, 450/750 V, SECAO NOMINAL 2,5 MM2 | SINAPI | M | 1.19 | 1.22 | 1.45
00021127 | FITA ISOLANTE ADESIVA ANTICHAMA, USO ATE 750 V, EM ROLO DE 19 MM X 5 M | SINAPI | UN | 0.009 | 2.62 | 0.02
|  |  |  | TOTAL MATERIAL: |  | 1.47
SERVICO |  | FONTE | UNID | COEFICIENTE | PREÇO UNITÁRIO | TOTAL
88247 | AUXILIAR DE ELETRICISTA COM ENCARGOS COMPLEMENTARES | SINAPI | H | 0.03 | 17.17 | 0.52
88264 | ELETRICISTA COM ENCARGOS COMPLEMENTARES | SINAPI | H | 0.03 | 21.79 | 0.65
|  |  |  | TOTAL SERVICO: |  | 1.17
|  |  |  | VALOR TOTAL: |  | 1522.77
11.4.2. 91929 - CABO DE COBRE FLEXÍVEL ISOLADO, 4 MM², ANTI-CHAMA 0,6/1,0 KV, PARA CIRCUITOS TERMINAIS - FORNECIMENTO E INSTALAÇÃO. AF_12/2015 (M)
MATERIAL |  | FONTE | UNID | COEFICIENTE | PREÇO UNITÁRIO | TOTAL
00001021 | CABO DE COBRE, FLEXIVEL, CLASSE 4 OU 5, ISOLACAO EM PVC/A, ANTICHAMA BWF-B, COBERTURA PVC-ST1, ANTICHAMA BWF-B, 1 CONDUTOR, 0,6/1 KV, SECAO NOMINAL 4 MM2 | SINAPI | M | 1.19 | 2.61 | 3.11
00021127 | FITA ISOLANTE ADESIVA ANTICHAMA, USO ATE 750 V, EM ROLO DE 19 MM X 5 M | SINAPI | UN | 0.009 | 2.62 | 0.02
|  |  |  | TOTAL MATERIAL: |  | 3.13
SERVICO |  | FONTE | UNID | COEFICIENTE | PREÇO UNITÁRIO | TOTAL
88247 | AUXILIAR DE ELETRICISTA COM ENCARGOS COMPLEMENTARES | SINAPI | H | 0.04 | 17.17 | 0.69
88264 | ELETRICISTA COM ENCARGOS COMPLEMENTARES | SINAPI | H | 0.04 | 21.79 | 0.87
|  |  |  | TOTAL SERVICO: |  | 1.56
|  |  |  | VALOR TOTAL: |  | 630.45
11.4.3. 96985 - HASTE DE ATERRAMENTO 5/8 PARA SPDA - FORNECIMENTO E INSTALAÇÃO. AF_12/2017 (UN)
MATERIAL |  | FONTE | UNID | COEFICIENTE | PREÇO UNITÁRIO | TOTAL
00003379 | !EM PROCESSO DE DESATIVACAO! HASTE DE ATERRAMENTO EM ACO COM 3,00 M DE COMPRIMENTO E DN = 5/8", REVESTIDA COM BAIXA CAMADA DE COBRE, SEM CONECTOR | SINAPI | UN | 1 | 44.41 | 44.41
|  |  |  | TOTAL MATERIAL: |  | 44.41
SERVICO |  | FONTE | UNID | COEFICIENTE | PREÇO UNITÁRIO | TOTAL
88247 | AUXILIAR DE ELETRICISTA COM ENCARGOS COMPLEMENTARES | SINAPI | H | 0.2531 | 17.17 | 4.35
88264 | ELETRICISTA COM ENCARGOS COMPLEMENTARES | SINAPI | H | 0.2531 | 21.79 | 5.52
|  |  |  | TOTAL SERVICO: |  | 9.87
|  |  |  | VALOR TOTAL: |  | 54.26
11.4.4. GPS-078051_1 - SOLDA EXOTERMICA COM MOLDE. (UN)
MATERIAL |  | FONTE | UNID | COEFICIENTE | PREÇO UNITÁRIO | TOTAL
I10339 | Molde de solda exotérmica tipo "X" para cabo cobre nu 50 mm² | ORSE | un | 0.04 | 214.09 | 8.56
I11977 | Cartucho p/ solda exotermica nr 45 | ORSE | un | 1 | 11.96 | 11.96
00038468 | ALICATE DE PRESSAO 11 " PARA SOLDA, TIPO U | SINAPI | UN | 0.033 | 65.38 | 2.16
|  |  |  | TOTAL MATERIAL: |  | 22.68
SERVICO |  | FONTE | UNID | COEFICIENTE | PREÇO UNITÁRIO | TOTAL
88264 | ELETRICISTA COM ENCARGOS COMPLEMENTARES | SINAPI | H | 0.5 | 21.79 | 10.9
88247 | AUXILIAR DE ELETRICISTA COM ENCARGOS COMPLEMENTARES | SINAPI | H | 0.5 | 17.17 | 8.59
|  |  |  | TOTAL SERVICO: |  | 19.49
|  |  |  | VALOR TOTAL: |  | 42.16
11.4.5. COMP-154287 - TERMINAL OU CONECTOR DE PRESSAO - PARA CABO 50MM2 - FORNECIMENTO E INSTALACAO (UN)
MATERIAL |  | FONTE | UNID | COEFICIENTE | PREÇO UNITÁRIO | TOTAL
00001588 | TERMINAL METALICO A PRESSAO PARA 1 CABO DE 50 MM2, COM 1 FURO DE FIXACAO | SINAPI | UN | 1 | 4.46 | 4.46
|  |  |  | TOTAL MATERIAL: |  | 4.46
SERVICO |  | FONTE | UNID | COEFICIENTE | PREÇO UNITÁRIO | TOTAL
88247 | AUXILIAR DE ELETRICISTA COM ENCARGOS COMPLEMENTARES | SINAPI | H | 0.4 | 17.17 | 6.87
88264 | ELETRICISTA COM ENCARGOS COMPLEMENTARES | SINAPI | H | 0.4 | 21.79 | 8.72
|  |  |  | TOTAL SERVICO: |  | 15.59
|  |  |  | VALOR TOTAL: |  | 20.04
11.4.6. 96977 - CORDOALHA DE COBRE NU 50 MM², ENTERRADA, SEM ISOLADOR - FORNECIMENTO E INSTALAÇÃO. AF_12/2017 (M)
MATERIAL |  | FONTE | UNID | COEFICIENTE | PREÇO UNITÁRIO | TOTAL
00000867 | CABO DE COBRE NU 50 MM2 MEIO-DURO | SINAPI | M | 1.1 | 20.95 | 23.05
|  |  |  | TOTAL MATERIAL: |  | 23.05
SERVICO |  | FONTE | UNID | COEFICIENTE | PREÇO UNITÁRIO | TOTAL
88247 | AUXILIAR DE ELETRICISTA COM ENCARGOS COMPLEMENTARES | SINAPI | H | 0.0337 | 17.17 | 0.58
88264 | ELETRICISTA COM ENCARGOS COMPLEMENTARES | SINAPI | H | 0.0337 | 21.79 | 0.73
|  |  |  | TOTAL SERVICO: |  | 1.31
|  |  |  | VALOR TOTAL: |  | 121.7
11.5.1. GPS-91992_5 - PONTO DE INTERRUPTOR PARALELO 2P+T, COM CONDULETE TOP, ADAPTADOR. (ABNT) (UN)
MATERIAL |  | FONTE | UNID | COEFICIENTE | PREÇO UNITÁRIO | TOTAL
I02682 | Parafuso c/ bucha S-6 | ORSE | un | 2 | 0.1 | 0.2
I04893 | Caixa de sobrepor 6 entradas, tipo Condulete pvc rigido, p/eletroduto d = 1" , sem tampa (modelos: C,E,LB,LL,LR), Tigre ou similar | ORSE | un | 1 | 8.24 | 8.24
I018029 | TAMPA 1 MODULO CONDULETE TOP 1/2" E 3/4" | SBC | UN | 1 | 9.72 | 9.72
00038113 | INTERRUPTOR PARALELO 10A, 250V (APENAS MODULO) | SINAPI | UN | 1 | 7.79 | 7.79
I017929 | ADAPTADOR CONDULETE TOP 3/4" | SBC | UN | 1 | 0.76 | 0.76
|  |  |  | TOTAL MATERIAL: |  | 26.71
SERVICO |  | FONTE | UNID | COEFICIENTE | PREÇO UNITÁRIO | TOTAL
88247 | AUXILIAR DE ELETRICISTA COM ENCARGOS COMPLEMENTARES | SINAPI | H | 0.2842 | 17.17 | 4.88
88264 | ELETRICISTA COM ENCARGOS COMPLEMENTARES | SINAPI | H | 0.2842 | 21.79 | 6.19
|  |  |  | TOTAL SERVICO: |  | 11.07
|  |  |  | VALOR TOTAL: |  | 75.56
11.5.2. GPS-91992_4 - PONTO DE INTERRUPTOR SIMPLES 2P+T, COM CONDULETE TOP, ADAPTADOR. (ABNT) (UN)
MATERIAL |  | FONTE | UNID | COEFICIENTE | PREÇO UNITÁRIO | TOTAL
I02682 | Parafuso c/ bucha S-6 | ORSE | un | 2 | 0.1 | 0.2
I04893 | Caixa de sobrepor 6 entradas, tipo Condulete pvc rigido, p/eletroduto d = 1" , sem tampa (modelos: C,E,LB,LL,LR), Tigre ou similar | ORSE | un | 1 | 8.24 | 8.24
I018029 | TAMPA 1 MODULO CONDULETE TOP 1/2" E 3/4" | SBC | UN | 1 | 9.72 | 9.72
00038112 | INTERRUPTOR SIMPLES 10A, 250V (APENAS MODULO) | SINAPI | UN | 1 | 5.98 | 5.98
I017929 | ADAPTADOR CONDULETE TOP 3/4" | SBC | UN | 1 | 0.76 | 0.76
|  |  |  | TOTAL MATERIAL: |  | 24.9
SERVICO |  | FONTE | UNID | COEFICIENTE | PREÇO UNITÁRIO | TOTAL
88247 | AUXILIAR DE ELETRICISTA COM ENCARGOS COMPLEMENTARES | SINAPI | H | 0.2842 | 17.17 | 4.88
88264 | ELETRICISTA COM ENCARGOS COMPLEMENTARES | SINAPI | H | 0.2842 | 21.79 | 6.19
|  |  |  | TOTAL SERVICO: |  | 11.07
|  |  |  | VALOR TOTAL: |  | 179.85
11.5.3. GPS-91992_3 - PONTO DE TOMADA SIMPLES 2P+T, COM CONDULETE TOP, ADAPTADOR. (ABNT) (UN)
MATERIAL |  | FONTE | UNID | COEFICIENTE | PREÇO UNITÁRIO | TOTAL
I02682 | Parafuso c/ bucha S-6 | ORSE | un | 2 | 0.1 | 0.2
I04893 | Caixa de sobrepor 6 entradas, tipo Condulete pvc rigido, p/eletroduto d = 1" , sem tampa (modelos: C,E,LB,LL,LR), Tigre ou similar | ORSE | un | 1 | 8.24 | 8.24
I018029 | TAMPA 1 MODULO CONDULETE TOP 1/2" E 3/4" | SBC | UN | 1 | 9.72 | 9.72
I017929 | ADAPTADOR CONDULETE TOP 3/4" | SBC | UN | 1 | 0.76 | 0.76
00038101 | TOMADA 2P+T 10A, 250V (APENAS MODULO) | SINAPI | UN | 1 | 6.81 | 6.81
|  |  |  | TOTAL MATERIAL: |  | 25.73
SERVICO |  | FONTE | UNID | COEFICIENTE | PREÇO UNITÁRIO | TOTAL
88247 | AUXILIAR DE ELETRICISTA COM ENCARGOS COMPLEMENTARES | SINAPI | H | 0.2842 | 17.17 | 4.88
88264 | ELETRICISTA COM ENCARGOS COMPLEMENTARES | SINAPI | H | 0.2842 | 21.79 | 6.19
|  |  |  | TOTAL SERVICO: |  | 11.07
|  |  |  | VALOR TOTAL: |  | 846.4
11.6.1. GPS-S09622_1 - Luminária de sobrepor com difusor, quadrada, para lâmpada compacta eletrônica, 4 x 10w. (un)
MATERIAL |  | FONTE | UNID | COEFICIENTE | PREÇO UNITÁRIO | TOTAL
00038194 | LAMPADA LED 10 W BIVOLT BRANCA, FORMATO TRADICIONAL (BASE E27) | SINAPI | UN | 4 | 9.45 | 37.8
INS-128211 | Luminária de sobrepor com difusor, quadrada, para lâmpada compacta eletrônica, 4 x 10w. | PRÓPRIA | UN | 1 | 87.48 | 87.48
|  |  |  | TOTAL MATERIAL: |  | 125.28
SERVICO |  | FONTE | UNID | COEFICIENTE | PREÇO UNITÁRIO | TOTAL
88264 | ELETRICISTA COM ENCARGOS COMPLEMENTARES | SINAPI | H | 1 | 21.79 | 21.79
88247 | AUXILIAR DE ELETRICISTA COM ENCARGOS COMPLEMENTARES | SINAPI | H | 1 | 17.17 | 17.17
|  |  |  | TOTAL SERVICO: |  | 38.96
|  |  |  | VALOR TOTAL: |  | 492.72
11.6.2. 97608 - LUMINÁRIA ARANDELA TIPO TARTARUGA, COM GRADE, DE SOBREPOR, COM 1 LÂMPADA FLUORESCENTE DE 15 W, SEM REATOR - FORNECIMENTO E INSTALAÇÃO. AF_02/2020 (UN)
MATERIAL |  | FONTE | UNID | COEFICIENTE | PREÇO UNITÁRIO | TOTAL
00038191 | LAMPADA FLUORESCENTE COMPACTA 2U BRANCA 15 W, BASE E27 (127/220 V) | SINAPI | UN | 1 | 9.91 | 9.91
00038775 | LUMINARIA TIPO TARTARUGA PARA AREA EXTERNA EM ALUMINIO, COM GRADE, PARA 1 LAMPADA, BASE E27, POTENCIA MAXIMA 40/60 W (NAO INCLUI LAMPADA) | SINAPI | UN | 1 | 27.87 | 27.87
|  |  |  | TOTAL MATERIAL: |  | 37.78
SERVICO |  | FONTE | UNID | COEFICIENTE | PREÇO UNITÁRIO | TOTAL
88247 | AUXILIAR DE ELETRICISTA COM ENCARGOS COMPLEMENTARES | SINAPI | H | 0.2299 | 17.17 | 3.95
88264 | ELETRICISTA COM ENCARGOS COMPLEMENTARES | SINAPI | H | 0.5518 | 21.79 | 12.02
|  |  |  | TOTAL SERVICO: |  | 15.97
|  |  |  | VALOR TOTAL: |  | 214.96
11.6.3. GPS-97586_1 - LUMINÁRIA TIPO CALHA, DE SOBREPOR, COM 2 LÂMPADAS TUBULARES DE LED 28 W - FORNECIMENTO E INSTALAÇÃO. (UN)
MATERIAL |  | FONTE | UNID | COEFICIENTE | PREÇO UNITÁRIO | TOTAL
00012239 | LUMINARIA DE SOBREPOR EM CHAPA DE ACO PARA 2 LAMPADAS FLUORESCENTES DE *36* W, PERFIL COMERCIAL (NAO INCLUI REATOR E LAMPADAS) | SINAPI | UN | 1 | 14.11 | 14.11
GPSI-452463 | LUMINÁRIA TUBULAR DE LED 28W. | MERCADO | UN | 2 | 49.39 | 98.78
|  |  |  | TOTAL MATERIAL: |  | 112.89
SERVICO |  | FONTE | UNID | COEFICIENTE | PREÇO UNITÁRIO | TOTAL
88247 | AUXILIAR DE ELETRICISTA COM ENCARGOS COMPLEMENTARES | SINAPI | H | 0.1963 | 17.17 | 3.37
88264 | ELETRICISTA COM ENCARGOS COMPLEMENTARES | SINAPI | H | 0.471 | 21.79 | 10.26
|  |  |  | TOTAL SERVICO: |  | 13.63
|  |  |  | VALOR TOTAL: |  | 1012.16
12.1.1.1. 89448 - TUBO, PVC, SOLDÁVEL, DN 40MM, INSTALADO EM PRUMADA DE ÁGUA - FORNECIMENTO E INSTALAÇÃO. AF_12/2014 (M)
MATERIAL |  | FONTE | UNID | COEFICIENTE | PREÇO UNITÁRIO | TOTAL
00009874 | TUBO PVC, SOLDAVEL, DN 40 MM, AGUA FRIA (NBR-5648) | SINAPI | M | 1.061 | 8.1 | 8.59
00038383 | LIXA D'AGUA EM FOLHA, GRAO 100 | SINAPI | UN | 0.008 | 1.5 | 0.01
|  |  |  | TOTAL MATERIAL: |  | 8.6
SERVICO |  | FONTE | UNID | COEFICIENTE | PREÇO UNITÁRIO | TOTAL
88248 | AUXILIAR DE ENCANADOR OU BOMBEIRO HIDRÁULICO COM ENCARGOS COMPLEMENTARES | SINAPI | H | 0.024 | 16.71 | 0.4
88267 | ENCANADOR OU BOMBEIRO HIDRÁULICO COM ENCARGOS COMPLEMENTARES | SINAPI | H | 0.024 | 21.18 | 0.51
|  |  |  | TOTAL SERVICO: |  | 0.91
|  |  |  | VALOR TOTAL: |  | 133
12.1.2.1. 89497 - JOELHO 90 GRAUS, PVC, SOLDÁVEL, DN 40MM, INSTALADO EM PRUMADA DE ÁGUA - FORNECIMENTO E INSTALAÇÃO. AF_12/2014 (UN)
MATERIAL |  | FONTE | UNID | COEFICIENTE | PREÇO UNITÁRIO | TOTAL
00000122 | ADESIVO PLASTICO PARA PVC, FRASCO COM 850 GR | SINAPI | UN | 0.012 | 52.03 | 0.62
00003535 | JOELHO PVC, SOLDAVEL, 90 GRAUS, 40 MM, PARA AGUA FRIA PREDIAL | SINAPI | UN | 1 | 3.46 | 3.46
00020083 | SOLUCAO LIMPADORA PARA PVC, FRASCO COM 1000 CM3 | SINAPI | UN | 0.014 | 45.18 | 0.63
00038383 | LIXA D'AGUA EM FOLHA, GRAO 100 | SINAPI | UN | 0.02 | 1.5 | 0.03
|  |  |  | TOTAL MATERIAL: |  | 4.74
SERVICO |  | FONTE | UNID | COEFICIENTE | PREÇO UNITÁRIO | TOTAL
88248 | AUXILIAR DE ENCANADOR OU BOMBEIRO HIDRÁULICO COM ENCARGOS COMPLEMENTARES | SINAPI | H | 0.089 | 16.71 | 1.49
88267 | ENCANADOR OU BOMBEIRO HIDRÁULICO COM ENCARGOS COMPLEMENTARES | SINAPI | H | 0.089 | 21.18 | 1.89
|  |  |  | TOTAL SERVICO: |  | 3.38
|  |  |  | VALOR TOTAL: |  | 32.4
12.1.2.2. 89498 - JOELHO 45 GRAUS, PVC, SOLDÁVEL, DN 40MM, INSTALADO EM PRUMADA DE ÁGUA - FORNECIMENTO E INSTALAÇÃO. AF_12/2014 (UN)
MATERIAL |  | FONTE | UNID | COEFICIENTE | PREÇO UNITÁRIO | TOTAL
00000122 | ADESIVO PLASTICO PARA PVC, FRASCO COM 850 GR | SINAPI | UN | 0.012 | 52.03 | 0.62
00003502 | JOELHO, PVC SOLDAVEL, 45 GRAUS, 40 MM, PARA AGUA FRIA PREDIAL | SINAPI | UN | 1 | 4.11 | 4.11
00020083 | SOLUCAO LIMPADORA PARA PVC, FRASCO COM 1000 CM3 | SINAPI | UN | 0.014 | 45.18 | 0.63
00038383 | LIXA D'AGUA EM FOLHA, GRAO 100 | SINAPI | UN | 0.02 | 1.5 | 0.03
|  |  |  | TOTAL MATERIAL: |  | 5.39
SERVICO |  | FONTE | UNID | COEFICIENTE | PREÇO UNITÁRIO | TOTAL
88248 | AUXILIAR DE ENCANADOR OU BOMBEIRO HIDRÁULICO COM ENCARGOS COMPLEMENTARES | SINAPI | H | 0.089 | 16.71 | 1.49
88267 | ENCANADOR OU BOMBEIRO HIDRÁULICO COM ENCARGOS COMPLEMENTARES | SINAPI | H | 0.089 | 21.18 | 1.89
|  |  |  | TOTAL SERVICO: |  | 3.38
|  |  |  | VALOR TOTAL: |  | 26.25
12.1.2.3. 89783 - JUNÇÃO SIMPLES, PVC, SERIE NORMAL, ESGOTO PREDIAL, DN 40 MM, JUNTA SOLDÁVEL, FORNECIDO E INSTALADO EM RAMAL DE DESCARGA OU RAMAL DE ESGOTO SANITÁRIO. AF_12/2014 (UN)
MATERIAL |  | FONTE | UNID | COEFICIENTE | PREÇO UNITÁRIO | TOTAL
00000122 | ADESIVO PLASTICO PARA PVC, FRASCO COM 850 GR | SINAPI | UN | 0.0148 | 52.03 | 0.77
00003666 | JUNCAO SIMPLES, PVC, 45 GRAUS, DN 40 X 40 MM, SERIE NORMAL PARA ESGOTO PREDIAL | SINAPI | UN | 1 | 2.05 | 2.05
00020083 | SOLUCAO LIMPADORA PARA PVC, FRASCO COM 1000 CM3 | SINAPI | UN | 0.015 | 45.18 | 0.68
00038383 | LIXA D'AGUA EM FOLHA, GRAO 100 | SINAPI | UN | 0.051 | 1.5 | 0.08
|  |  |  | TOTAL MATERIAL: |  | 3.58
SERVICO |  | FONTE | UNID | COEFICIENTE | PREÇO UNITÁRIO | TOTAL
88248 | AUXILIAR DE ENCANADOR OU BOMBEIRO HIDRÁULICO COM ENCARGOS COMPLEMENTARES | SINAPI | H | 0.14 | 16.71 | 2.34
88267 | ENCANADOR OU BOMBEIRO HIDRÁULICO COM ENCARGOS COMPLEMENTARES | SINAPI | H | 0.14 | 21.18 | 2.97
|  |  |  | TOTAL SERVICO: |  | 5.31
|  |  |  | VALOR TOTAL: |  | 8.85
12.1.3.1. GPS-72285 - CAIXA DE AREIA 60X60X60CM EM ALVENARIA COM TAMPA EM CONCRETO - EXECUÇÃO (UN)
MATERIAL |  | FONTE | UNID | COEFICIENTE | PREÇO UNITÁRIO | TOTAL
00000370 | AREIA MEDIA - POSTO JAZIDA/FORNECEDOR (RETIRADO NA JAZIDA, SEM TRANSPORTE) | SINAPI | M3 | 0.16 | 75.5 | 12.08
00001382 | CIMENTO PORTLAND POZOLANICO CP IV- 32 | SINAPI | 50KG | 0.75 | 25.05 | 18.79
00004721 | PEDRA BRITADA N. 1 (9,5 a 19 MM) POSTO PEDREIRA/FORNECEDOR, SEM FRETE | SINAPI | M3 | 0.056 | 59.13 | 3.31
00007271 | BLOCO CERAMICO (ALVENARIA DE VEDACAO), 8 FUROS, DE 9 X 19 X 19 CM | SINAPI | UN | 42 | 0.47 | 19.74
|  |  |  | TOTAL MATERIAL: |  | 53.92
SERVICO |  | FONTE | UNID | COEFICIENTE | PREÇO UNITÁRIO | TOTAL
88309 | PEDREIRO COM ENCARGOS COMPLEMENTARES | SINAPI | H | 2 | 21.61 | 43.22
88316 | SERVENTE COM ENCARGOS COMPLEMENTARES | SINAPI | H | 4.35 | 15.24 | 66.29
6171 | TAMPA DE CONCRETO ARMADO 60X60X5CM PARA CAIXA | SINAPI | UN | 1 | 23.11 | 23.11
|  |  |  | TOTAL SERVICO: |  | 132.62
|  |  |  | VALOR TOTAL: |  | 186.54
12.1.4.1. 90443 - RASGO EM ALVENARIA PARA RAMAIS/ DISTRIBUIÇÃO COM DIAMETROS MENORES OU IGUAIS A 40 MM. AF_05/2015 (M)
SERVICO |  | FONTE | UNID | COEFICIENTE | PREÇO UNITÁRIO | TOTAL
88248 | AUXILIAR DE ENCANADOR OU BOMBEIRO HIDRÁULICO COM ENCARGOS COMPLEMENTARES | SINAPI | H | 0.07 | 16.71 | 1.17
88267 | ENCANADOR OU BOMBEIRO HIDRÁULICO COM ENCARGOS COMPLEMENTARES | SINAPI | H | 0.449 | 21.18 | 9.51
|  |  |  | TOTAL SERVICO: |  | 10.68
|  |  |  | VALOR TOTAL: |  | 53.3
12.1.4.2. 90466 - CHUMBAMENTO LINEAR EM ALVENARIA PARA RAMAIS/DISTRIBUIÇÃO COM DIÂMETROS MENORES OU IGUAIS A 40 MM. AF_05/2015 (M)
SERVICO |  | FONTE | UNID | COEFICIENTE | PREÇO UNITÁRIO | TOTAL
88248 | AUXILIAR DE ENCANADOR OU BOMBEIRO HIDRÁULICO COM ENCARGOS COMPLEMENTARES | SINAPI | H | 0.055 | 16.71 | 0.92
88267 | ENCANADOR OU BOMBEIRO HIDRÁULICO COM ENCARGOS COMPLEMENTARES | SINAPI | H | 0.391 | 21.18 | 8.28
88629 | ARGAMASSA TRAÇO 1:3 (EM VOLUME DE CIMENTO E AREIA MÉDIA ÚMIDA), PREPARO MANUAL. AF_08/2019 | SINAPI | M3 | 0.003 | 462.51 | 1.39
|  |  |  | TOTAL SERVICO: |  | 10.59
|  |  |  | VALOR TOTAL: |  | 52.85
12.1.4.3. 93358 - ESCAVAÇÃO MANUAL DE VALA COM PROFUNDIDADE MENOR OU IGUAL A 1,30 M. AF_03/2016 (M3)
SERVICO |  | FONTE | UNID | COEFICIENTE | PREÇO UNITÁRIO | TOTAL
88316 | SERVENTE COM ENCARGOS COMPLEMENTARES | SINAPI | H | 3.956 | 15.24 | 60.29
|  |  |  | TOTAL SERVICO: |  | 60.29
|  |  |  | VALOR TOTAL: |  | 60.28
12.1.4.4. 93382 - REATERRO MANUAL DE VALAS COM COMPACTAÇÃO MECANIZADA. AF_04/2016 (M3)
SERVICO |  | FONTE | UNID | COEFICIENTE | PREÇO UNITÁRIO | TOTAL
88316 | SERVENTE COM ENCARGOS COMPLEMENTARES | SINAPI | H | 0.65 | 15.24 | 9.91
91533 | COMPACTADOR DE SOLOS DE PERCUSSÃO (SOQUETE) COM MOTOR A GASOLINA 4 TEMPOS, POTÊNCIA 4 CV - CHP DIURNO. AF_08/2015 | SINAPI | CHP | 0.274 | 31.22 | 8.55
91534 | COMPACTADOR DE SOLOS DE PERCUSSÃO (SOQUETE) COM MOTOR A GASOLINA 4 TEMPOS, POTÊNCIA 4 CV - CHI DIURNO. AF_08/2015 | SINAPI | CHI | 0.254 | 25.69 | 6.53
95606 | UMIDIFICAÇÃO DE MATERIAL PARA VALAS COM CAMINHÃO PIPA 10000L. AF_11/2016 | SINAPI | M3 | 1 | 1.24 | 1.24
|  |  |  | TOTAL SERVICO: |  | 26.23
|  |  |  | VALOR TOTAL: |  | 26.21
12.2.1.1. 89356 - TUBO, PVC, SOLDÁVEL, DN 25MM, INSTALADO EM RAMAL OU SUB-RAMAL DE ÁGUA - FORNECIMENTO E INSTALAÇÃO. AF_12/2014 (M)
MATERIAL |  | FONTE | UNID | COEFICIENTE | PREÇO UNITÁRIO | TOTAL
00009868 | TUBO PVC, SOLDAVEL, DN 25 MM, AGUA FRIA (NBR-5648) | SINAPI | M | 1.061 | 2.48 | 2.63
00038383 | LIXA D'AGUA EM FOLHA, GRAO 100 | SINAPI | UN | 0.123 | 1.5 | 0.18
|  |  |  | TOTAL MATERIAL: |  | 2.81
SERVICO |  | FONTE | UNID | COEFICIENTE | PREÇO UNITÁRIO | TOTAL
88248 | AUXILIAR DE ENCANADOR OU BOMBEIRO HIDRÁULICO COM ENCARGOS COMPLEMENTARES | SINAPI | H | 0.369 | 16.71 | 6.17
88267 | ENCANADOR OU BOMBEIRO HIDRÁULICO COM ENCARGOS COMPLEMENTARES | SINAPI | H | 0.369 | 21.18 | 7.82
|  |  |  | TOTAL SERVICO: |  | 13.99
|  |  |  | VALOR TOTAL: |  | 520.18
12.2.1.2. 89357 - TUBO, PVC, SOLDÁVEL, DN 32MM, INSTALADO EM RAMAL OU SUB-RAMAL DE ÁGUA - FORNECIMENTO E INSTALAÇÃO. AF_12/2014 (M)
MATERIAL |  | FONTE | UNID | COEFICIENTE | PREÇO UNITÁRIO | TOTAL
00009869 | TUBO PVC, SOLDAVEL, DN 32 MM, AGUA FRIA (NBR-5648) | SINAPI | M | 1.061 | 5.57 | 5.91
00038383 | LIXA D'AGUA EM FOLHA, GRAO 100 | SINAPI | UN | 0.147 | 1.5 | 0.22
|  |  |  | TOTAL MATERIAL: |  | 6.13
SERVICO |  | FONTE | UNID | COEFICIENTE | PREÇO UNITÁRIO | TOTAL
88248 | AUXILIAR DE ENCANADOR OU BOMBEIRO HIDRÁULICO COM ENCARGOS COMPLEMENTARES | SINAPI | H | 0.44 | 16.71 | 7.35
88267 | ENCANADOR OU BOMBEIRO HIDRÁULICO COM ENCARGOS COMPLEMENTARES | SINAPI | H | 0.44 | 21.18 | 9.32
|  |  |  | TOTAL SERVICO: |  | 16.67
|  |  |  | VALOR TOTAL: |  | 410.04
12.2.2.1. 89429 - ADAPTADOR CURTO COM BOLSA E ROSCA PARA REGISTRO, PVC, SOLDÁVEL, DN 25MM X 3/4?, INSTALADO EM RAMAL DE DISTRIBUIÇÃO DE ÁGUA - FORNECIMENTO E INSTALAÇÃO. AF_12/2014 (UN)
MATERIAL |  | FONTE | UNID | COEFICIENTE | PREÇO UNITÁRIO | TOTAL
00000065 | ADAPTADOR PVC SOLDAVEL CURTO COM BOLSA E ROSCA, 25 MM X 3/4", PARA AGUA FRIA | SINAPI | UN | 1 | 0.58 | 0.58
00000122 | ADESIVO PLASTICO PARA PVC, FRASCO COM 850 GR | SINAPI | UN | 0.007 | 52.03 | 0.36
00020083 | SOLUCAO LIMPADORA PARA PVC, FRASCO COM 1000 CM3 | SINAPI | UN | 0.008 | 45.18 | 0.36
00038383 | LIXA D'AGUA EM FOLHA, GRAO 100 | SINAPI | UN | 0.03 | 1.5 | 0.05
|  |  |  | TOTAL MATERIAL: |  | 1.35
SERVICO |  | FONTE | UNID | COEFICIENTE | PREÇO UNITÁRIO | TOTAL
88248 | AUXILIAR DE ENCANADOR OU BOMBEIRO HIDRÁULICO COM ENCARGOS COMPLEMENTARES | SINAPI | H | 0.06 | 16.71 | 1
88267 | ENCANADOR OU BOMBEIRO HIDRÁULICO COM ENCARGOS COMPLEMENTARES | SINAPI | H | 0.06 | 21.18 | 1.27
|  |  |  | TOTAL SERVICO: |  | 2.27
|  |  |  | VALOR TOTAL: |  | 28.88
12.2.2.2. 89362 - JOELHO 90 GRAUS, PVC, SOLDÁVEL, DN 25MM, INSTALADO EM RAMAL OU SUB-RAMAL DE ÁGUA - FORNECIMENTO E INSTALAÇÃO. AF_12/2014 (UN)
MATERIAL |  | FONTE | UNID | COEFICIENTE | PREÇO UNITÁRIO | TOTAL
00000122 | ADESIVO PLASTICO PARA PVC, FRASCO COM 850 GR | SINAPI | UN | 0.007 | 52.03 | 0.36
00003529 | JOELHO PVC, SOLDAVEL, 90 GRAUS, 25 MM, PARA AGUA FRIA PREDIAL | SINAPI | UN | 1 | 0.49 | 0.49
00020083 | SOLUCAO LIMPADORA PARA PVC, FRASCO COM 1000 CM3 | SINAPI | UN | 0.008 | 45.18 | 0.36
00038383 | LIXA D'AGUA EM FOLHA, GRAO 100 | SINAPI | UN | 0.05 | 1.5 | 0.08
|  |  |  | TOTAL MATERIAL: |  | 1.29
SERVICO |  | FONTE | UNID | COEFICIENTE | PREÇO UNITÁRIO | TOTAL
88248 | AUXILIAR DE ENCANADOR OU BOMBEIRO HIDRÁULICO COM ENCARGOS COMPLEMENTARES | SINAPI | H | 0.15 | 16.71 | 2.51
88267 | ENCANADOR OU BOMBEIRO HIDRÁULICO COM ENCARGOS COMPLEMENTARES | SINAPI | H | 0.15 | 21.18 | 3.18
|  |  |  | TOTAL SERVICO: |  | 5.69
|  |  |  | VALOR TOTAL: |  | 83.4
12.2.2.3. 89367 - JOELHO 90 GRAUS, PVC, SOLDÁVEL, DN 32MM, INSTALADO EM RAMAL OU SUB-RAMAL DE ÁGUA - FORNECIMENTO E INSTALAÇÃO. AF_12/2014 (UN)
MATERIAL |  | FONTE | UNID | COEFICIENTE | PREÇO UNITÁRIO | TOTAL
00000122 | ADESIVO PLASTICO PARA PVC, FRASCO COM 850 GR | SINAPI | UN | 0.009 | 52.03 | 0.47
00003536 | JOELHO PVC, SOLDAVEL, 90 GRAUS, 32 MM, PARA AGUA FRIA PREDIAL | SINAPI | UN | 1 | 1.46 | 1.46
00020083 | SOLUCAO LIMPADORA PARA PVC, FRASCO COM 1000 CM3 | SINAPI | UN | 0.011 | 45.18 | 0.5
00038383 | LIXA D'AGUA EM FOLHA, GRAO 100 | SINAPI | UN | 0.06 | 1.5 | 0.09
|  |  |  | TOTAL MATERIAL: |  | 2.52
SERVICO |  | FONTE | UNID | COEFICIENTE | PREÇO UNITÁRIO | TOTAL
88248 | AUXILIAR DE ENCANADOR OU BOMBEIRO HIDRÁULICO COM ENCARGOS COMPLEMENTARES | SINAPI | H | 0.179 | 16.71 | 2.99
88267 | ENCANADOR OU BOMBEIRO HIDRÁULICO COM ENCARGOS COMPLEMENTARES | SINAPI | H | 0.179 | 21.18 | 3.79
|  |  |  | TOTAL SERVICO: |  | 6.78
|  |  |  | VALOR TOTAL: |  | 46.4
12.2.2.4. 89398 - TE, PVC, SOLDÁVEL, DN 32MM, INSTALADO EM RAMAL OU SUB-RAMAL DE ÁGUA - FORNECIMENTO E INSTALAÇÃO. AF_12/2014 (UN)
MATERIAL |  | FONTE | UNID | COEFICIENTE | PREÇO UNITÁRIO | TOTAL
00000122 | ADESIVO PLASTICO PARA PVC, FRASCO COM 850 GR | SINAPI | UN | 0.014 | 52.03 | 0.73
00007140 | TE SOLDAVEL, PVC, 90 GRAUS, 32 MM, PARA AGUA FRIA PREDIAL (NBR 5648) | SINAPI | UN | 1 | 2.76 | 2.76
00020083 | SOLUCAO LIMPADORA PARA PVC, FRASCO COM 1000 CM3 | SINAPI | UN | 0.017 | 45.18 | 0.77
00038383 | LIXA D'AGUA EM FOLHA, GRAO 100 | SINAPI | UN | 0.089 | 1.5 | 0.13
|  |  |  | TOTAL MATERIAL: |  | 4.39
SERVICO |  | FONTE | UNID | COEFICIENTE | PREÇO UNITÁRIO | TOTAL
88248 | AUXILIAR DE ENCANADOR OU BOMBEIRO HIDRÁULICO COM ENCARGOS COMPLEMENTARES | SINAPI | H | 0.238 | 16.71 | 3.98
88267 | ENCANADOR OU BOMBEIRO HIDRÁULICO COM ENCARGOS COMPLEMENTARES | SINAPI | H | 0.238 | 21.18 | 5.04
|  |  |  | TOTAL SERVICO: |  | 9.02
|  |  |  | VALOR TOTAL: |  | 13.38
12.2.2.5. 89395 - TE, PVC, SOLDÁVEL, DN 25MM, INSTALADO EM RAMAL OU SUB-RAMAL DE ÁGUA - FORNECIMENTO E INSTALAÇÃO. AF_12/2014 (UN)
MATERIAL |  | FONTE | UNID | COEFICIENTE | PREÇO UNITÁRIO | TOTAL
00000122 | ADESIVO PLASTICO PARA PVC, FRASCO COM 850 GR | SINAPI | UN | 0.011 | 52.03 | 0.57
00007139 | TE SOLDAVEL, PVC, 90 GRAUS, 25 MM, PARA AGUA FRIA PREDIAL (NBR 5648) | SINAPI | UN | 1 | 0.83 | 0.83
00020083 | SOLUCAO LIMPADORA PARA PVC, FRASCO COM 1000 CM3 | SINAPI | UN | 0.012 | 45.18 | 0.54
00038383 | LIXA D'AGUA EM FOLHA, GRAO 100 | SINAPI | UN | 0.075 | 1.5 | 0.11
|  |  |  | TOTAL MATERIAL: |  | 2.05
SERVICO |  | FONTE | UNID | COEFICIENTE | PREÇO UNITÁRIO | TOTAL
88248 | AUXILIAR DE ENCANADOR OU BOMBEIRO HIDRÁULICO COM ENCARGOS COMPLEMENTARES | SINAPI | H | 0.2 | 16.71 | 3.34
88267 | ENCANADOR OU BOMBEIRO HIDRÁULICO COM ENCARGOS COMPLEMENTARES | SINAPI | H | 0.2 | 21.18 | 4.24
|  |  |  | TOTAL SERVICO: |  | 7.58
|  |  |  | VALOR TOTAL: |  | 57.72
12.2.2.6. 89380 - LUVA DE REDUÇÃO, PVC, SOLDÁVEL, DN 32MM X 25MM, INSTALADO EM RAMAL OU SUB-RAMAL DE ÁGUA - FORNECIMENTO E INSTALAÇÃO. AF_12/2014 (UN)
MATERIAL |  | FONTE | UNID | COEFICIENTE | PREÇO UNITÁRIO | TOTAL
00000122 | ADESIVO PLASTICO PARA PVC, FRASCO COM 850 GR | SINAPI | UN | 0.007 | 52.03 | 0.36
00003869 | LUVA DE REDUCAO SOLDAVEL, PVC, 32 MM X 25 MM, PARA AGUA FRIA PREDIAL | SINAPI | UN | 1 | 2.45 | 2.45
00020083 | SOLUCAO LIMPADORA PARA PVC, FRASCO COM 1000 CM3 | SINAPI | UN | 0.008 | 45.18 | 0.36
00038383 | LIXA D'AGUA EM FOLHA, GRAO 100 | SINAPI | UN | 0.05 | 1.5 | 0.08
|  |  |  | TOTAL MATERIAL: |  | 3.25
SERVICO |  | FONTE | UNID | COEFICIENTE | PREÇO UNITÁRIO | TOTAL
88248 | AUXILIAR DE ENCANADOR OU BOMBEIRO HIDRÁULICO COM ENCARGOS COMPLEMENTARES | SINAPI | H | 0.1 | 16.71 | 1.67
88267 | ENCANADOR OU BOMBEIRO HIDRÁULICO COM ENCARGOS COMPLEMENTARES | SINAPI | H | 0.1 | 21.18 | 2.12
|  |  |  | TOTAL SERVICO: |  | 3.79
|  |  |  | VALOR TOTAL: |  | 28.08
12.2.2.7. 90373 - JOELHO 90 GRAUS COM BUCHA DE LATÃO, PVC, SOLDÁVEL, DN 25MM, X 1/2? INSTALADO EM RAMAL OU SUB-RAMAL DE ÁGUA - FORNECIMENTO E INSTALAÇÃO. AF_12/2014 (UN)
MATERIAL |  | FONTE | UNID | COEFICIENTE | PREÇO UNITÁRIO | TOTAL
00000122 | ADESIVO PLASTICO PARA PVC, FRASCO COM 850 GR | SINAPI | UN | 0.007 | 52.03 | 0.36
00020083 | SOLUCAO LIMPADORA PARA PVC, FRASCO COM 1000 CM3 | SINAPI | UN | 0.008 | 45.18 | 0.36
00020147 | JOELHO PVC, SOLDAVEL, COM BUCHA DE LATAO, 90 GRAUS, 25 MM X 1/2", PARA AGUA FRIA PREDIAL | SINAPI | UN | 1 | 4.08 | 4.08
00038383 | LIXA D'AGUA EM FOLHA, GRAO 100 | SINAPI | UN | 0.05 | 1.5 | 0.08
|  |  |  | TOTAL MATERIAL: |  | 4.88
SERVICO |  | FONTE | UNID | COEFICIENTE | PREÇO UNITÁRIO | TOTAL
88248 | AUXILIAR DE ENCANADOR OU BOMBEIRO HIDRÁULICO COM ENCARGOS COMPLEMENTARES | SINAPI | H | 0.15 | 16.71 | 2.51
88267 | ENCANADOR OU BOMBEIRO HIDRÁULICO COM ENCARGOS COMPLEMENTARES | SINAPI | H | 0.15 | 21.18 | 3.18
|  |  |  | TOTAL SERVICO: |  | 5.69
|  |  |  | VALOR TOTAL: |  | 84.32
12.2.2.8. 89396 - TÊ COM BUCHA DE LATÃO NA BOLSA CENTRAL, PVC, SOLDÁVEL, DN 25MM X 1/2?, INSTALADO EM RAMAL OU SUB-RAMAL DE ÁGUA - FORNECIMENTO E INSTALAÇÃO. AF_12/2014 (UN)
MATERIAL |  | FONTE | UNID | COEFICIENTE | PREÇO UNITÁRIO | TOTAL
00000122 | ADESIVO PLASTICO PARA PVC, FRASCO COM 850 GR | SINAPI | UN | 0.011 | 52.03 | 0.57
00007137 | TE PVC, SOLDAVEL, COM BUCHA DE LATAO NA BOLSA CENTRAL, 90 GRAUS, 25 MM X 1/2", PARA AGUA FRIA PREDIAL | SINAPI | UN | 1 | 5.87 | 5.87
00020083 | SOLUCAO LIMPADORA PARA PVC, FRASCO COM 1000 CM3 | SINAPI | UN | 0.012 | 45.18 | 0.54
00038383 | LIXA D'AGUA EM FOLHA, GRAO 100 | SINAPI | UN | 0.075 | 1.5 | 0.11
|  |  |  | TOTAL MATERIAL: |  | 7.09
SERVICO |  | FONTE | UNID | COEFICIENTE | PREÇO UNITÁRIO | TOTAL
88248 | AUXILIAR DE ENCANADOR OU BOMBEIRO HIDRÁULICO COM ENCARGOS COMPLEMENTARES | SINAPI | H | 0.2 | 16.71 | 3.34
88267 | ENCANADOR OU BOMBEIRO HIDRÁULICO COM ENCARGOS COMPLEMENTARES | SINAPI | H | 0.2 | 21.18 | 4.24
|  |  |  | TOTAL SERVICO: |  | 7.58
|  |  |  | VALOR TOTAL: |  | 29.32
12.2.3.1. 89353 - REGISTRO DE GAVETA BRUTO, LATÃO, ROSCÁVEL, 3/4", FORNECIDO E INSTALADO EM RAMAL DE ÁGUA. AF_12/2014 (UN)
MATERIAL |  | FONTE | UNID | COEFICIENTE | PREÇO UNITÁRIO | TOTAL
00003148 | FITA VEDA ROSCA EM ROLOS DE 18 MM X 50 M (L X C) | SINAPI | UN | 0.013 | 12.83 | 0.17
00006016 | REGISTRO GAVETA BRUTO EM LATAO FORJADO, BITOLA 3/4 " (REF 1509) | SINAPI | UN | 1 | 25.89 | 25.89
|  |  |  | TOTAL MATERIAL: |  | 26.06
SERVICO |  | FONTE | UNID | COEFICIENTE | PREÇO UNITÁRIO | TOTAL
88248 | AUXILIAR DE ENCANADOR OU BOMBEIRO HIDRÁULICO COM ENCARGOS COMPLEMENTARES | SINAPI | H | 0.2 | 16.71 | 3.34
88267 | ENCANADOR OU BOMBEIRO HIDRÁULICO COM ENCARGOS COMPLEMENTARES | SINAPI | H | 0.2 | 21.18 | 4.24
|  |  |  | TOTAL SERVICO: |  | 7.58
|  |  |  | VALOR TOTAL: |  | 134.48
12.2.3.2. 95676 - CAIXA EM CONCRETO PRÉ-MOLDADO PARA ABRIGO DE HIDRÔMETRO COM DN 20 (½?) ? FORNECIMENTO E INSTALAÇÃO. AF_11/2016 (UN)
MATERIAL |  | FONTE | UNID | COEFICIENTE | PREÇO UNITÁRIO | TOTAL
00011882 | CAIXA PARA HIDROMETRO CONCRETO PRE MOLDADO | SINAPI | UN | 1 | 109.47 | 109.47
|  |  |  | TOTAL MATERIAL: |  | 109.47
SERVICO |  | FONTE | UNID | COEFICIENTE | PREÇO UNITÁRIO | TOTAL
88248 | AUXILIAR DE ENCANADOR OU BOMBEIRO HIDRÁULICO COM ENCARGOS COMPLEMENTARES | SINAPI | H | 0.2169 | 16.71 | 3.62
88267 | ENCANADOR OU BOMBEIRO HIDRÁULICO COM ENCARGOS COMPLEMENTARES | SINAPI | H | 0.2169 | 21.18 | 4.59
|  |  |  | TOTAL SERVICO: |  | 8.21
|  |  |  | VALOR TOTAL: |  | 117.68
12.2.3.3. 97741 - KIT CAVALETE PARA MEDIÇÃO DE ÁGUA - ENTRADA INDIVIDUALIZADA, EM PVC DN 25 (¾?), PARA 1 MEDIDOR ? FORNECIMENTO E INSTALAÇÃO (EXCLUSIVE HIDRÔMETRO). AF_11/2016 (UN)
MATERIAL |  | FONTE | UNID | COEFICIENTE | PREÇO UNITÁRIO | TOTAL
00000065 | ADAPTADOR PVC SOLDAVEL CURTO COM BOLSA E ROSCA, 25 MM X 3/4", PARA AGUA FRIA | SINAPI | UN | 2 | 0.58 | 1.16
00000813 | BUCHA DE REDUCAO DE PVC, SOLDAVEL, LONGA, COM 50 X 25 MM, PARA AGUA FRIA PREDIAL | SINAPI | UN | 1 | 2.78 | 2.78
00003529 | JOELHO PVC, SOLDAVEL, 90 GRAUS, 25 MM, PARA AGUA FRIA PREDIAL | SINAPI | UN | 2 | 0.49 | 0.98
00003540 | JOELHO PVC, SOLDAVEL, 90 GRAUS, 50 MM, PARA AGUA FRIA PREDIAL | SINAPI | UN | 2 | 3.75 | 7.5
00006016 | REGISTRO GAVETA BRUTO EM LATAO FORJADO, BITOLA 3/4 " (REF 1509) | SINAPI | UN | 1 | 25.89 | 25.89
00009868 | TUBO PVC, SOLDAVEL, DN 25 MM, AGUA FRIA (NBR-5648) | SINAPI | M | 3.0252 | 2.48 | 7.5
00009875 | TUBO PVC, SOLDAVEL, DN 50 MM, PARA AGUA FRIA (NBR-5648) | SINAPI | M | 0.9553 | 9.28 | 8.87
00020080 | ADESIVO PLASTICO PARA PVC, FRASCO COM 175 GR | SINAPI | UN | 0.4455 | 16.51 | 7.36
00020083 | SOLUCAO LIMPADORA PARA PVC, FRASCO COM 1000 CM3 | SINAPI | UN | 0.11 | 45.18 | 4.97
00038383 | LIXA D'AGUA EM FOLHA, GRAO 100 | SINAPI | UN | 0.446 | 1.5 | 0.67
|  |  |  | TOTAL MATERIAL: |  | 67.68
SERVICO |  | FONTE | UNID | COEFICIENTE | PREÇO UNITÁRIO | TOTAL
88248 | AUXILIAR DE ENCANADOR OU BOMBEIRO HIDRÁULICO COM ENCARGOS COMPLEMENTARES | SINAPI | H | 1.4506 | 16.71 | 24.24
88267 | ENCANADOR OU BOMBEIRO HIDRÁULICO COM ENCARGOS COMPLEMENTARES | SINAPI | H | 1.4506 | 21.18 | 30.72
|  |  |  | TOTAL SERVICO: |  | 54.96
|  |  |  | VALOR TOTAL: |  | 122.59
12.2.3.4. GPS-C2176 - REGISTRO GLOBO /FECHO RÁPIDO DE 1" (UN)
MATERIAL |  | FONTE | UNID | COEFICIENTE | PREÇO UNITÁRIO | TOTAL
I1812 | REGISTRO GLOBO (FECHO RAPIDO) DE 1" | SEINFRA | UN | 1 | 42.87 | 42.87
|  |  |  | TOTAL MATERIAL: |  | 42.87
SERVICO |  | FONTE | UNID | COEFICIENTE | PREÇO UNITÁRIO | TOTAL
88267 | ENCANADOR OU BOMBEIRO HIDRÁULICO COM ENCARGOS COMPLEMENTARES | SINAPI | H | 0.15 | 21.18 | 3.18
88248 | AUXILIAR DE ENCANADOR OU BOMBEIRO HIDRÁULICO COM ENCARGOS COMPLEMENTARES | SINAPI | H | 0.5 | 16.71 | 8.36
|  |  |  | TOTAL SERVICO: |  | 11.54
|  |  |  | VALOR TOTAL: |  | 54.4
12.2.4.1. 90443 - RASGO EM ALVENARIA PARA RAMAIS/ DISTRIBUIÇÃO COM DIAMETROS MENORES OU IGUAIS A 40 MM. AF_05/2015 (M)
SERVICO |  | FONTE | UNID | COEFICIENTE | PREÇO UNITÁRIO | TOTAL
88248 | AUXILIAR DE ENCANADOR OU BOMBEIRO HIDRÁULICO COM ENCARGOS COMPLEMENTARES | SINAPI | H | 0.07 | 16.71 | 1.17
88267 | ENCANADOR OU BOMBEIRO HIDRÁULICO COM ENCARGOS COMPLEMENTARES | SINAPI | H | 0.449 | 21.18 | 9.51
|  |  |  | TOTAL SERVICO: |  | 10.68
|  |  |  | VALOR TOTAL: |  | 223.86
12.2.4.2. 90466 - CHUMBAMENTO LINEAR EM ALVENARIA PARA RAMAIS/DISTRIBUIÇÃO COM DIÂMETROS MENORES OU IGUAIS A 40 MM. AF_05/2015 (M)
SERVICO |  | FONTE | UNID | COEFICIENTE | PREÇO UNITÁRIO | TOTAL
88248 | AUXILIAR DE ENCANADOR OU BOMBEIRO HIDRÁULICO COM ENCARGOS COMPLEMENTARES | SINAPI | H | 0.055 | 16.71 | 0.92
88267 | ENCANADOR OU BOMBEIRO HIDRÁULICO COM ENCARGOS COMPLEMENTARES | SINAPI | H | 0.391 | 21.18 | 8.28
88629 | ARGAMASSA TRAÇO 1:3 (EM VOLUME DE CIMENTO E AREIA MÉDIA ÚMIDA), PREPARO MANUAL. AF_08/2019 | SINAPI | M3 | 0.003 | 462.51 | 1.39
|  |  |  | TOTAL SERVICO: |  | 10.59
|  |  |  | VALOR TOTAL: |  | 221.97
12.2.4.3. 93358 - ESCAVAÇÃO MANUAL DE VALA COM PROFUNDIDADE MENOR OU IGUAL A 1,30 M. AF_03/2016 (M3)
SERVICO |  | FONTE | UNID | COEFICIENTE | PREÇO UNITÁRIO | TOTAL
88316 | SERVENTE COM ENCARGOS COMPLEMENTARES | SINAPI | H | 3.956 | 15.24 | 60.29
|  |  |  | TOTAL SERVICO: |  | 60.29
|  |  |  | VALOR TOTAL: |  | 60.28
12.2.4.4. 93382 - REATERRO MANUAL DE VALAS COM COMPACTAÇÃO MECANIZADA. AF_04/2016 (M3)
SERVICO |  | FONTE | UNID | COEFICIENTE | PREÇO UNITÁRIO | TOTAL
88316 | SERVENTE COM ENCARGOS COMPLEMENTARES | SINAPI | H | 0.65 | 15.24 | 9.91
91533 | COMPACTADOR DE SOLOS DE PERCUSSÃO (SOQUETE) COM MOTOR A GASOLINA 4 TEMPOS, POTÊNCIA 4 CV - CHP DIURNO. AF_08/2015 | SINAPI | CHP | 0.274 | 31.22 | 8.55
91534 | COMPACTADOR DE SOLOS DE PERCUSSÃO (SOQUETE) COM MOTOR A GASOLINA 4 TEMPOS, POTÊNCIA 4 CV - CHI DIURNO. AF_08/2015 | SINAPI | CHI | 0.254 | 25.69 | 6.53
95606 | UMIDIFICAÇÃO DE MATERIAL PARA VALAS COM CAMINHÃO PIPA 10000L. AF_11/2016 | SINAPI | M3 | 1 | 1.24 | 1.24
|  |  |  | TOTAL SERVICO: |  | 26.23
|  |  |  | VALOR TOTAL: |  | 26.21
12.2.4.5. 91179 - FIXAÇÃO DE TUBOS HORIZONTAIS DE PVC, CPVC OU COBRE DIÂMETROS MENORES OU IGUAIS A 40 MM COM ABRAÇADEIRA METÁLICA RÍGIDA TIPO D 1/2" , FIXADA DIRETAMENTE NA LAJE. AF_05/2015 (M)
MATERIAL |  | FONTE | UNID | COEFICIENTE | PREÇO UNITÁRIO | TOTAL
00000392 | ABRACADEIRA EM ACO PARA AMARRACAO DE ELETRODUTOS, TIPO D, COM 1/2" E PARAFUSO DE FIXACAO | SINAPI | UN | 0.65 | 1.13 | 0.73
00011267 | ARRUELA REDONDA DE LATAO, DIAMETRO EXTERNO = 34 MM, ESPESSURA = 2,5 MM, DIAMETRO DO FURO = 17 MM | SINAPI | UN | 0.65 | 7.06 | 4.59
00011976 | CHUMBADOR, DIAMETRO 1/4" COM PARAFUSO 1/4" X 40 MM | SINAPI | UN | 0.65 | 0.62 | 0.4
00039996 | VERGALHAO ZINCADO ROSCA TOTAL, 1/4 " (6,3 MM) | SINAPI | M | 0.065 | 2.9 | 0.19
00039997 | PORCA ZINCADA, SEXTAVADA, DIAMETRO 1/4" | SINAPI | UN | 0.65 | 0.15 | 0.1
|  |  |  | TOTAL MATERIAL: |  | 6.01
SERVICO |  | FONTE | UNID | COEFICIENTE | PREÇO UNITÁRIO | TOTAL
88248 | AUXILIAR DE ENCANADOR OU BOMBEIRO HIDRÁULICO COM ENCARGOS COMPLEMENTARES | SINAPI | H | 0.02 | 16.71 | 0.33
88267 | ENCANADOR OU BOMBEIRO HIDRÁULICO COM ENCARGOS COMPLEMENTARES | SINAPI | H | 0.141 | 21.18 | 2.99
|  |  |  | TOTAL SERVICO: |  | 3.32
|  |  |  | VALOR TOTAL: |  | 102.19
12.3.1.1. 89711 - TUBO PVC, SERIE NORMAL, ESGOTO PREDIAL, DN 40 MM, FORNECIDO E INSTALADO EM RAMAL DE DESCARGA OU RAMAL DE ESGOTO SANITÁRIO. AF_12/2014 (M)
MATERIAL |  | FONTE | UNID | COEFICIENTE | PREÇO UNITÁRIO | TOTAL
00009835 | TUBO PVC SERIE NORMAL, DN 40 MM, PARA ESGOTO PREDIAL (NBR 5688) | SINAPI | M | 1.05 | 2.95 | 3.1
00038383 | LIXA D'AGUA EM FOLHA, GRAO 100 | SINAPI | UN | 0.1 | 1.5 | 0.15
|  |  |  | TOTAL MATERIAL: |  | 3.25
SERVICO |  | FONTE | UNID | COEFICIENTE | PREÇO UNITÁRIO | TOTAL
88248 | AUXILIAR DE ENCANADOR OU BOMBEIRO HIDRÁULICO COM ENCARGOS COMPLEMENTARES | SINAPI | H | 0.3 | 16.71 | 5.01
88267 | ENCANADOR OU BOMBEIRO HIDRÁULICO COM ENCARGOS COMPLEMENTARES | SINAPI | H | 0.3 | 21.18 | 6.35
|  |  |  | TOTAL SERVICO: |  | 11.36
|  |  |  | VALOR TOTAL: |  | 102.2
12.3.1.2. 89798 - TUBO PVC, SERIE NORMAL, ESGOTO PREDIAL, DN 50 MM, FORNECIDO E INSTALADO EM PRUMADA DE ESGOTO SANITÁRIO OU VENTILAÇÃO. AF_12/2014 (M)
MATERIAL |  | FONTE | UNID | COEFICIENTE | PREÇO UNITÁRIO | TOTAL
00000122 | ADESIVO PLASTICO PARA PVC, FRASCO COM 850 GR | SINAPI | UN | 0.0035 | 52.03 | 0.18
00009838 | TUBO PVC SERIE NORMAL, DN 50 MM, PARA ESGOTO PREDIAL (NBR 5688) | SINAPI | M | 1.05 | 5.03 | 5.28
00020083 | SOLUCAO LIMPADORA PARA PVC, FRASCO COM 1000 CM3 | SINAPI | UN | 0.0048 | 45.18 | 0.22
00038383 | LIXA D'AGUA EM FOLHA, GRAO 100 | SINAPI | UN | 0.017 | 1.5 | 0.03
|  |  |  | TOTAL MATERIAL: |  | 5.71
SERVICO |  | FONTE | UNID | COEFICIENTE | PREÇO UNITÁRIO | TOTAL
88248 | AUXILIAR DE ENCANADOR OU BOMBEIRO HIDRÁULICO COM ENCARGOS COMPLEMENTARES | SINAPI | H | 0.05 | 16.71 | 0.84
88267 | ENCANADOR OU BOMBEIRO HIDRÁULICO COM ENCARGOS COMPLEMENTARES | SINAPI | H | 0.05 | 21.18 | 1.06
|  |  |  | TOTAL SERVICO: |  | 1.9
|  |  |  | VALOR TOTAL: |  | 52.99
12.3.1.3. 89714 - TUBO PVC, SERIE NORMAL, ESGOTO PREDIAL, DN 100 MM, FORNECIDO E INSTALADO EM RAMAL DE DESCARGA OU RAMAL DE ESGOTO SANITÁRIO. AF_12/2014 (M)
MATERIAL |  | FONTE | UNID | COEFICIENTE | PREÇO UNITÁRIO | TOTAL
00000122 | ADESIVO PLASTICO PARA PVC, FRASCO COM 850 GR | SINAPI | UN | 0.0363 | 52.03 | 1.89
00009836 | TUBO PVC SERIE NORMAL, DN 100 MM, PARA ESGOTO PREDIAL (NBR 5688) | SINAPI | M | 1.05 | 8.2 | 8.61
00020083 | SOLUCAO LIMPADORA PARA PVC, FRASCO COM 1000 CM3 | SINAPI | UN | 0.0593 | 45.18 | 2.68
00038383 | LIXA D'AGUA EM FOLHA, GRAO 100 | SINAPI | UN | 0.247 | 1.5 | 0.37
|  |  |  | TOTAL MATERIAL: |  | 13.55
SERVICO |  | FONTE | UNID | COEFICIENTE | PREÇO UNITÁRIO | TOTAL
88248 | AUXILIAR DE ENCANADOR OU BOMBEIRO HIDRÁULICO COM ENCARGOS COMPLEMENTARES | SINAPI | H | 0.74 | 16.71 | 12.37
88267 | ENCANADOR OU BOMBEIRO HIDRÁULICO COM ENCARGOS COMPLEMENTARES | SINAPI | H | 0.74 | 21.18 | 15.67
|  |  |  | TOTAL SERVICO: |  | 28.04
|  |  |  | VALOR TOTAL: |  | 457.16
12.3.2.1. 89731 - JOELHO 90 GRAUS, PVC, SERIE NORMAL, ESGOTO PREDIAL, DN 50 MM, JUNTA ELÁSTICA, FORNECIDO E INSTALADO EM RAMAL DE DESCARGA OU RAMAL DE ESGOTO SANITÁRIO. AF_12/2014 (UN)
MATERIAL |  | FONTE | UNID | COEFICIENTE | PREÇO UNITÁRIO | TOTAL
00000296 | ANEL BORRACHA PARA TUBO ESGOTO PREDIAL DN 50 MM (NBR 5688) | SINAPI | UN | 1 | 1.4 | 1.4
00003526 | JOELHO PVC, SOLDAVEL, PB, 90 GRAUS, DN 50 MM, PARA ESGOTO PREDIAL | SINAPI | UN | 1 | 1.41 | 1.41
00020078 | PASTA LUBRIFICANTE PARA TUBOS E CONEXOES COM JUNTA ELASTICA (USO EM PVC, ACO, POLIETILENO E OUTROS) ( DE *400* G) | SINAPI | UN | 0.02 | 19.05 | 0.38
|  |  |  | TOTAL MATERIAL: |  | 3.19
SERVICO |  | FONTE | UNID | COEFICIENTE | PREÇO UNITÁRIO | TOTAL
88248 | AUXILIAR DE ENCANADOR OU BOMBEIRO HIDRÁULICO COM ENCARGOS COMPLEMENTARES | SINAPI | H | 0.13 | 16.71 | 2.17
88267 | ENCANADOR OU BOMBEIRO HIDRÁULICO COM ENCARGOS COMPLEMENTARES | SINAPI | H | 0.13 | 21.18 | 2.75
|  |  |  | TOTAL SERVICO: |  | 4.92
|  |  |  | VALOR TOTAL: |  | 32.44
12.3.2.2. 89724 - JOELHO 90 GRAUS, PVC, SERIE NORMAL, ESGOTO PREDIAL, DN 40 MM, JUNTA SOLDÁVEL, FORNECIDO E INSTALADO EM RAMAL DE DESCARGA OU RAMAL DE ESGOTO SANITÁRIO. AF_12/2014 (UN)
MATERIAL |  | FONTE | UNID | COEFICIENTE | PREÇO UNITÁRIO | TOTAL
00000122 | ADESIVO PLASTICO PARA PVC, FRASCO COM 850 GR | SINAPI | UN | 0.0099 | 52.03 | 0.52
00003517 | JOELHO PVC, SOLDAVEL, BB, 90 GRAUS, DN 40 MM, PARA ESGOTO PREDIAL | SINAPI | UN | 1 | 2.05 | 2.05
00020083 | SOLUCAO LIMPADORA PARA PVC, FRASCO COM 1000 CM3 | SINAPI | UN | 0.015 | 45.18 | 0.68
00038383 | LIXA D'AGUA EM FOLHA, GRAO 100 | SINAPI | UN | 0.021 | 1.5 | 0.03
|  |  |  | TOTAL MATERIAL: |  | 3.28
SERVICO |  | FONTE | UNID | COEFICIENTE | PREÇO UNITÁRIO | TOTAL
88248 | AUXILIAR DE ENCANADOR OU BOMBEIRO HIDRÁULICO COM ENCARGOS COMPLEMENTARES | SINAPI | H | 0.1 | 16.71 | 1.67
88267 | ENCANADOR OU BOMBEIRO HIDRÁULICO COM ENCARGOS COMPLEMENTARES | SINAPI | H | 0.1 | 21.18 | 2.12
|  |  |  | TOTAL SERVICO: |  | 3.79
|  |  |  | VALOR TOTAL: |  | 56.32
12.3.2.3. 89744 - JOELHO 90 GRAUS, PVC, SERIE NORMAL, ESGOTO PREDIAL, DN 100 MM, JUNTA ELÁSTICA, FORNECIDO E INSTALADO EM RAMAL DE DESCARGA OU RAMAL DE ESGOTO SANITÁRIO. AF_12/2014 (UN)
MATERIAL |  | FONTE | UNID | COEFICIENTE | PREÇO UNITÁRIO | TOTAL
00000301 | ANEL BORRACHA PARA TUBO ESGOTO PREDIAL, DN 100 MM (NBR 5688) | SINAPI | UN | 1 | 2.49 | 2.49
00003520 | JOELHO PVC, SOLDAVEL, PB, 90 GRAUS, DN 100 MM, PARA ESGOTO PREDIAL | SINAPI | UN | 1 | 4.66 | 4.66
00020078 | PASTA LUBRIFICANTE PARA TUBOS E CONEXOES COM JUNTA ELASTICA (USO EM PVC, ACO, POLIETILENO E OUTROS) ( DE *400* G) | SINAPI | UN | 0.046 | 19.05 | 0.88
|  |  |  | TOTAL MATERIAL: |  | 8.03
SERVICO |  | FONTE | UNID | COEFICIENTE | PREÇO UNITÁRIO | TOTAL
88248 | AUXILIAR DE ENCANADOR OU BOMBEIRO HIDRÁULICO COM ENCARGOS COMPLEMENTARES | SINAPI | H | 0.25 | 16.71 | 4.18
88267 | ENCANADOR OU BOMBEIRO HIDRÁULICO COM ENCARGOS COMPLEMENTARES | SINAPI | H | 0.25 | 21.18 | 5.3
|  |  |  | TOTAL SERVICO: |  | 9.48
|  |  |  | VALOR TOTAL: |  | 34.96
12.3.2.4. 89802 - JOELHO 45 GRAUS, PVC, SERIE NORMAL, ESGOTO PREDIAL, DN 50 MM, JUNTA ELÁSTICA, FORNECIDO E INSTALADO EM PRUMADA DE ESGOTO SANITÁRIO OU VENTILAÇÃO. AF_12/2014 (UN)
MATERIAL |  | FONTE | UNID | COEFICIENTE | PREÇO UNITÁRIO | TOTAL
00000296 | ANEL BORRACHA PARA TUBO ESGOTO PREDIAL DN 50 MM (NBR 5688) | SINAPI | UN | 1 | 1.4 | 1.4
00003518 | JOELHO PVC, SOLDAVEL, PB, 45 GRAUS, DN 50 MM, PARA ESGOTO PREDIAL | SINAPI | UN | 1 | 1.75 | 1.75
00020078 | PASTA LUBRIFICANTE PARA TUBOS E CONEXOES COM JUNTA ELASTICA (USO EM PVC, ACO, POLIETILENO E OUTROS) ( DE *400* G) | SINAPI | UN | 0.02 | 19.05 | 0.38
|  |  |  | TOTAL MATERIAL: |  | 3.53
SERVICO |  | FONTE | UNID | COEFICIENTE | PREÇO UNITÁRIO | TOTAL
88248 | AUXILIAR DE ENCANADOR OU BOMBEIRO HIDRÁULICO COM ENCARGOS COMPLEMENTARES | SINAPI | H | 0.04 | 16.71 | 0.67
88267 | ENCANADOR OU BOMBEIRO HIDRÁULICO COM ENCARGOS COMPLEMENTARES | SINAPI | H | 0.04 | 21.18 | 0.85
|  |  |  | TOTAL SERVICO: |  | 1.52
|  |  |  | VALOR TOTAL: |  | 15.09
12.3.2.5. 89726 - JOELHO 45 GRAUS, PVC, SERIE NORMAL, ESGOTO PREDIAL, DN 40 MM, JUNTA SOLDÁVEL, FORNECIDO E INSTALADO EM RAMAL DE DESCARGA OU RAMAL DE ESGOTO SANITÁRIO. AF_12/2014 (UN)
MATERIAL |  | FONTE | UNID | COEFICIENTE | PREÇO UNITÁRIO | TOTAL
00000122 | ADESIVO PLASTICO PARA PVC, FRASCO COM 850 GR | SINAPI | UN | 0.0099 | 52.03 | 0.52
00003516 | JOELHO PVC, SOLDAVEL, BB, 45 GRAUS, DN 40 MM, PARA ESGOTO PREDIAL | SINAPI | UN | 1 | 0.58 | 0.58
00020083 | SOLUCAO LIMPADORA PARA PVC, FRASCO COM 1000 CM3 | SINAPI | UN | 0.015 | 45.18 | 0.68
00038383 | LIXA D'AGUA EM FOLHA, GRAO 100 | SINAPI | UN | 0.021 | 1.5 | 0.03
|  |  |  | TOTAL MATERIAL: |  | 1.81
SERVICO |  | FONTE | UNID | COEFICIENTE | PREÇO UNITÁRIO | TOTAL
88248 | AUXILIAR DE ENCANADOR OU BOMBEIRO HIDRÁULICO COM ENCARGOS COMPLEMENTARES | SINAPI | H | 0.1 | 16.71 | 1.67
88267 | ENCANADOR OU BOMBEIRO HIDRÁULICO COM ENCARGOS COMPLEMENTARES | SINAPI | H | 0.1 | 21.18 | 2.12
|  |  |  | TOTAL SERVICO: |  | 3.79
|  |  |  | VALOR TOTAL: |  | 33.42
12.3.2.6. 89810 - JOELHO 45 GRAUS, PVC, SERIE NORMAL, ESGOTO PREDIAL, DN 100 MM, JUNTA ELÁSTICA, FORNECIDO E INSTALADO EM PRUMADA DE ESGOTO SANITÁRIO OU VENTILAÇÃO. AF_12/2014 (UN)
MATERIAL |  | FONTE | UNID | COEFICIENTE | PREÇO UNITÁRIO | TOTAL
00000301 | ANEL BORRACHA PARA TUBO ESGOTO PREDIAL, DN 100 MM (NBR 5688) | SINAPI | UN | 1 | 2.49 | 2.49
00003528 | JOELHO PVC, SOLDAVEL, PB, 45 GRAUS, DN 100 MM, PARA ESGOTO PREDIAL | SINAPI | UN | 1 | 4.63 | 4.63
00020078 | PASTA LUBRIFICANTE PARA TUBOS E CONEXOES COM JUNTA ELASTICA (USO EM PVC, ACO, POLIETILENO E OUTROS) ( DE *400* G) | SINAPI | UN | 0.046 | 19.05 | 0.88
|  |  |  | TOTAL MATERIAL: |  | 8
SERVICO |  | FONTE | UNID | COEFICIENTE | PREÇO UNITÁRIO | TOTAL
88248 | AUXILIAR DE ENCANADOR OU BOMBEIRO HIDRÁULICO COM ENCARGOS COMPLEMENTARES | SINAPI | H | 0.12 | 16.71 | 2.01
88267 | ENCANADOR OU BOMBEIRO HIDRÁULICO COM ENCARGOS COMPLEMENTARES | SINAPI | H | 0.12 | 21.18 | 2.54
|  |  |  | TOTAL SERVICO: |  | 4.55
|  |  |  | VALOR TOTAL: |  | 12.53
12.3.2.7. 89797 - JUNÇÃO SIMPLES, PVC, SERIE NORMAL, ESGOTO PREDIAL, DN 100 X 100 MM, JUNTA ELÁSTICA, FORNECIDO E INSTALADO EM RAMAL DE DESCARGA OU RAMAL DE ESGOTO SANITÁRIO. AF_12/2014 (UN)
MATERIAL |  | FONTE | UNID | COEFICIENTE | PREÇO UNITÁRIO | TOTAL
00000301 | ANEL BORRACHA PARA TUBO ESGOTO PREDIAL, DN 100 MM (NBR 5688) | SINAPI | UN | 2 | 2.49 | 4.98
00003670 | JUNCAO SIMPLES, PVC, 45 GRAUS, DN 100 X 100 MM, SERIE NORMAL PARA ESGOTO PREDIAL | SINAPI | UN | 1 | 12.13 | 12.13
00020078 | PASTA LUBRIFICANTE PARA TUBOS E CONEXOES COM JUNTA ELASTICA (USO EM PVC, ACO, POLIETILENO E OUTROS) ( DE *400* G) | SINAPI | UN | 0.092 | 19.05 | 1.75
|  |  |  | TOTAL MATERIAL: |  | 18.86
SERVICO |  | FONTE | UNID | COEFICIENTE | PREÇO UNITÁRIO | TOTAL
88248 | AUXILIAR DE ENCANADOR OU BOMBEIRO HIDRÁULICO COM ENCARGOS COMPLEMENTARES | SINAPI | H | 0.33 | 16.71 | 5.51
88267 | ENCANADOR OU BOMBEIRO HIDRÁULICO COM ENCARGOS COMPLEMENTARES | SINAPI | H | 0.33 | 21.18 | 6.99
|  |  |  | TOTAL SERVICO: |  | 12.5
|  |  |  | VALOR TOTAL: |  | 31.35
12.3.2.8. GPS-89861 - JUNÇÃO SIMPLES, PVC, SERIE NORMAL, ESGOTO PREDIAL, DN 100 X 50 MM, JUNTA ELÁSTICA, FORNECIDO E INSTALADO EM SUBCOLETOR AÉREO DE ESGOTO SANITÁRIO. AF_12/2014 (UN)
MATERIAL |  | FONTE | UNID | COEFICIENTE | PREÇO UNITÁRIO | TOTAL
00000301 | ANEL BORRACHA PARA TUBO ESGOTO PREDIAL, DN 100 MM (NBR 5688) | SINAPI | UN | 2 | 2.49 | 4.98
00020078 | PASTA LUBRIFICANTE PARA TUBOS E CONEXOES COM JUNTA ELASTICA (USO EM PVC, ACO, POLIETILENO E OUTROS) ( DE *400* G) | SINAPI | UN | 0.092 | 19.05 | 1.75
00003659 | JUNCAO SIMPLES, PVC, DN 100 X 50 MM, SERIE NORMAL PARA ESGOTO PREDIAL | SINAPI | UN | 1 | 9.11 | 9.11
|  |  |  | TOTAL MATERIAL: |  | 15.84
SERVICO |  | FONTE | UNID | COEFICIENTE | PREÇO UNITÁRIO | TOTAL
88248 | AUXILIAR DE ENCANADOR OU BOMBEIRO HIDRÁULICO COM ENCARGOS COMPLEMENTARES | SINAPI | H | 0.32 | 16.71 | 5.35
88267 | ENCANADOR OU BOMBEIRO HIDRÁULICO COM ENCARGOS COMPLEMENTARES | SINAPI | H | 0.32 | 21.18 | 6.78
|  |  |  | TOTAL SERVICO: |  | 12.13
|  |  |  | VALOR TOTAL: |  | 27.97
12.3.2.9. 89785 - JUNÇÃO SIMPLES, PVC, SERIE NORMAL, ESGOTO PREDIAL, DN 50 X 50 MM, JUNTA ELÁSTICA, FORNECIDO E INSTALADO EM RAMAL DE DESCARGA OU RAMAL DE ESGOTO SANITÁRIO. AF_12/2014 (UN)
MATERIAL |  | FONTE | UNID | COEFICIENTE | PREÇO UNITÁRIO | TOTAL
00000296 | ANEL BORRACHA PARA TUBO ESGOTO PREDIAL DN 50 MM (NBR 5688) | SINAPI | UN | 2 | 1.4 | 2.8
00003662 | JUNCAO SIMPLES, PVC, DN 50 X 50 MM, SERIE NORMAL PARA ESGOTO PREDIAL | SINAPI | UN | 1 | 4.96 | 4.96
00020078 | PASTA LUBRIFICANTE PARA TUBOS E CONEXOES COM JUNTA ELASTICA (USO EM PVC, ACO, POLIETILENO E OUTROS) ( DE *400* G) | SINAPI | UN | 0.04 | 19.05 | 0.76
|  |  |  | TOTAL MATERIAL: |  | 8.52
SERVICO |  | FONTE | UNID | COEFICIENTE | PREÇO UNITÁRIO | TOTAL
88248 | AUXILIAR DE ENCANADOR OU BOMBEIRO HIDRÁULICO COM ENCARGOS COMPLEMENTARES | SINAPI | H | 0.17 | 16.71 | 2.84
88267 | ENCANADOR OU BOMBEIRO HIDRÁULICO COM ENCARGOS COMPLEMENTARES | SINAPI | H | 0.17 | 21.18 | 3.6
|  |  |  | TOTAL SERVICO: |  | 6.44
|  |  |  | VALOR TOTAL: |  | 14.96
12.3.2.10. GPS-89860_1 - TE, PVC, SERIE NORMAL, ESGOTO PREDIAL, DN 100 X 50 MM, JUNTA ELÁSTICA, FORNECIDO E INSTALADO EM SUBCOLETOR AÉREO DE ESGOTO SANITÁRIO. AF_12/2014 (UN)
MATERIAL |  | FONTE | UNID | COEFICIENTE | PREÇO UNITÁRIO | TOTAL
00000301 | ANEL BORRACHA PARA TUBO ESGOTO PREDIAL, DN 100 MM (NBR 5688) | SINAPI | UN | 2 | 2.49 | 4.98
00020078 | PASTA LUBRIFICANTE PARA TUBOS E CONEXOES COM JUNTA ELASTICA (USO EM PVC, ACO, POLIETILENO E OUTROS) ( DE *400* G) | SINAPI | UN | 0.092 | 19.05 | 1.75
00000296 | ANEL BORRACHA PARA TUBO ESGOTO PREDIAL DN 50 MM (NBR 5688) | SINAPI | UN | 1 | 1.4 | 1.4
00011655 | TE SANITARIO, PVC, DN 100 X 50 MM, SERIE NORMAL, PARA ESGOTO PREDIAL | SINAPI | UN | 1 | 8.55 | 8.55
|  |  |  | TOTAL MATERIAL: |  | 16.68
SERVICO |  | FONTE | UNID | COEFICIENTE | PREÇO UNITÁRIO | TOTAL
88248 | AUXILIAR DE ENCANADOR OU BOMBEIRO HIDRÁULICO COM ENCARGOS COMPLEMENTARES | SINAPI | H | 0.32 | 16.71 | 5.35
88267 | ENCANADOR OU BOMBEIRO HIDRÁULICO COM ENCARGOS COMPLEMENTARES | SINAPI | H | 0.32 | 21.18 | 6.78
|  |  |  | TOTAL SERVICO: |  | 12.13
|  |  |  | VALOR TOTAL: |  | 28.81
12.3.2.11. 89784 - TE, PVC, SERIE NORMAL, ESGOTO PREDIAL, DN 50 X 50 MM, JUNTA ELÁSTICA, FORNECIDO E INSTALADO EM RAMAL DE DESCARGA OU RAMAL DE ESGOTO SANITÁRIO. AF_12/2014 (UN)
MATERIAL |  | FONTE | UNID | COEFICIENTE | PREÇO UNITÁRIO | TOTAL
00000296 | ANEL BORRACHA PARA TUBO ESGOTO PREDIAL DN 50 MM (NBR 5688) | SINAPI | UN | 2 | 1.4 | 2.8
00007097 | TE SANITARIO, PVC, DN 50 X 50 MM, SERIE NORMAL, PARA ESGOTO PREDIAL | SINAPI | UN | 1 | 3.97 | 3.97
00020078 | PASTA LUBRIFICANTE PARA TUBOS E CONEXOES COM JUNTA ELASTICA (USO EM PVC, ACO, POLIETILENO E OUTROS) ( DE *400* G) | SINAPI | UN | 0.04 | 19.05 | 0.76
|  |  |  | TOTAL MATERIAL: |  | 7.53
SERVICO |  | FONTE | UNID | COEFICIENTE | PREÇO UNITÁRIO | TOTAL
88248 | AUXILIAR DE ENCANADOR OU BOMBEIRO HIDRÁULICO COM ENCARGOS COMPLEMENTARES | SINAPI | H | 0.17 | 16.71 | 2.84
88267 | ENCANADOR OU BOMBEIRO HIDRÁULICO COM ENCARGOS COMPLEMENTARES | SINAPI | H | 0.17 | 21.18 | 3.6
|  |  |  | TOTAL SERVICO: |  | 6.44
|  |  |  | VALOR TOTAL: |  | 55.88
12.3.2.12. 89856 - LUVA SIMPLES, PVC, SERIE NORMAL, ESGOTO PREDIAL, DN 100 MM, JUNTA ELÁSTICA, FORNECIDO E INSTALADO EM SUBCOLETOR AÉREO DE ESGOTO SANITÁRIO. AF_12/2014 (UN)
MATERIAL |  | FONTE | UNID | COEFICIENTE | PREÇO UNITÁRIO | TOTAL
00000301 | ANEL BORRACHA PARA TUBO ESGOTO PREDIAL, DN 100 MM (NBR 5688) | SINAPI | UN | 1 | 2.49 | 2.49
00003899 | LUVA SIMPLES, PVC, SOLDAVEL, DN 100 MM, SERIE NORMAL, PARA ESGOTO PREDIAL | SINAPI | UN | 1 | 3.55 | 3.55
00020078 | PASTA LUBRIFICANTE PARA TUBOS E CONEXOES COM JUNTA ELASTICA (USO EM PVC, ACO, POLIETILENO E OUTROS) ( DE *400* G) | SINAPI | UN | 0.046 | 19.05 | 0.88
|  |  |  | TOTAL MATERIAL: |  | 6.92
SERVICO |  | FONTE | UNID | COEFICIENTE | PREÇO UNITÁRIO | TOTAL
88248 | AUXILIAR DE ENCANADOR OU BOMBEIRO HIDRÁULICO COM ENCARGOS COMPLEMENTARES | SINAPI | H | 0.16 | 16.71 | 2.67
88267 | ENCANADOR OU BOMBEIRO HIDRÁULICO COM ENCARGOS COMPLEMENTARES | SINAPI | H | 0.16 | 21.18 | 3.39
|  |  |  | TOTAL SERVICO: |  | 6.06
|  |  |  | VALOR TOTAL: |  | 51.84
12.3.2.13. 89813 - LUVA SIMPLES, PVC, SERIE NORMAL, ESGOTO PREDIAL, DN 50 MM, JUNTA ELÁSTICA, FORNECIDO E INSTALADO EM PRUMADA DE ESGOTO SANITÁRIO OU VENTILAÇÃO. AF_12/2014 (UN)
MATERIAL |  | FONTE | UNID | COEFICIENTE | PREÇO UNITÁRIO | TOTAL
00000296 | ANEL BORRACHA PARA TUBO ESGOTO PREDIAL DN 50 MM (NBR 5688) | SINAPI | UN | 1 | 1.4 | 1.4
00003875 | LUVA SIMPLES, PVC, SOLDAVEL, DN 50 MM, SERIE NORMAL, PARA ESGOTO PREDIAL | SINAPI | UN | 1 | 1.62 | 1.62
00020078 | PASTA LUBRIFICANTE PARA TUBOS E CONEXOES COM JUNTA ELASTICA (USO EM PVC, ACO, POLIETILENO E OUTROS) ( DE *400* G) | SINAPI | UN | 0.02 | 19.05 | 0.38
|  |  |  | TOTAL MATERIAL: |  | 3.4
SERVICO |  | FONTE | UNID | COEFICIENTE | PREÇO UNITÁRIO | TOTAL
88248 | AUXILIAR DE ENCANADOR OU BOMBEIRO HIDRÁULICO COM ENCARGOS COMPLEMENTARES | SINAPI | H | 0.03 | 16.71 | 0.5
88267 | ENCANADOR OU BOMBEIRO HIDRÁULICO COM ENCARGOS COMPLEMENTARES | SINAPI | H | 0.03 | 21.18 | 0.64
|  |  |  | TOTAL SERVICO: |  | 1.14
|  |  |  | VALOR TOTAL: |  | 13.59
12.3.2.14. 89752 - LUVA SIMPLES, PVC, SERIE NORMAL, ESGOTO PREDIAL, DN 40 MM, JUNTA SOLDÁVEL, FORNECIDO E INSTALADO EM RAMAL DE DESCARGA OU RAMAL DE ESGOTO SANITÁRIO. AF_12/2014 (UN)
MATERIAL |  | FONTE | UNID | COEFICIENTE | PREÇO UNITÁRIO | TOTAL
00000122 | ADESIVO PLASTICO PARA PVC, FRASCO COM 850 GR | SINAPI | UN | 0.0099 | 52.03 | 0.52
00003897 | LUVA SIMPLES, PVC, SOLDAVEL, DN 40 MM, SERIE NORMAL, PARA ESGOTO PREDIAL | SINAPI | UN | 1 | 0.74 | 0.74
00020083 | SOLUCAO LIMPADORA PARA PVC, FRASCO COM 1000 CM3 | SINAPI | UN | 0.015 | 45.18 | 0.68
|  |  |  | TOTAL MATERIAL: |  | 1.94
SERVICO |  | FONTE | UNID | COEFICIENTE | PREÇO UNITÁRIO | TOTAL
88248 | AUXILIAR DE ENCANADOR OU BOMBEIRO HIDRÁULICO COM ENCARGOS COMPLEMENTARES | SINAPI | H | 0.07 | 16.71 | 1.17
88267 | ENCANADOR OU BOMBEIRO HIDRÁULICO COM ENCARGOS COMPLEMENTARES | SINAPI | H | 0.07 | 21.18 | 1.48
|  |  |  | TOTAL SERVICO: |  | 2.65
|  |  |  | VALOR TOTAL: |  | 13.68
12.3.3.1. 74166/001 - CAIXA DE INSPEÇÃO EM CONCRETO PRÉ-MOLDADO DN 60CM COM TAMPA H= 60CM - FORNECIMENTO E INSTALACAO (UN)
MATERIAL |  | FONTE | UNID | COEFICIENTE | PREÇO UNITÁRIO | TOTAL
00000370 | AREIA MEDIA - POSTO JAZIDA/FORNECEDOR (RETIRADO NA JAZIDA, SEM TRANSPORTE) | SINAPI | M3 | 0.002 | 75.5 | 0.15
00001379 | CIMENTO PORTLAND COMPOSTO CP II-32 | SINAPI | KG | 2 | 0.52 | 1.04
00003279 | CAIXA INSPECAO, CONCRETO PRE MOLDADO, CIRCULAR, COM TAMPA, D = 60* CM, H= 60* CM | SINAPI | UN | 1 | 180.63 | 180.63
|  |  |  | TOTAL MATERIAL: |  | 181.82
SERVICO |  | FONTE | UNID | COEFICIENTE | PREÇO UNITÁRIO | TOTAL
88248 | AUXILIAR DE ENCANADOR OU BOMBEIRO HIDRÁULICO COM ENCARGOS COMPLEMENTARES | SINAPI | H | 1 | 16.71 | 16.71
88267 | ENCANADOR OU BOMBEIRO HIDRÁULICO COM ENCARGOS COMPLEMENTARES | SINAPI | H | 1 | 21.18 | 21.18
88309 | PEDREIRO COM ENCARGOS COMPLEMENTARES | SINAPI | H | 1.5 | 21.61 | 32.42
88316 | SERVENTE COM ENCARGOS COMPLEMENTARES | SINAPI | H | 1.5 | 15.24 | 22.86
|  |  |  | TOTAL SERVICO: |  | 93.17
|  |  |  | VALOR TOTAL: |  | 274.98
12.3.3.2. GPS-C4822 - TERMINAL DE VENTILAÇÃO PVC 50MM (UN)
MATERIAL |  | FONTE | UNID | COEFICIENTE | PREÇO UNITÁRIO | TOTAL
I0026 | ADESIVO PARA TUBO DE PVC RIGIDO | SEINFRA | KG | 0.031 | 43.56 | 1.35
I1888 | SOLUÇÃO LIMPADORA PARA PVC RIGIDO | SEINFRA | L | 0.048 | 32.16 | 1.54
00039319 | TERMINAL DE VENTILACAO, 50 MM, SERIE NORMAL, ESGOTO PREDIAL | SINAPI | UN | 1 | 3.85 | 3.85
|  |  |  | TOTAL MATERIAL: |  | 6.74
SERVICO |  | FONTE | UNID | COEFICIENTE | PREÇO UNITÁRIO | TOTAL
88248 | AUXILIAR DE ENCANADOR OU BOMBEIRO HIDRÁULICO COM ENCARGOS COMPLEMENTARES | SINAPI | H | 0.09 | 16.71 | 1.5
88267 | ENCANADOR OU BOMBEIRO HIDRÁULICO COM ENCARGOS COMPLEMENTARES | SINAPI | H | 0.09 | 21.18 | 1.91
|  |  |  | TOTAL SERVICO: |  | 3.41
|  |  |  | VALOR TOTAL: |  | 10.15
12.3.3.3. GPS-053493 - CAIXA SIFONADA 100x140x50mm FORNECIMENTO E INSTALAÇÃO (UN)
MATERIAL |  | FONTE | UNID | COEFICIENTE | PREÇO UNITÁRIO | TOTAL
I007488 | GRELHA REDONDA PVC 100mm | SBC | UN | 1 | 2.79 | 2.79
I007489 | GRELHA RALO DENGUE COM DISPOSITIVO ANTI-INSETO REDONDA 10cm | SBC | UN | 1 | 16.44 | 16.44
I043657 | CAIXA SIFONADA GIRAFACIL C/GRELHA REDONDA BRANCA 100x140x50 | SBC | UN | 1 | 22.99 | 22.99
00020082 | SOLUCAO LIMPADORA PARA PVC, FRASCO COM 200 CM3 | SINAPI | UN | 0.008 | 17.6 | 0.14
00021114 | ADESIVO PARA TUBOS CPVC, *75* G | SINAPI | UN | 0.001 | 14.6 | 0.01
|  |  |  | TOTAL MATERIAL: |  | 42.37
SERVICO |  | FONTE | UNID | COEFICIENTE | PREÇO UNITÁRIO | TOTAL
88267 | ENCANADOR OU BOMBEIRO HIDRÁULICO COM ENCARGOS COMPLEMENTARES | SINAPI | H | 0.691 | 21.18 | 14.64
88248 | AUXILIAR DE ENCANADOR OU BOMBEIRO HIDRÁULICO COM ENCARGOS COMPLEMENTARES | SINAPI | H | 0.691 | 16.71 | 11.55
|  |  |  | TOTAL SERVICO: |  | 26.19
|  |  |  | VALOR TOTAL: |  | 137.12
12.3.4.1. 90443 - RASGO EM ALVENARIA PARA RAMAIS/ DISTRIBUIÇÃO COM DIAMETROS MENORES OU IGUAIS A 40 MM. AF_05/2015 (M)
SERVICO |  | FONTE | UNID | COEFICIENTE | PREÇO UNITÁRIO | TOTAL
88248 | AUXILIAR DE ENCANADOR OU BOMBEIRO HIDRÁULICO COM ENCARGOS COMPLEMENTARES | SINAPI | H | 0.07 | 16.71 | 1.17
88267 | ENCANADOR OU BOMBEIRO HIDRÁULICO COM ENCARGOS COMPLEMENTARES | SINAPI | H | 0.449 | 21.18 | 9.51
|  |  |  | TOTAL SERVICO: |  | 10.68
|  |  |  | VALOR TOTAL: |  | 21.32
12.3.4.2. 90466 - CHUMBAMENTO LINEAR EM ALVENARIA PARA RAMAIS/DISTRIBUIÇÃO COM DIÂMETROS MENORES OU IGUAIS A 40 MM. AF_05/2015 (M)
SERVICO |  | FONTE | UNID | COEFICIENTE | PREÇO UNITÁRIO | TOTAL
88248 | AUXILIAR DE ENCANADOR OU BOMBEIRO HIDRÁULICO COM ENCARGOS COMPLEMENTARES | SINAPI | H | 0.055 | 16.71 | 0.92
88267 | ENCANADOR OU BOMBEIRO HIDRÁULICO COM ENCARGOS COMPLEMENTARES | SINAPI | H | 0.391 | 21.18 | 8.28
88629 | ARGAMASSA TRAÇO 1:3 (EM VOLUME DE CIMENTO E AREIA MÉDIA ÚMIDA), PREPARO MANUAL. AF_08/2019 | SINAPI | M3 | 0.003 | 462.51 | 1.39
|  |  |  | TOTAL SERVICO: |  | 10.59
|  |  |  | VALOR TOTAL: |  | 21.14
12.3.4.3. 91222 - RASGO EM ALVENARIA PARA RAMAIS/ DISTRIBUIÇÃO COM DIÂMETROS MAIORES QUE 40 MM E MENORES OU IGUAIS A 75 MM. AF_05/2015 (M)
SERVICO |  | FONTE | UNID | COEFICIENTE | PREÇO UNITÁRIO | TOTAL
88248 | AUXILIAR DE ENCANADOR OU BOMBEIRO HIDRÁULICO COM ENCARGOS COMPLEMENTARES | SINAPI | H | 0.076 | 16.71 | 1.27
88267 | ENCANADOR OU BOMBEIRO HIDRÁULICO COM ENCARGOS COMPLEMENTARES | SINAPI | H | 0.483 | 21.18 | 10.23
|  |  |  | TOTAL SERVICO: |  | 11.5
|  |  |  | VALOR TOTAL: |  | 34.44
12.3.4.4. 90467 - CHUMBAMENTO LINEAR EM ALVENARIA PARA RAMAIS/DISTRIBUIÇÃO COM DIÂMETROS MAIORES QUE 40 MM E MENORES OU IGUAIS A 75 MM. AF_05/2015 (M)
SERVICO |  | FONTE | UNID | COEFICIENTE | PREÇO UNITÁRIO | TOTAL
88248 | AUXILIAR DE ENCANADOR OU BOMBEIRO HIDRÁULICO COM ENCARGOS COMPLEMENTARES | SINAPI | H | 0.086 | 16.71 | 1.44
88267 | ENCANADOR OU BOMBEIRO HIDRÁULICO COM ENCARGOS COMPLEMENTARES | SINAPI | H | 0.613 | 21.18 | 12.98
88629 | ARGAMASSA TRAÇO 1:3 (EM VOLUME DE CIMENTO E AREIA MÉDIA ÚMIDA), PREPARO MANUAL. AF_08/2019 | SINAPI | M3 | 0.005 | 462.51 | 2.31
|  |  |  | TOTAL SERVICO: |  | 16.73
|  |  |  | VALOR TOTAL: |  | 50.16
12.3.4.5. 93358 - ESCAVAÇÃO MANUAL DE VALA COM PROFUNDIDADE MENOR OU IGUAL A 1,30 M. AF_03/2016 (M3)
SERVICO |  | FONTE | UNID | COEFICIENTE | PREÇO UNITÁRIO | TOTAL
88316 | SERVENTE COM ENCARGOS COMPLEMENTARES | SINAPI | H | 3.956 | 15.24 | 60.29
|  |  |  | TOTAL SERVICO: |  | 60.29
|  |  |  | VALOR TOTAL: |  | 120.56
12.3.4.6. 93382 - REATERRO MANUAL DE VALAS COM COMPACTAÇÃO MECANIZADA. AF_04/2016 (M3)
SERVICO |  | FONTE | UNID | COEFICIENTE | PREÇO UNITÁRIO | TOTAL
88316 | SERVENTE COM ENCARGOS COMPLEMENTARES | SINAPI | H | 0.65 | 15.24 | 9.91
91533 | COMPACTADOR DE SOLOS DE PERCUSSÃO (SOQUETE) COM MOTOR A GASOLINA 4 TEMPOS, POTÊNCIA 4 CV - CHP DIURNO. AF_08/2015 | SINAPI | CHP | 0.274 | 31.22 | 8.55
91534 | COMPACTADOR DE SOLOS DE PERCUSSÃO (SOQUETE) COM MOTOR A GASOLINA 4 TEMPOS, POTÊNCIA 4 CV - CHI DIURNO. AF_08/2015 | SINAPI | CHI | 0.254 | 25.69 | 6.53
95606 | UMIDIFICAÇÃO DE MATERIAL PARA VALAS COM CAMINHÃO PIPA 10000L. AF_11/2016 | SINAPI | M3 | 1 | 1.24 | 1.24
|  |  |  | TOTAL SERVICO: |  | 26.23
|  |  |  | VALOR TOTAL: |  | 52.42
12.3.4.7. 90748 - ASSENTAMENTO DE TUBO DE PVC PARA REDE COLETORA DE ESGOTO DE PAREDE MACIÇA, DN 100 MM, JUNTA ELÁSTICA, INSTALADO EM LOCAL COM NÍVEL ALTO DE INTERFERÊNCIAS (NÃO INCLUI FORNECIMENTO). AF_06/2015 (M)
SERVICO |  | FONTE | UNID | COEFICIENTE | PREÇO UNITÁRIO | TOTAL
88246 | ASSENTADOR DE TUBOS COM ENCARGOS COMPLEMENTARES | SINAPI | H | 0.1074 | 33.76 | 3.63
88316 | SERVENTE COM ENCARGOS COMPLEMENTARES | SINAPI | H | 0.1074 | 15.24 | 1.64
|  |  |  | TOTAL SERVICO: |  | 5.27
|  |  |  | VALOR TOTAL: |  | 57.75
12.4.1.1. 86888 - VASO SANITÁRIO SIFONADO COM CAIXA ACOPLADA LOUÇA BRANCA - FORNECIMENTO E INSTALAÇÃO. AF_01/2020 (UN)
MATERIAL |  | FONTE | UNID | COEFICIENTE | PREÇO UNITÁRIO | TOTAL
00004384 | PARAFUSO NIQUELADO COM ACABAMENTO CROMADO PARA FIXAR PECA SANITARIA, INCLUI PORCA CEGA, ARRUELA E BUCHA DE NYLON TAMANHO S-10 | SINAPI | UN | 2 | 11.63 | 23.26
00006138 | VEDACAO PVC, 100 MM, PARA SAIDA VASO SANITARIO | SINAPI | UN | 1 | 1.69 | 1.69
00010422 | BACIA SANITARIA (VASO) COM CAIXA ACOPLADA, DE LOUCA BRANCA | SINAPI | UN | 1 | 294.49 | 294.49
00037329 | REJUNTE EPOXI BRANCO | SINAPI | KG | 0.0881 | 51.39 | 4.53
|  |  |  | TOTAL MATERIAL: |  | 323.97
SERVICO |  | FONTE | UNID | COEFICIENTE | PREÇO UNITÁRIO | TOTAL
88267 | ENCANADOR OU BOMBEIRO HIDRÁULICO COM ENCARGOS COMPLEMENTARES | SINAPI | H | 0.7791 | 21.18 | 16.5
88316 | SERVENTE COM ENCARGOS COMPLEMENTARES | SINAPI | H | 0.4384 | 15.24 | 6.68
|  |  |  | TOTAL SERVICO: |  | 23.18
|  |  |  | VALOR TOTAL: |  | 694.28
12.4.1.2. 86904 - LAVATÓRIO LOUÇA BRANCA SUSPENSO, 29,5 X 39CM OU EQUIVALENTE, PADRÃO POPULAR - FORNECIMENTO E INSTALAÇÃO. AF_01/2020 (UN)
MATERIAL |  | FONTE | UNID | COEFICIENTE | PREÇO UNITÁRIO | TOTAL
00004351 | PARAFUSO NIQUELADO 3 1/2" COM ACABAMENTO CROMADO PARA FIXAR PECA SANITARIA, INCLUI PORCA CEGA, ARRUELA E BUCHA DE NYLON TAMANHO S-8 | SINAPI | UN | 2 | 8.62 | 17.24
00010425 | LAVATORIO LOUCA BRANCA SUSPENSO *40 X 30* CM | SINAPI | UN | 1 | 72.08 | 72.08
00037329 | REJUNTE EPOXI BRANCO | SINAPI | KG | 0.0304 | 51.39 | 1.56
|  |  |  | TOTAL MATERIAL: |  | 90.88
SERVICO |  | FONTE | UNID | COEFICIENTE | PREÇO UNITÁRIO | TOTAL
88267 | ENCANADOR OU BOMBEIRO HIDRÁULICO COM ENCARGOS COMPLEMENTARES | SINAPI | H | 0.387 | 21.18 | 8.2
88316 | SERVENTE COM ENCARGOS COMPLEMENTARES | SINAPI | H | 0.1886 | 15.24 | 2.87
|  |  |  | TOTAL SERVICO: |  | 11.07
|  |  |  | VALOR TOTAL: |  | 203.88
12.4.1.3. 86920 - TANQUE DE LOUÇA BRANCA COM COLUNA, 30L OU EQUIVALENTE, INCLUSO SIFÃO FLEXÍVEL EM PVC, VÁLVULA PLÁSTICA E TORNEIRA DE METAL CROMADO PADRÃO POPULAR - FORNECIMENTO E INSTALAÇÃO. AF_01/2020 (UN)
SERVICO |  | FONTE | UNID | COEFICIENTE | PREÇO UNITÁRIO | TOTAL
86872 | TANQUE DE LOUÇA BRANCA COM COLUNA, 30L OU EQUIVALENTE - FORNECIMENTO E INSTALAÇÃO. AF_01/2020 | SINAPI | UN | 1 | 585.85 | 585.85
86879 | VÁLVULA EM PLÁSTICO 1? PARA PIA, TANQUE OU LAVATÓRIO, COM OU SEM LADRÃO - FORNECIMENTO E INSTALAÇÃO. AF_01/2020 | SINAPI | UN | 1 | 5.51 | 5.51
86883 | SIFÃO DO TIPO FLEXÍVEL EM PVC 1 X 1.1/2 - FORNECIMENTO E INSTALAÇÃO. AF_01/2020 | SINAPI | UN | 1 | 8.42 | 8.42
86913 | TORNEIRA CROMADA 1/2? OU 3/4? PARA TANQUE, PADRÃO POPULAR - FORNECIMENTO E INSTALAÇÃO. AF_01/2020 | SINAPI | UN | 1 | 16.66 | 16.66
|  |  |  | TOTAL SERVICO: |  | 616.44
|  |  |  | VALOR TOTAL: |  | 616.44
12.4.1.4. GPS-S02066 - Assento plastico, universal, branco, para vaso sanitario, tipo convencional. (un)
MATERIAL |  | FONTE | UNID | COEFICIENTE | PREÇO UNITÁRIO | TOTAL
00000377 | ASSENTO SANITARIO DE PLASTICO, TIPO CONVENCIONAL | SINAPI | UN | 1 | 23.99 | 23.99
|  |  |  | TOTAL MATERIAL: |  | 23.99
SERVICO |  | FONTE | UNID | COEFICIENTE | PREÇO UNITÁRIO | TOTAL
88316 | SERVENTE COM ENCARGOS COMPLEMENTARES | SINAPI | H | 1 | 15.24 | 15.24
|  |  |  | TOTAL SERVICO: |  | 15.24
|  |  |  | VALOR TOTAL: |  | 78.46
12.4.2.1. GPS-C1151 - DUCHA P/ WC METALICA (INSTALADO) (UN)
MATERIAL |  | FONTE | UNID | COEFICIENTE | PREÇO UNITÁRIO | TOTAL
I0797 | CHUVEIRO-DUCHA CROMADO 1/2'' | SEINFRA | UN | 1 | 46.2 | 46.2
00003146 | FITA VEDA ROSCA EM ROLOS DE 18 MM X 10 M (L X C) | SINAPI | UN | 0.028 | 3.48 | 0.1
|  |  |  | TOTAL MATERIAL: |  | 46.3
SERVICO |  | FONTE | UNID | COEFICIENTE | PREÇO UNITÁRIO | TOTAL
88267 | ENCANADOR OU BOMBEIRO HIDRÁULICO COM ENCARGOS COMPLEMENTARES | SINAPI | H | 0.5 | 21.18 | 10.59
88248 | AUXILIAR DE ENCANADOR OU BOMBEIRO HIDRÁULICO COM ENCARGOS COMPLEMENTARES | SINAPI | H | 0.5 | 16.71 | 8.36
|  |  |  | TOTAL SERVICO: |  | 18.95
|  |  |  | VALOR TOTAL: |  | 130.48
12.4.2.2. 86886 - ENGATE FLEXÍVEL EM INOX, 1/2? X 30CM - FORNECIMENTO E INSTALAÇÃO. AF_12/2013 (UN)
MATERIAL |  | FONTE | UNID | COEFICIENTE | PREÇO UNITÁRIO | TOTAL
00003146 | FITA VEDA ROSCA EM ROLOS DE 18 MM X 10 M (L X C) | SINAPI | UN | 0.021 | 3.48 | 0.07
00011683 | ENGATE / RABICHO FLEXIVEL INOX 1/2 " X 30 CM | SINAPI | UN | 1 | 26.35 | 26.35
|  |  |  | TOTAL MATERIAL: |  | 26.42
SERVICO |  | FONTE | UNID | COEFICIENTE | PREÇO UNITÁRIO | TOTAL
88267 | ENCANADOR OU BOMBEIRO HIDRÁULICO COM ENCARGOS COMPLEMENTARES | SINAPI | H | 0.1525 | 21.18 | 3.23
88316 | SERVENTE COM ENCARGOS COMPLEMENTARES | SINAPI | H | 0.0481 | 15.24 | 0.73
|  |  |  | TOTAL SERVICO: |  | 3.96
|  |  |  | VALOR TOTAL: |  | 60.74
12.4.2.3. 86881 - SIFÃO DO TIPO GARRAFA EM METAL CROMADO 1 X 1.1/2? - FORNECIMENTO E INSTALAÇÃO. AF_01/2020 (UN)
MATERIAL |  | FONTE | UNID | COEFICIENTE | PREÇO UNITÁRIO | TOTAL
00003146 | FITA VEDA ROSCA EM ROLOS DE 18 MM X 10 M (L X C) | SINAPI | UN | 0.0332 | 3.48 | 0.12
00006136 | SIFAO EM METAL CROMADO PARA PIA OU LAVATORIO, 1 X 1.1/2 " | SINAPI | UN | 1 | 114.9 | 114.9
|  |  |  | TOTAL MATERIAL: |  | 115.02
SERVICO |  | FONTE | UNID | COEFICIENTE | PREÇO UNITÁRIO | TOTAL
88267 | ENCANADOR OU BOMBEIRO HIDRÁULICO COM ENCARGOS COMPLEMENTARES | SINAPI | H | 0.2734 | 21.18 | 5.79
88316 | SERVENTE COM ENCARGOS COMPLEMENTARES | SINAPI | H | 0.0862 | 15.24 | 1.31
|  |  |  | TOTAL SERVICO: |  | 7.1
|  |  |  | VALOR TOTAL: |  | 244.22
12.4.2.4. 86915 - TORNEIRA CROMADA DE MESA, 1/2? OU 3/4?, PARA LAVATÓRIO, PADRÃO MÉDIO - FORNECIMENTO E INSTALAÇÃO. AF_01/2020 (UN)
MATERIAL |  | FONTE | UNID | COEFICIENTE | PREÇO UNITÁRIO | TOTAL
00003146 | FITA VEDA ROSCA EM ROLOS DE 18 MM X 10 M (L X C) | SINAPI | UN | 0.021 | 3.48 | 0.07
00036791 | TORNEIRA CROMADA DE MESA PARA LAVATORIO, BICA ALTA (REF 1195) | SINAPI | UN | 1 | 68.74 | 68.74
|  |  |  | TOTAL MATERIAL: |  | 68.81
SERVICO |  | FONTE | UNID | COEFICIENTE | PREÇO UNITÁRIO | TOTAL
88267 | ENCANADOR OU BOMBEIRO HIDRÁULICO COM ENCARGOS COMPLEMENTARES | SINAPI | H | 0.096 | 21.18 | 2.03
88316 | SERVENTE COM ENCARGOS COMPLEMENTARES | SINAPI | H | 0.0303 | 15.24 | 0.46
|  |  |  | TOTAL SERVICO: |  | 2.49
|  |  |  | VALOR TOTAL: |  | 142.6
12.4.3.1. GPS-95542 - TOALHEIRO PLASTICO TIPO DISPENSER PARA PAPEL TOALHA INTERFOLHADO INCLUSO FIXAÇÃO. (UN)
MATERIAL |  | FONTE | UNID | COEFICIENTE | PREÇO UNITÁRIO | TOTAL
00037401 | TOALHEIRO PLASTICO TIPO DISPENSER PARA PAPEL TOALHA INTERFOLHADO | SINAPI | UN | 1 | 48.72 | 48.72
|  |  |  | TOTAL MATERIAL: |  | 48.72
SERVICO |  | FONTE | UNID | COEFICIENTE | PREÇO UNITÁRIO | TOTAL
95541 | FIXAÇÃO UTILIZANDO PARAFUSO E BUCHA DE NYLON, SOMENTE MÃO DE OBRA. AF_10/2016 | SINAPI | UN | 1 | 3.8 | 3.8
|  |  |  | TOTAL SERVICO: |  | 3.8
|  |  |  | VALOR TOTAL: |  | 105.04
12.4.3.2. GPS-95544 - PAPELEIRA PLÁSTICA DE PAREDE EM PVC, INCLUSO FIXAÇÃO. AF_10/2016 (UN)
MATERIAL |  | FONTE | UNID | COEFICIENTE | PREÇO UNITÁRIO | TOTAL
00037400 | PAPELEIRA PLASTICA TIPO DISPENSER PARA PAPEL HIGIENICO ROLAO | SINAPI | UN | 1 | 48.72 | 48.72
|  |  |  | TOTAL MATERIAL: |  | 48.72
SERVICO |  | FONTE | UNID | COEFICIENTE | PREÇO UNITÁRIO | TOTAL
95541 | FIXAÇÃO UTILIZANDO PARAFUSO E BUCHA DE NYLON, SOMENTE MÃO DE OBRA. AF_10/2016 | SINAPI | UN | 1 | 3.8 | 3.8
|  |  |  | TOTAL SERVICO: |  | 3.8
|  |  |  | VALOR TOTAL: |  | 105.04
12.4.3.3. 95547 - SABONETEIRA PLASTICA TIPO DISPENSER PARA SABONETE LIQUIDO COM RESERVATORIO 800 A 1500 ML, INCLUSO FIXAÇÃO. AF_01/2020 (UN)
MATERIAL |  | FONTE | UNID | COEFICIENTE | PREÇO UNITÁRIO | TOTAL
00011758 | SABONETEIRA PLASTICA TIPO DISPENSER PARA SABONETE LIQUIDO COM RESERVATORIO 800 A 1500 ML | SINAPI | UN | 1 | 46.8 | 46.8
|  |  |  | TOTAL MATERIAL: |  | 46.8
SERVICO |  | FONTE | UNID | COEFICIENTE | PREÇO UNITÁRIO | TOTAL
88267 | ENCANADOR OU BOMBEIRO HIDRÁULICO COM ENCARGOS COMPLEMENTARES | SINAPI | H | 0.3162 | 21.18 | 6.7
88316 | SERVENTE COM ENCARGOS COMPLEMENTARES | SINAPI | H | 0.0996 | 15.24 | 1.52
|  |  |  | TOTAL SERVICO: |  | 8.22
|  |  |  | VALOR TOTAL: |  | 110
12.4.3.4. GPS-C1898_A - BARRA DE APOIO RETA, EM ACO INOX POLIDO, COMPRIMENTO 80CM, DIAMETRO MINIMO 3CM (UN)
MATERIAL |  | FONTE | UNID | COEFICIENTE | PREÇO UNITÁRIO | TOTAL
00036081 | BARRA DE APOIO RETA, EM ACO INOX POLIDO, COMPRIMENTO 80CM, DIAMETRO MINIMO 3 CM | SINAPI | UN | 1 | 114.8 | 114.8
00001379 | CIMENTO PORTLAND COMPOSTO CP II-32 | SINAPI | KG | 0.15 | 0.52 | 0.08
00000367 | AREIA GROSSA - POSTO JAZIDA/FORNECEDOR (RETIRADO NA JAZIDA, SEM TRANSPORTE) | SINAPI | M3 | 0.0005 | 75.5 | 0.04
|  |  |  | TOTAL MATERIAL: |  | 114.92
SERVICO |  | FONTE | UNID | COEFICIENTE | PREÇO UNITÁRIO | TOTAL
88316 | SERVENTE COM ENCARGOS COMPLEMENTARES | SINAPI | H | 0.35598 | 15.24 | 5.43
88309 | PEDREIRO COM ENCARGOS COMPLEMENTARES | SINAPI | H | 0.25427 | 21.61 | 5.49
88277 | MONTADOR (TUBO AÇO/EQUIPAMENTOS) COM ENCARGOS COMPLEMENTARES | SINAPI | H | 1.0119 | 30.55 | 30.91
|  |  |  | TOTAL SERVICO: |  | 41.83
|  |  |  | VALOR TOTAL: |  | 627
12.4.3.5. GPS-C1898_B - BARRA DE APOIO RETA, EM ACO INOX POLIDO, COMPRIMENTO 40CM, DIAMETRO MINIMO 3CM (UN)
MATERIAL |  | FONTE | UNID | COEFICIENTE | PREÇO UNITÁRIO | TOTAL
00001379 | CIMENTO PORTLAND COMPOSTO CP II-32 | SINAPI | KG | 0.15 | 0.52 | 0.08
00036204 | BARRA DE APOIO RETA, EM ACO INOX POLIDO, COMPRIMENTO 60CM, DIAMETRO MINIMO 3 CM | SINAPI | UN | 1 | 96.94 | 96.94
00000367 | AREIA GROSSA - POSTO JAZIDA/FORNECEDOR (RETIRADO NA JAZIDA, SEM TRANSPORTE) | SINAPI | M3 | 0.0005 | 75.5 | 0.04
|  |  |  | TOTAL MATERIAL: |  | 97.06
SERVICO |  | FONTE | UNID | COEFICIENTE | PREÇO UNITÁRIO | TOTAL
88316 | SERVENTE COM ENCARGOS COMPLEMENTARES | SINAPI | H | 0.35598 | 15.24 | 5.43
88309 | PEDREIRO COM ENCARGOS COMPLEMENTARES | SINAPI | H | 0.25427 | 21.61 | 5.49
88277 | MONTADOR (TUBO AÇO/EQUIPAMENTOS) COM ENCARGOS COMPLEMENTARES | SINAPI | H | 1.0119 | 30.55 | 30.91
|  |  |  | TOTAL SERVICO: |  | 41.83
|  |  |  | VALOR TOTAL: |  | 277.78
12.4.3.6. GPS-C1898_C - BARRA DE APOIO RETA, EM ACO INOX POLIDO, COMPRIMENTO 70CM, DIAMETRO MINIMO 3CM (UN)
MATERIAL |  | FONTE | UNID | COEFICIENTE | PREÇO UNITÁRIO | TOTAL
00001379 | CIMENTO PORTLAND COMPOSTO CP II-32 | SINAPI | KG | 0.15 | 0.52 | 0.08
00000367 | AREIA GROSSA - POSTO JAZIDA/FORNECEDOR (RETIRADO NA JAZIDA, SEM TRANSPORTE) | SINAPI | M3 | 0.0005 | 75.5 | 0.04
00036205 | BARRA DE APOIO RETA, EM ACO INOX POLIDO, COMPRIMENTO 70CM, DIAMETRO MINIMO 3 CM | SINAPI | UN | 1 | 107.66 | 107.66
|  |  |  | TOTAL MATERIAL: |  | 107.78
SERVICO |  | FONTE | UNID | COEFICIENTE | PREÇO UNITÁRIO | TOTAL
88316 | SERVENTE COM ENCARGOS COMPLEMENTARES | SINAPI | H | 0.35598 | 15.24 | 5.43
88309 | PEDREIRO COM ENCARGOS COMPLEMENTARES | SINAPI | H | 0.25427 | 21.61 | 5.49
88277 | MONTADOR (TUBO AÇO/EQUIPAMENTOS) COM ENCARGOS COMPLEMENTARES | SINAPI | H | 1.0119 | 30.55 | 30.91
|  |  |  | TOTAL SERVICO: |  | 41.83
|  |  |  | VALOR TOTAL: |  | 299.22
12.4.3.7. GPS-C1898_D - BARRA DE APOIO RETA, EM ACO INOX POLIDO, COMPRIMENTO 30CM, DIAMETRO MINIMO 3CM (UN)
MATERIAL |  | FONTE | UNID | COEFICIENTE | PREÇO UNITÁRIO | TOTAL
00001379 | CIMENTO PORTLAND COMPOSTO CP II-32 | SINAPI | KG | 0.15 | 0.52 | 0.08
00000367 | AREIA GROSSA - POSTO JAZIDA/FORNECEDOR (RETIRADO NA JAZIDA, SEM TRANSPORTE) | SINAPI | M3 | 0.0005 | 75.5 | 0.04
GPSI-00036204 | BARRA DE APOIO RETA, EM ACO INOX POLIDO, COMPRIMENTO 30CM, DIAMETRO MINIMO 3 CM | SINAPI | UN | 1 | 89.26 | 89.26
|  |  |  | TOTAL MATERIAL: |  | 89.38
SERVICO |  | FONTE | UNID | COEFICIENTE | PREÇO UNITÁRIO | TOTAL
88316 | SERVENTE COM ENCARGOS COMPLEMENTARES | SINAPI | H | 0.35598 | 15.24 | 5.43
88309 | PEDREIRO COM ENCARGOS COMPLEMENTARES | SINAPI | H | 0.25427 | 21.61 | 5.49
88277 | MONTADOR (TUBO AÇO/EQUIPAMENTOS) COM ENCARGOS COMPLEMENTARES | SINAPI | H | 1.0119 | 30.55 | 30.91
|  |  |  | TOTAL SERVICO: |  | 41.83
|  |  |  | VALOR TOTAL: |  | 262.42
12.4.3.8. 85005 - ESPELHO CRISTAL, ESPESSURA 4MM, COM PARAFUSOS DE FIXACAO, SEM MOLDURA (M2)
MATERIAL |  | FONTE | UNID | COEFICIENTE | PREÇO UNITÁRIO | TOTAL
00000442 | PARAFUSO FRANCES M16 EM ACO GALVANIZADO, COMPRIMENTO = 45 MM, DIAMETRO = 16 MM, CABECA ABAULADA | SINAPI | UN | 4 | 3.54 | 14.16
00011186 | ESPELHO CRISTAL E = 4 MM | SINAPI | M2 | 1 | 398.31 | 398.31
|  |  |  | TOTAL MATERIAL: |  | 412.47
SERVICO |  | FONTE | UNID | COEFICIENTE | PREÇO UNITÁRIO | TOTAL
88316 | SERVENTE COM ENCARGOS COMPLEMENTARES | SINAPI | H | 0.4 | 15.24 | 6.1
88325 | VIDRACEIRO COM ENCARGOS COMPLEMENTARES | SINAPI | H | 2 | 16.72 | 33.44
|  |  |  | TOTAL SERVICO: |  | 39.54
|  |  |  | VALOR TOTAL: |  | 452
13.1.1. GPS-S01511 - Extintor de pó químico ABC, capacidade 6 kg, alcance médio do jato 5m , tempo de descarga 12s, NBR9443, 9444, 10721 (un)
MATERIAL |  | FONTE | UNID | COEFICIENTE | PREÇO UNITÁRIO | TOTAL
I10892S | Extintor de incendio portatil com carga de po quimico seco (pqs) de 6 kg, classe bc | ORSE | un | 1 | 158.56 | 158.56
|  |  |  | TOTAL MATERIAL: |  | 158.56
SERVICO |  | FONTE | UNID | COEFICIENTE | PREÇO UNITÁRIO | TOTAL
88316 | SERVENTE COM ENCARGOS COMPLEMENTARES | SINAPI | H | 0.1 | 15.24 | 1.52
|  |  |  | TOTAL SERVICO: |  | 1.52
|  |  |  | VALOR TOTAL: |  | 480.24
13.1.2. GPS-058618 - SUPORTE DE PISO PARA EXTINTOR DE INCENDIO (UN)
MATERIAL |  | FONTE | UNID | COEFICIENTE | PREÇO UNITÁRIO | TOTAL
I151516 | SUPORTE DE PISO PARA EXTINTOR DE INCENDIO | SBC | UN | 1 | 18 | 18
|  |  |  | TOTAL MATERIAL: |  | 18
SERVICO |  | FONTE | UNID | COEFICIENTE | PREÇO UNITÁRIO | TOTAL
88316 | SERVENTE COM ENCARGOS COMPLEMENTARES | SINAPI | H | 0.1 | 15.24 | 1.52
|  |  |  | TOTAL SERVICO: |  | 1.52
|  |  |  | VALOR TOTAL: |  | 58.56
13.1.3. GPS-060214_1 - UNIDADE AUTÔNOMA COM 30 LEDS E BALIZAMENTO NAS DUAS FACES FIXADA NO TETO OU PENDENTE NO PERFILADO, COM HASTE ("SAÍDA" NAS DUAS FACES). (UN)
MATERIAL |  | FONTE | UNID | COEFICIENTE | PREÇO UNITÁRIO | TOTAL
I003420 | FITA ISOLANTE HIGHLAND ADESIVA 19m x 20mm | SBC | M | 0.1 | 0.6 | 0.06
00038774 | LUMINARIA DE EMERGENCIA 30 LEDS, POTENCIA 2 W, BATERIA DE LITIO, AUTONOMIA DE 6 HORAS | SINAPI | UN | 1 | 23.74 | 23.74
|  |  |  | TOTAL MATERIAL: |  | 23.8
SERVICO |  | FONTE | UNID | COEFICIENTE | PREÇO UNITÁRIO | TOTAL
88247 | AUXILIAR DE ELETRICISTA COM ENCARGOS COMPLEMENTARES | SINAPI | H | 1.914 | 17.17 | 32.86
88264 | ELETRICISTA COM ENCARGOS COMPLEMENTARES | SINAPI | H | 1.914 | 21.79 | 41.71
|  |  |  | TOTAL SERVICO: |  | 74.57
|  |  |  | VALOR TOTAL: |  | 295.11
13.2.1. GPS-S12137_1 - Placa de sinalizacao de seguranca contra incendio, fotoluminescente, base triangular, *30* cm, em pvc/acrilico *2* mm anti-chamas (simbolos, cores e pictogramas conforme nbr 13434) (Un)
MATERIAL |  | FONTE | UNID | COEFICIENTE | PREÇO UNITÁRIO | TOTAL
00037560 | PLACA DE SINALIZACAO DE SEGURANCA CONTRA INCENDIO - ALERTA, TRIANGULAR, BASE DE *30* CM, EM PVC *2* MM ANTI-CHAMAS (SIMBOLOS, CORES E PICTOGRAMAS CONFORME NBR 13434) | SINAPI | UN | 1 | 29.53 | 29.53
|  |  |  | TOTAL MATERIAL: |  | 29.53
SERVICO |  | FONTE | UNID | COEFICIENTE | PREÇO UNITÁRIO | TOTAL
88316 | SERVENTE COM ENCARGOS COMPLEMENTARES | SINAPI | H | 0.2 | 15.24 | 3.05
|  |  |  | TOTAL SERVICO: |  | 3.05
|  |  |  | VALOR TOTAL: |  | 130.32
13.2.2. GPS-S12137_2 - Placa de sinalizacao de seguranca contra incendio, fotoluminescente, retangular, *20 x 40* cm, em pvc/acrilico *2* mm anti-chamas (simbolos, cores e pictogramas conforme nbr 13434) (Un)
MATERIAL |  | FONTE | UNID | COEFICIENTE | PREÇO UNITÁRIO | TOTAL
00037558 | PLACA DE SINALIZACAO DE SEGURANCA CONTRA INCENDIO, FOTOLUMINESCENTE, RETANGULAR, *20 X 40* CM, EM PVC *2* MM ANTI-CHAMAS (SIMBOLOS, CORES E PICTOGRAMAS CONFORME NBR 13434) | SINAPI | UN | 1 | 27.96 | 27.96
|  |  |  | TOTAL MATERIAL: |  | 27.96
SERVICO |  | FONTE | UNID | COEFICIENTE | PREÇO UNITÁRIO | TOTAL
88316 | SERVENTE COM ENCARGOS COMPLEMENTARES | SINAPI | H | 0.2 | 15.24 | 3.05
|  |  |  | TOTAL SERVICO: |  | 3.05
|  |  |  | VALOR TOTAL: |  | 124.04
13.2.3. GPS-S12137_3 - Placa de sinalizacao de seguranca contra incendio, fotoluminescente, retangular, *20 x 20* cm, em pvc/acrilico *2* mm anti-chamas (simbolos, cores e pictogramas conforme nbr 13434) (Un)
MATERIAL |  | FONTE | UNID | COEFICIENTE | PREÇO UNITÁRIO | TOTAL
00037556 | PLACA DE SINALIZACAO DE SEGURANCA CONTRA INCENDIO, FOTOLUMINESCENTE, QUADRADA, *20 X 20* CM, EM PVC *2* MM ANTI-CHAMAS (SIMBOLOS, CORES E PICTOGRAMAS CONFORME NBR 13434) | SINAPI | UN | 1 | 17.35 | 17.35
|  |  |  | TOTAL MATERIAL: |  | 17.35
SERVICO |  | FONTE | UNID | COEFICIENTE | PREÇO UNITÁRIO | TOTAL
88316 | SERVENTE COM ENCARGOS COMPLEMENTARES | SINAPI | H | 0.2 | 15.24 | 3.05
|  |  |  | TOTAL SERVICO: |  | 3.05
|  |  |  | VALOR TOTAL: |  | 102
13.2.4. GPS-C4626 - PLACA EM ALUMÍNIO 15x30cm C/ VINIL APLICADO EM 1 FACE E FIXAÇÃO COM FITA DUPLA FACE (FORNECIMENTO E MONTAGEM) (UN)
MATERIAL |  | FONTE | UNID | COEFICIENTE | PREÇO UNITÁRIO | TOTAL
I8619 | FITA DUPLA FACE ACRÍLICA | SEINFRA | M | 0.6 | 1.65 | 0.99
I8624 | CHAPA EM ALUMÍNIO N.16 | SEINFRA | M2 | 0.0473 | 90.69 | 4.29
I8625 | TESOURA PNEUMÁTICA | SEINFRA | H | 0.0176 | 0.54 | 0.01
I8626 | FOLHA DE ADESIVO SILICONADO EM ALTO RELEVO | SEINFRA | M2 | 0.015 | 44.4 | 0.67
I8628 | ORQUIMOL | SEINFRA | L | 0.0045 | 10.9 | 0.05
I8629 | VINIL AUTO-ADESIVO FOSCO OU BRILHANTE C/ APLICAÇÃO | SEINFRA | M2 | 0.0473 | 99.55 | 4.71
00007288 | TINTA ESMALTE SINTETICO PREMIUM FOSCO | SINAPI | L | 0.0135 | 26.31 | 0.36
00011115 | CHAPA/BOBINA LISA EM ALUMINIO, ESPESSURA DE 0,80 MM, LARGURA DE 1.000 MM (LIGA 1.200 - H14) | SINAPI | M | 1 | 273.97 | 273.97
00038383 | LIXA D'AGUA EM FOLHA, GRAO 100 | SINAPI | UN | 0.0225 | 1.5 | 0.03
|  |  |  | TOTAL MATERIAL: |  | 285.08
SERVICO |  | FONTE | UNID | COEFICIENTE | PREÇO UNITÁRIO | TOTAL
88279 | MONTADOR ELETROMECÃNICO COM ENCARGOS COMPLEMENTARES | SINAPI | H | 0.045 | 26.76 | 1.2
88310 | PINTOR COM ENCARGOS COMPLEMENTARES | SINAPI | H | 0.045 | 22.71 | 1.02
90776 | ENCARREGADO GERAL COM ENCARGOS COMPLEMENTARES | SINAPI | H | 0.018 | 25.1 | 0.45
88316 | SERVENTE COM ENCARGOS COMPLEMENTARES | SINAPI | H | 0.135 | 15.24 | 2.06
|  |  |  | TOTAL SERVICO: |  | 4.73
|  |  |  | VALOR TOTAL: |  | 1738.86
13.2.5. GPS-200589 - PLACA DE SINALIZACAO TATIL EM BRAILE 20X8CM FIXADA COM FITA DUPLA FACE. (UN)
MATERIAL |  | FONTE | UNID | COEFICIENTE | PREÇO UNITÁRIO | TOTAL
I025828 | ACESSIBILIDADE - PLACA TATIL BRAILLE/RELEVO ACO INOX 20x8cm - PARA PORTAS | SBC | UN | 1 | 49.9 | 49.9
I001091 | FITA 3M DUPLA FACE ESPUMA ACRIL.3M VHB SCOTCH4972-25mmx20m | SBC | RL | 0.05 | 31.8 | 1.59
|  |  |  | TOTAL MATERIAL: |  | 51.49
SERVICO |  | FONTE | UNID | COEFICIENTE | PREÇO UNITÁRIO | TOTAL
88309 | PEDREIRO COM ENCARGOS COMPLEMENTARES | SINAPI | H | 0.192 | 21.61 | 4.15
88316 | SERVENTE COM ENCARGOS COMPLEMENTARES | SINAPI | H | 0.192 | 15.24 | 2.93
|  |  |  | TOTAL SERVICO: |  | 7.08
|  |  |  | VALOR TOTAL: |  | 175.71
13.2.6. GPS-S12513 - Kit de alarme para WC PNE, composto por botoeira e sirene audiovisual - fornecimento e instalação (un)
MATERIAL |  | FONTE | UNID | COEFICIENTE | PREÇO UNITÁRIO | TOTAL
I13332 | Kit de alarme sem fio para WC PNE, composto por botoeira e sirene audiovisual - fornecimento e instalação | ORSE | un | 1 | 734.13 | 734.13
|  |  |  | TOTAL MATERIAL: |  | 734.13
|  |  |  | VALOR TOTAL: |  | 1468.26
14.1.1. GPS-C4564_4 - DISTRIBUIDOR INTERNO ÓPTICO - D.I.O. PARA 12 FIBRAS MONO-MODO, COM CONECTORES LC, PADRÃO 19" (UN)
MATERIAL |  | FONTE | UNID | COEFICIENTE | PREÇO UNITÁRIO | TOTAL
GPSI-8444 | DISTRIBUIDOR INTERNO ÓPTICO - D.I.O. PARA 12 FIBRAS MONO-MODO, SEM CONECTORES, PADRÃO 19" | MERCADO | UN | 1 | 382.38 | 382.38
I000041 | FIBRA OPTICA - CONECTOR OPTICO SIMPLEX MM LC | SBC | UN | 24 | 20.01 | 480.24
|  |  |  | TOTAL MATERIAL: |  | 862.62
SERVICO |  | FONTE | UNID | COEFICIENTE | PREÇO UNITÁRIO | TOTAL
88264 | ELETRICISTA COM ENCARGOS COMPLEMENTARES | SINAPI | H | 2.5 | 21.79 | 54.48
88247 | AUXILIAR DE ELETRICISTA COM ENCARGOS COMPLEMENTARES | SINAPI | H | 2.5 | 17.17 | 42.93
|  |  |  | TOTAL SERVICO: |  | 97.41
|  |  |  | VALOR TOTAL: |  | 1920.04
14.1.2. GPS-S11230 - Fornecimento e instalação de path cords cat.6 c/1,50m (un)
MATERIAL |  | FONTE | UNID | COEFICIENTE | PREÇO UNITÁRIO | TOTAL
00039606 | PATCH CORD, CATEGORIA 6, EXTENSAO DE 1,50 M | SINAPI | UN | 1 | 14.45 | 14.45
|  |  |  | TOTAL MATERIAL: |  | 14.45
SERVICO |  | FONTE | UNID | COEFICIENTE | PREÇO UNITÁRIO | TOTAL
88266 | ELETROTÉCNICO COM ENCARGOS COMPLEMENTARES | SINAPI | H | 0.2 | 26.33 | 5.27
88316 | SERVENTE COM ENCARGOS COMPLEMENTARES | SINAPI | H | 0.2 | 15.24 | 3.05
|  |  |  | TOTAL SERVICO: |  | 8.32
|  |  |  | VALOR TOTAL: |  | 341.4
14.1.3. GPS-S10268 - Fornecimento e instalação de path cords cat.6 c/2,50m (un)
MATERIAL |  | FONTE | UNID | COEFICIENTE | PREÇO UNITÁRIO | TOTAL
00039607 | PATCH CORD, CATEGORIA 6, EXTENSAO DE 2,50 M | SINAPI | UN | 1 | 16.58 | 16.58
|  |  |  | TOTAL MATERIAL: |  | 16.58
SERVICO |  | FONTE | UNID | COEFICIENTE | PREÇO UNITÁRIO | TOTAL
88266 | ELETROTÉCNICO COM ENCARGOS COMPLEMENTARES | SINAPI | H | 0.2 | 26.33 | 5.27
88316 | SERVENTE COM ENCARGOS COMPLEMENTARES | SINAPI | H | 0.2 | 15.24 | 3.05
|  |  |  | TOTAL SERVICO: |  | 8.32
|  |  |  | VALOR TOTAL: |  | 348.46
14.1.4. GPS-S08460_2 - Fornecimento e instalação de mini rack de parede 19" x 12u x 470mm (UN)
MATERIAL |  | FONTE | UNID | COEFICIENTE | PREÇO UNITÁRIO | TOTAL
GPSI-071681 | MINI RACK DE PAREDE 12us x 470 | MERCADO | UN | 1 | 589.15 | 589.15
|  |  |  | TOTAL MATERIAL: |  | 589.15
SERVICO |  | FONTE | UNID | COEFICIENTE | PREÇO UNITÁRIO | TOTAL
88266 | ELETROTÉCNICO COM ENCARGOS COMPLEMENTARES | SINAPI | H | 2 | 26.33 | 52.66
88316 | SERVENTE COM ENCARGOS COMPLEMENTARES | SINAPI | H | 2 | 15.24 | 30.48
|  |  |  | TOTAL SERVICO: |  | 83.14
|  |  |  | VALOR TOTAL: |  | 672.29
14.1.5. GPS-923699 - SERVICOS DE FUSAO EM FIBRA OPTICA SM E MM (UN)
MATERIAL |  | FONTE | UNID | COEFICIENTE | PREÇO UNITÁRIO | TOTAL
I000237 | FIBRA OPTICA - SERVICOS DE FUSAO EM FIBRA OPTICA SM E MM | SBC | UN | 1 | 140 | 140
|  |  |  | TOTAL MATERIAL: |  | 140
|  |  |  | VALOR TOTAL: |  | 1680
14.1.6. GPS-98301_1 - KIT DE VENTILAÇÃO PARA RACK 19" - FORNECIMENTO E INSTALAÇÃO. (UN)
MATERIAL |  | FONTE | UNID | COEFICIENTE | PREÇO UNITÁRIO | TOTAL
I012064 | RACK - KIT VENTILACAO COM 2 VENTILADORES PARA RACK PISO/PAREDE | SBC | UN | 1 | 199.49 | 199.49
|  |  |  | TOTAL MATERIAL: |  | 199.49
SERVICO |  | FONTE | UNID | COEFICIENTE | PREÇO UNITÁRIO | TOTAL
88247 | AUXILIAR DE ELETRICISTA COM ENCARGOS COMPLEMENTARES | SINAPI | H | 6.2007 | 17.17 | 106.47
88264 | ELETRICISTA COM ENCARGOS COMPLEMENTARES | SINAPI | H | 6.2007 | 21.79 | 135.11
|  |  |  | TOTAL SERVICO: |  | 241.58
|  |  |  | VALOR TOTAL: |  | 441.07
14.1.7. GPS-059441_1 - Cordão Óptico Duplex Monomodo LC/LC 2,5 metros (UN)
MATERIAL |  | FONTE | UNID | COEFICIENTE | PREÇO UNITÁRIO | TOTAL
GPSI-504210 | Cordão Óptico Duplex Monomodo 9/125µ LC/LC SPC 2,5 metros | MERCADO | UN | 1 | 177.4 | 177.4
|  |  |  | TOTAL MATERIAL: |  | 177.4
SERVICO |  | FONTE | UNID | COEFICIENTE | PREÇO UNITÁRIO | TOTAL
88247 | AUXILIAR DE ELETRICISTA COM ENCARGOS COMPLEMENTARES | SINAPI | H | 0.6 | 17.17 | 10.3
|  |  |  | TOTAL SERVICO: |  | 10.3
|  |  |  | VALOR TOTAL: |  | 375.4
14.1.8. GPS-S08362 - Fornecimento e montagem de guia de cabos horizontais corpo de aço sae 1020, prof=40mm (un)
MATERIAL |  | FONTE | UNID | COEFICIENTE | PREÇO UNITÁRIO | TOTAL
I01089 | Guia de cabos fechado 19" 1U | ORSE | un | 1 | 17.5 | 17.5
|  |  |  | TOTAL MATERIAL: |  | 17.5
SERVICO |  | FONTE | UNID | COEFICIENTE | PREÇO UNITÁRIO | TOTAL
88264 | ELETRICISTA COM ENCARGOS COMPLEMENTARES | SINAPI | H | 0.2 | 21.79 | 4.36
|  |  |  | TOTAL SERVICO: |  | 4.36
|  |  |  | VALOR TOTAL: |  | 65.58
14.1.9. GPS-C3768_1 - PATCH PANEL 24 PORTAS, CATEGORIA 6 (UN)
MATERIAL |  | FONTE | UNID | COEFICIENTE | PREÇO UNITÁRIO | TOTAL
I06638 | Patch panel 24 portas cat.6, Wiring | ORSE | un | 1 | 277.56 | 277.56
|  |  |  | TOTAL MATERIAL: |  | 277.56
SERVICO |  | FONTE | UNID | COEFICIENTE | PREÇO UNITÁRIO | TOTAL
88264 | ELETRICISTA COM ENCARGOS COMPLEMENTARES | SINAPI | H | 4 | 21.79 | 87.16
88247 | AUXILIAR DE ELETRICISTA COM ENCARGOS COMPLEMENTARES | SINAPI | H | 4 | 17.17 | 68.68
88266 | ELETROTÉCNICO COM ENCARGOS COMPLEMENTARES | SINAPI | H | 4 | 26.33 | 105.32
|  |  |  | TOTAL SERVICO: |  | 261.16
|  |  |  | VALOR TOTAL: |  | 538.72
14.1.10. GPS-S11419 - Régua para rack com 8 tomadas (UN)
MATERIAL |  | FONTE | UNID | COEFICIENTE | PREÇO UNITÁRIO | TOTAL
I10160 | Régua (filtro de linha) com 12 tomadas | ORSE | un | 1 | 48.6 | 48.6
|  |  |  | TOTAL MATERIAL: |  | 48.6
|  |  |  | VALOR TOTAL: |  | 48.6
14.1.11. GPS-S11242 - Fornecimento e instalação de conector rj 45 macho cat 6 (UN)
MATERIAL |  | FONTE | UNID | COEFICIENTE | PREÇO UNITÁRIO | TOTAL
00039603 | CONECTOR MACHO RJ - 45, CATEGORIA 6 | SINAPI | UN | 1 | 1.62 | 1.62
|  |  |  | TOTAL MATERIAL: |  | 1.62
SERVICO |  | FONTE | UNID | COEFICIENTE | PREÇO UNITÁRIO | TOTAL
88266 | ELETROTÉCNICO COM ENCARGOS COMPLEMENTARES | SINAPI | H | 0.1 | 26.33 | 2.63
88316 | SERVENTE COM ENCARGOS COMPLEMENTARES | SINAPI | H | 0.1 | 15.24 | 1.52
|  |  |  | TOTAL SERVICO: |  | 4.15
|  |  |  | VALOR TOTAL: |  | 5.78
14.2.1. GPS-91863_3 - ELETRODUTO CONDULETE TOP COR CINZA, PVC, DN 25 MM (3/4"), PARA CIRCUITOS TERMINAIS, INSTALADO EM LAJE, INCLUSIVE FIXAÇÃO E CONEXÕES - FORNECIMENTO E INSTALAÇÃO. (M)
MATERIAL |  | FONTE | UNID | COEFICIENTE | PREÇO UNITÁRIO | TOTAL
00039253 | ELETRODUTO/CONDULETE DE PVC RIGIDO, LISO, COR CINZA, DE 3/4", PARA INSTALACOES APARENTES (NBR 5410) | SINAPI | M | 1.1 | 7.13 | 7.84
|  |  |  | TOTAL MATERIAL: |  | 7.84
SERVICO |  | FONTE | UNID | COEFICIENTE | PREÇO UNITÁRIO | TOTAL
88247 | AUXILIAR DE ELETRICISTA COM ENCARGOS COMPLEMENTARES | SINAPI | H | 0.082 | 17.17 | 1.41
88264 | ELETRICISTA COM ENCARGOS COMPLEMENTARES | SINAPI | H | 0.082 | 21.79 | 1.79
GPS-91179_7 | FIXAÇÃO DE TUBOS HORIZONTAIS DE PVC, COM ABRAÇADEIRA TIPO CONDULETE TOP DE 3/4", FIXADA DIRETAMENTE NA LAJE ATRAVÉS DE TIRANTE. AF_05/2015 | SINAPI | M | 1 | 11.9591 | 11.96
|  |  |  | TOTAL SERVICO: |  | 15.16
|  |  |  | VALOR TOTAL: |  | 299
14.2.2. GPS-91864_10 - ELETRODUTO CONDULETE TOP COR CINZA, PVC, DN 32 MM (1"), PARA CIRCUITOS TERMINAIS, INSTALADO EM LAJE, INCLUSIVE FIXAÇÃO E CONEXÕES - FORNECIMENTO E INSTALAÇÃO. (M)
MATERIAL |  | FONTE | UNID | COEFICIENTE | PREÇO UNITÁRIO | TOTAL
00039255 | ELETRODUTO/CONDULETE DE PVC RIGIDO, LISO, COR CINZA, DE 1", PARA INSTALACOES APARENTES (NBR 5410) | SINAPI | M | 1.1 | 10.36 | 11.4
|  |  |  | TOTAL MATERIAL: |  | 11.4
SERVICO |  | FONTE | UNID | COEFICIENTE | PREÇO UNITÁRIO | TOTAL
88247 | AUXILIAR DE ELETRICISTA COM ENCARGOS COMPLEMENTARES | SINAPI | H | 0.106 | 17.17 | 1.82
88264 | ELETRICISTA COM ENCARGOS COMPLEMENTARES | SINAPI | H | 0.106 | 21.79 | 2.31
GPS-91179_8 | FIXAÇÃO DE TUBOS HORIZONTAIS DE PVC, COM ABRAÇADEIRA TIPO CONDULETE TOP DE 1", FIXADA DIRETAMENTE NA LAJE ATRAVÉS DE TIRANTE. AF_05/2015 | SINAPI | M | 1 | 13.1681 | 13.17
|  |  |  | TOTAL SERVICO: |  | 17.3
|  |  |  | VALOR TOTAL: |  | 200.83
14.2.3. GPS-95749_1 - ELETRODUTO DE PVC TIPO CONDULETE, DN 20 MM (3/4??), APARENTE, INSTALADO EM PAREDE, INCLUSIVE CONEXÕES - FORNECIMENTO E INSTALAÇÃO. (M)
MATERIAL |  | FONTE | UNID | COEFICIENTE | PREÇO UNITÁRIO | TOTAL
00039253 | ELETRODUTO/CONDULETE DE PVC RIGIDO, LISO, COR CINZA, DE 3/4", PARA INSTALACOES APARENTES (NBR 5410) | SINAPI | M | 1.1 | 7.13 | 7.84
|  |  |  | TOTAL MATERIAL: |  | 7.84
SERVICO |  | FONTE | UNID | COEFICIENTE | PREÇO UNITÁRIO | TOTAL
88247 | AUXILIAR DE ELETRICISTA COM ENCARGOS COMPLEMENTARES | SINAPI | H | 0.1944 | 17.17 | 3.34
88264 | ELETRICISTA COM ENCARGOS COMPLEMENTARES | SINAPI | H | 0.1944 | 21.79 | 4.24
GPS-95541_2 | FIXAÇÃO UTILIZANDO PARAFUSO DE 4,80 X 50 MM EM ACO ZINCADO COM ROSCA SOBERBA, CABECA CHATA E FENDA PHILLIPS E BUCHA DE NYLON S8, FORNECIMENTO E INSTALAÇÃO. | SINAPI | UN | 0.3 | 4.252 | 1.28
|  |  |  | TOTAL SERVICO: |  | 8.86
|  |  |  | VALOR TOTAL: |  | 283.73
14.2.4. GPS-95757_1 - ELETRODUTO DE PVC TIPO CONDULETE, DN 32 MM (1??), APARENTE, INSTALADO EM PAREDE, INCLUSIVE CONEXÕES - FORNECIMENTO E INSTALAÇÃO. (M)
MATERIAL |  | FONTE | UNID | COEFICIENTE | PREÇO UNITÁRIO | TOTAL
00039255 | ELETRODUTO/CONDULETE DE PVC RIGIDO, LISO, COR CINZA, DE 1", PARA INSTALACOES APARENTES (NBR 5410) | SINAPI | M | 1.1 | 10.36 | 11.4
|  |  |  | TOTAL MATERIAL: |  | 11.4
SERVICO |  | FONTE | UNID | COEFICIENTE | PREÇO UNITÁRIO | TOTAL
88247 | AUXILIAR DE ELETRICISTA COM ENCARGOS COMPLEMENTARES | SINAPI | H | 0.1944 | 17.17 | 3.34
88264 | ELETRICISTA COM ENCARGOS COMPLEMENTARES | SINAPI | H | 0.1944 | 21.79 | 4.24
GPS-95541_2 | FIXAÇÃO UTILIZANDO PARAFUSO DE 4,80 X 50 MM EM ACO ZINCADO COM ROSCA SOBERBA, CABECA CHATA E FENDA PHILLIPS E BUCHA DE NYLON S8, FORNECIMENTO E INSTALAÇÃO. | SINAPI | UN | 0.3 | 4.252 | 1.28
|  |  |  | TOTAL SERVICO: |  | 8.86
|  |  |  | VALOR TOTAL: |  | 141.75
14.2.5. GPS-91864_4 - ELETRODUTO RÍGIDO ROSCÁVEL, PVC, DN 50 MM (1 1/2"), PARA CIRCUITOS TERMINAIS, INSTALADO NO PISO, INCLUSIVE CONEXÕES, ESCVAÇÃO E REATERRO - FORNECIMENTO E INSTALAÇÃO. (M)
MATERIAL |  | FONTE | UNID | COEFICIENTE | PREÇO UNITÁRIO | TOTAL
00002680 | ELETRODUTO DE PVC RIGIDO ROSCAVEL DE 1 1/2 ", SEM LUVA | SINAPI | M | 1.1 | 5.55 | 6.11
|  |  |  | TOTAL MATERIAL: |  | 6.11
SERVICO |  | FONTE | UNID | COEFICIENTE | PREÇO UNITÁRIO | TOTAL
88247 | AUXILIAR DE ELETRICISTA COM ENCARGOS COMPLEMENTARES | SINAPI | H | 0.106 | 17.17 | 1.82
88264 | ELETRICISTA COM ENCARGOS COMPLEMENTARES | SINAPI | H | 0.106 | 21.79 | 2.31
93358 | ESCAVAÇÃO MANUAL DE VALA COM PROFUNDIDADE MENOR OU IGUAL A 1,30 M. AF_03/2016 | SINAPI | M3 | 0.015 | 60.28 | 0.9
93382 | REATERRO MANUAL DE VALAS COM COMPACTAÇÃO MECANIZADA. AF_04/2016 | SINAPI | M3 | 0.015 | 26.21 | 0.39
|  |  |  | TOTAL SERVICO: |  | 5.42
|  |  |  | VALOR TOTAL: |  | 126.83
14.2.6. GPS-S11749 - Eletroduto metalico flexivel revestido externamente com pvc preto, diametro externo de 25 mm (3/4"), tipo sealtubo (m)
MATERIAL |  | FONTE | UNID | COEFICIENTE | PREÇO UNITÁRIO | TOTAL
00002504 | ELETRODUTO FLEXIVEL, EM ACO GALVANIZADO, REVESTIDO EXTERNAMENTE COM PVC PRETO, DIAMETRO EXTERNO DE 25 MM (3/4"), TIPO SEALTUBO | SINAPI | M | 1.05 | 5.13 | 5.39
|  |  |  | TOTAL MATERIAL: |  | 5.39
SERVICO |  | FONTE | UNID | COEFICIENTE | PREÇO UNITÁRIO | TOTAL
88316 | SERVENTE COM ENCARGOS COMPLEMENTARES | SINAPI | H | 0.1 | 15.24 | 1.52
88247 | AUXILIAR DE ELETRICISTA COM ENCARGOS COMPLEMENTARES | SINAPI | H | 0.1 | 17.17 | 1.72
|  |  |  | TOTAL SERVICO: |  | 3.24
|  |  |  | VALOR TOTAL: |  | 8.63
14.2.7. GPS-062310_1 - BOX RETO PARA ELETRODUTO FLEXIVEL DE 3/4" (UN)
MATERIAL |  | FONTE | UNID | COEFICIENTE | PREÇO UNITÁRIO | TOTAL
00002488 | CONECTOR RETO DE ALUMINIO PARA ELETRODUTO DE 3/4", PARA ADAPTAR ENTRADA DE ELETRODUTO METALICO FLEXIVEL EM QUADROS | SINAPI | UN | 1 | 1.62 | 1.62
|  |  |  | TOTAL MATERIAL: |  | 1.62
SERVICO |  | FONTE | UNID | COEFICIENTE | PREÇO UNITÁRIO | TOTAL
88247 | AUXILIAR DE ELETRICISTA COM ENCARGOS COMPLEMENTARES | SINAPI | H | 0.3 | 17.17 | 5.15
88264 | ELETRICISTA COM ENCARGOS COMPLEMENTARES | SINAPI | H | 0.3 | 21.79 | 6.54
|  |  |  | TOTAL SERVICO: |  | 11.69
|  |  |  | VALOR TOTAL: |  | 26.62
14.3.1. GPS-97892_1 - CAIXA ENTERRADA ELÉTRICA RETANGULAR, EM ALVENARIA COM BLOCOS DE CONCRETO, FUNDO COM BRITA E TAMPA DE CONCRETO, DIMENSÕES INTERNAS: 0,6X0,6X0,6 M. AF_05/2018 (UN)
MATERIAL |  | FONTE | UNID | COEFICIENTE | PREÇO UNITÁRIO | TOTAL
00000650 | BLOCO VEDACAO CONCRETO 9 X 19 X 39 CM (CLASSE C - NBR 6136) | SINAPI | UN | 22.9153 | 1.2 | 27.5
|  |  |  | TOTAL MATERIAL: |  | 27.5
SERVICO |  | FONTE | UNID | COEFICIENTE | PREÇO UNITÁRIO | TOTAL
5678 | RETROESCAVADEIRA SOBRE RODAS COM CARREGADEIRA, TRAÇÃO 4X4, POTÊNCIA LÍQ. 88 HP, CAÇAMBA CARREG. CAP. MÍN. 1 M3, CAÇAMBA RETRO CAP. 0,26 M3, PESO OPERACIONAL MÍN. 6.674 KG, PROFUNDIDADE ESCAVAÇÃO MÁX. 4,37 M - CHP DIURNO. AF_06/2014 | SINAPI | CHP | 0.0087 | 88.67 | 0.77
5679 | RETROESCAVADEIRA SOBRE RODAS COM CARREGADEIRA, TRAÇÃO 4X4, POTÊNCIA LÍQ. 88 HP, CAÇAMBA CARREG. CAP. MÍN. 1 M3, CAÇAMBA RETRO CAP. 0,26 M3, PESO OPERACIONAL MÍN. 6.674 KG, PROFUNDIDADE ESCAVAÇÃO MÁX. 4,37 M - CHI DIURNO. AF_06/2014 | SINAPI | CHI | 0.0294 | 42.42 | 1.25
87316 | ARGAMASSA TRAÇO 1:4 (EM VOLUME DE CIMENTO E AREIA GROSSA ÚMIDA) PARA CHAPISCO CONVENCIONAL, PREPARO MECÂNICO COM BETONEIRA 400 L. AF_08/2019 | SINAPI | M3 | 0.0014 | 353.84 | 0.5
88309 | PEDREIRO COM ENCARGOS COMPLEMENTARES | SINAPI | H | 3.531 | 21.61 | 76.3
88316 | SERVENTE COM ENCARGOS COMPLEMENTARES | SINAPI | H | 3.531 | 15.24 | 53.81
88628 | ARGAMASSA TRAÇO 1:3 (EM VOLUME DE CIMENTO E AREIA MÉDIA ÚMIDA), PREPARO MECÂNICO COM BETONEIRA 400 L. AF_08/2019 | SINAPI | M3 | 0.0575 | 404.68 | 23.27
94112 | LASTRO DE VALA COM PREPARO DE FUNDO, LARGURA MENOR QUE 1,5 M, COM CAMADA DE BRITA, LANÇAMENTO MECANIZADO, EM LOCAL COM NÍVEL BAIXO DE INTERFERÊNCIA. AF_06/2016 | SINAPI | M3 | 0.081 | 167.98 | 13.61
97735 | PEÇA RETANGULAR PRÉ-MOLDADA, VOLUME DE CONCRETO DE 30 A 100 LITROS, TAXA DE AÇO APROXIMADA DE 30KG/M³. AF_01/2018 | SINAPI | M3 | 0.0448 | 1786.98 | 80.06
|  |  |  | TOTAL SERVICO: |  | 249.57
|  |  |  | VALOR TOTAL: |  | 554.12
14.3.2. GPS-061255_12 - CAIXA APARENTE CONDULETE TOP COM TAMPA CEGA. (UN)
MATERIAL |  | FONTE | UNID | COEFICIENTE | PREÇO UNITÁRIO | TOTAL
I02682 | Parafuso c/ bucha S-6 | ORSE | un | 2 | 0.1 | 0.2
I018025 | TAMPA CEGA CONDULETE 4"x2" | SBC | UN | 1 | 2.72 | 2.72
I04893 | Caixa de sobrepor 6 entradas, tipo Condulete pvc rigido, p/eletroduto d = 1" , sem tampa (modelos: C,E,LB,LL,LR), Tigre ou similar | ORSE | un | 1 | 8.24 | 8.24
I017929 | ADAPTADOR CONDULETE TOP 3/4" | SBC | UN | 1 | 0.76 | 0.76
|  |  |  | TOTAL MATERIAL: |  | 11.92
SERVICO |  | FONTE | UNID | COEFICIENTE | PREÇO UNITÁRIO | TOTAL
88265 | ELETRICISTA INDUSTRIAL COM ENCARGOS COMPLEMENTARES | SINAPI | H | 0.309 | 22.76 | 7.03
88247 | AUXILIAR DE ELETRICISTA COM ENCARGOS COMPLEMENTARES | SINAPI | H | 0.309 | 17.17 | 5.31
|  |  |  | TOTAL SERVICO: |  | 12.34
|  |  |  | VALOR TOTAL: |  | 266.86
14.3.3. 92872 - CAIXA RETANGULAR 4" X 4" BAIXA (0,30 M DO PISO), METÁLICA, INSTALADA EM PAREDE - FORNECIMENTO E INSTALAÇÃO. AF_12/2015 (UN)
MATERIAL |  | FONTE | UNID | COEFICIENTE | PREÇO UNITÁRIO | TOTAL
00002557 | CAIXA DE LUZ "4 X 4" EM ACO ESMALTADA | SINAPI | UN | 1 | 1.76 | 1.76
|  |  |  | TOTAL MATERIAL: |  | 1.76
SERVICO |  | FONTE | UNID | COEFICIENTE | PREÇO UNITÁRIO | TOTAL
88247 | AUXILIAR DE ELETRICISTA COM ENCARGOS COMPLEMENTARES | SINAPI | H | 0.166 | 17.17 | 2.85
88264 | ELETRICISTA COM ENCARGOS COMPLEMENTARES | SINAPI | H | 0.166 | 21.79 | 3.62
88629 | ARGAMASSA TRAÇO 1:3 (EM VOLUME DE CIMENTO E AREIA MÉDIA ÚMIDA), PREPARO MANUAL. AF_08/2019 | SINAPI | M3 | 0.0012 | 462.51 | 0.56
|  |  |  | TOTAL SERVICO: |  | 7.03
|  |  |  | VALOR TOTAL: |  | 8.77
14.4.1. GPS-S07138 - FORNECIMENTO E LANÇAMENTO DE CABO UTP 4 PARES CAT 6 (M)
MATERIAL |  | FONTE | UNID | COEFICIENTE | PREÇO UNITÁRIO | TOTAL
I06477 | Cabo UTP - 4 pares-categoria 6 (p/cabeam.estruturado) | ORSE | m | 1.05 | 1.49 | 1.56
00000333 | ARAME GALVANIZADO 14 BWG, D = 2,11 MM (0,026 KG/M) | SINAPI | KG | 0.1 | 12.32 | 1.23
|  |  |  | TOTAL MATERIAL: |  | 2.79
SERVICO |  | FONTE | UNID | COEFICIENTE | PREÇO UNITÁRIO | TOTAL
88264 | ELETRICISTA COM ENCARGOS COMPLEMENTARES | SINAPI | H | 0.14 | 21.79 | 3.05
88316 | SERVENTE COM ENCARGOS COMPLEMENTARES | SINAPI | H | 0.14 | 15.24 | 2.13
|  |  |  | TOTAL SERVICO: |  | 5.18
|  |  |  | VALOR TOTAL: |  | 1436.4
14.4.2. GPS-S08690_4 - Cabo de fibra ótica de 6 vias (m)
MATERIAL |  | FONTE | UNID | COEFICIENTE | PREÇO UNITÁRIO | TOTAL
I08926 | Cabo de fibra ótica de 6 vias | ORSE | m | 1 | 11.9 | 11.9
|  |  |  | TOTAL MATERIAL: |  | 11.9
SERVICO |  | FONTE | UNID | COEFICIENTE | PREÇO UNITÁRIO | TOTAL
88266 | ELETROTÉCNICO COM ENCARGOS COMPLEMENTARES | SINAPI | H | 0.14 | 26.33 | 3.69
88316 | SERVENTE COM ENCARGOS COMPLEMENTARES | SINAPI | H | 0.14 | 15.24 | 2.13
|  |  |  | TOTAL SERVICO: |  | 5.82
|  |  |  | VALOR TOTAL: |  | 1701.12
14.5.1. GPS-061255_11 - TOMADA SIMPLES PARA LÓGICA RJ45, 4"x2", APARENTE, COMPLETA, TIGRE OU SIMILAR (UN)
MATERIAL |  | FONTE | UNID | COEFICIENTE | PREÇO UNITÁRIO | TOTAL
I02682 | Parafuso c/ bucha S-6 | ORSE | un | 2 | 0.1 | 0.2
I06635 | Conector rj-45 fêmea cat 6 | ORSE | un | 1 | 14.64 | 14.64
I04893 | Caixa de sobrepor 6 entradas, tipo Condulete pvc rigido, p/eletroduto d = 1" , sem tampa (modelos: C,E,LB,LL,LR), Tigre ou similar | ORSE | un | 1 | 8.24 | 8.24
I017929 | ADAPTADOR CONDULETE TOP 3/4" | SBC | UN | 1 | 0.76 | 0.76
00039350 | TAMPA PARA CONDULETE, EM PVC, PARA 1 MODULO RJ | SINAPI | UN | 1 | 1.96 | 1.96
|  |  |  | TOTAL MATERIAL: |  | 25.8
SERVICO |  | FONTE | UNID | COEFICIENTE | PREÇO UNITÁRIO | TOTAL
88264 | ELETRICISTA COM ENCARGOS COMPLEMENTARES | SINAPI | H | 0.8 | 21.79 | 17.43
88247 | AUXILIAR DE ELETRICISTA COM ENCARGOS COMPLEMENTARES | SINAPI | H | 0.4 | 17.17 | 6.87
|  |  |  | TOTAL SERVICO: |  | 24.3
|  |  |  | VALOR TOTAL: |  | 601.2
14.5.2. GPS-061255_1 - TOMADA DUPLA PARA LÓGICA RJ45, 4"x2", APARENTE, COMPLETA, TIGRE OU SIMILAR (UN)
MATERIAL |  | FONTE | UNID | COEFICIENTE | PREÇO UNITÁRIO | TOTAL
I02682 | Parafuso c/ bucha S-6 | ORSE | un | 2 | 0.1 | 0.2
I06635 | Conector rj-45 fêmea cat 6 | ORSE | un | 2 | 14.64 | 29.28
I04893 | Caixa de sobrepor 6 entradas, tipo Condulete pvc rigido, p/eletroduto d = 1" , sem tampa (modelos: C,E,LB,LL,LR), Tigre ou similar | ORSE | un | 1 | 8.24 | 8.24
00039351 | TAMPA PARA CONDULETE, EM PVC, PARA 2 MODULOS RJ | SINAPI | UN | 1 | 2.27 | 2.27
I017929 | ADAPTADOR CONDULETE TOP 3/4" | SBC | UN | 1 | 0.76 | 0.76
|  |  |  | TOTAL MATERIAL: |  | 40.75
SERVICO |  | FONTE | UNID | COEFICIENTE | PREÇO UNITÁRIO | TOTAL
88264 | ELETRICISTA COM ENCARGOS COMPLEMENTARES | SINAPI | H | 0.8 | 21.79 | 17.43
88247 | AUXILIAR DE ELETRICISTA COM ENCARGOS COMPLEMENTARES | SINAPI | H | 0.4 | 17.17 | 6.87
|  |  |  | TOTAL SERVICO: |  | 24.3
|  |  |  | VALOR TOTAL: |  | 65.05
15.1.1. GPS-S04464_1 - Fornecimento E Instalação de condicionador de ar tipo split high wall, 9000 btu - contempla a mão de obra, suporte e tubulação até 3,0m (un)
EQUIPAMENTO |  | FONTE | UNID | COEFICIENTE | PREÇO UNITÁRIO | TOTAL
00042424 | AR CONDICIONADO SPLIT INVERTER, HI-WALL (PAREDE), 9000 BTU/H, CICLO FRIO, 60HZ, CLASSIFICACAO A (SELO PROCEL), GAS HFC, CONTROLE S/FIO | SINAPI | UN | 1 | 1479.61 | 1479.61
|  |  |  | TOTAL EQUIPAMENTO: |  | 1479.61
SERVICO |  | FONTE | UNID | COEFICIENTE | PREÇO UNITÁRIO | TOTAL
I04133 | Instalação de condicionador de ar tipo split high wall, 9000 btu - contempla a mão de obra, suporte e tubulação até 3,0m | ORSE | un | 1 | 450 | 450
|  |  |  | TOTAL SERVICO: |  | 450
|  |  |  | VALOR TOTAL: |  | 1929.61
15.1.2. GPS-S04465_1 - Fornecimento E Instalação de condicionador de ar tipo split high wall, 12000 btu - contempla a mão de obra, suporte e tubulação até 3,0m (un)
EQUIPAMENTO |  | FONTE | UNID | COEFICIENTE | PREÇO UNITÁRIO | TOTAL
00042425 | AR CONDICIONADO SPLIT INVERTER, HI-WALL (PAREDE), 12000 BTU/H, CICLO FRIO, 60HZ, CLASSIFICACAO A (SELO PROCEL), GAS HFC, CONTROLE S/FIO | SINAPI | UN | 1 | 1656.74 | 1656.74
|  |  |  | TOTAL EQUIPAMENTO: |  | 1656.74
SERVICO |  | FONTE | UNID | COEFICIENTE | PREÇO UNITÁRIO | TOTAL
I04134 | Instalação de condicionador de ar tipo split high wall,12000 btu - contempla a mão de obra, suporte e tubulação até 3,0m | ORSE | un | 1 | 500 | 500
|  |  |  | TOTAL SERVICO: |  | 500
|  |  |  | VALOR TOTAL: |  | 2156.74
15.2.1. GPS-43.20.130_1 - Caixa de passagem para condicionamento de ar tipo Split, com saída de dreno único na vertical - 29 x 16 x 7 cm (un)
MATERIAL |  | FONTE | UNID | COEFICIENTE | PREÇO UNITÁRIO | TOTAL
GPSI-935049 | CAIXA DE PASSAGEM PARA ARCONDICIONADO SPLIT | MERCADO | UN | 1 | 43.82 | 43.82
|  |  |  | TOTAL MATERIAL: |  | 43.82
SERVICO |  | FONTE | UNID | COEFICIENTE | PREÇO UNITÁRIO | TOTAL
88316 | SERVENTE COM ENCARGOS COMPLEMENTARES | SINAPI | H | 0.3 | 15.24 | 4.57
88264 | ELETRICISTA COM ENCARGOS COMPLEMENTARES | SINAPI | H | 0.3 | 21.79 | 6.54
|  |  |  | TOTAL SERVICO: |  | 11.11
|  |  |  | VALOR TOTAL: |  | 109.86
16.1.1. GPS-S02450 - Limpeza geral (m2)
MATERIAL |  | FONTE | UNID | COEFICIENTE | PREÇO UNITÁRIO | TOTAL
I01997 | Sabão em pó | ORSE | kg | 0.005 | 7 | 0.04
I02414 | Vassoura piaçava | ORSE | un | 0.05 | 7.9 | 0.4
|  |  |  | TOTAL MATERIAL: |  | 0.44
SERVICO |  | FONTE | UNID | COEFICIENTE | PREÇO UNITÁRIO | TOTAL
88316 | SERVENTE COM ENCARGOS COMPLEMENTARES | SINAPI | H | 0.1 | 15.24 | 1.52
|  |  |  | TOTAL SERVICO: |  | 1.52
|  |  |  | VALOR TOTAL: |  | 268.8855
16.2.1. 72897 - CARGA MANUAL DE ENTULHO EM CAMINHAO BASCULANTE 6 M3 (M3)
SERVICO |  | FONTE | UNID | COEFICIENTE | PREÇO UNITÁRIO | TOTAL
5961 | CAMINHÃO BASCULANTE 6 M3, PESO BRUTO TOTAL 16.000 KG, CARGA ÚTIL MÁXIMA 13.071 KG, DISTÂNCIA ENTRE EIXOS 4,80 M, POTÊNCIA 230 CV INCLUSIVE CAÇAMBA METÁLICA - CHI DIURNO. AF_06/2014 | SINAPI | CHI | 0.25 | 37.27 | 9.32
88316 | SERVENTE COM ENCARGOS COMPLEMENTARES | SINAPI | H | 0.7 | 15.24 | 10.67
|  |  |  | TOTAL SERVICO: |  | 19.99
|  |  |  | VALOR TOTAL: |  | 225.0619
16.2.2. 72900 - TRANSPORTE DE ENTULHO COM CAMINHAO BASCULANTE 6 M3, RODOVIA PAVIMENTADA, DMT 0,5 A 1,0 KM (M3)
SERVICO |  | FONTE | UNID | COEFICIENTE | PREÇO UNITÁRIO | TOTAL
5811 | CAMINHÃO BASCULANTE 6 M3, PESO BRUTO TOTAL 16.000 KG, CARGA ÚTIL MÁXIMA 13.071 KG, DISTÂNCIA ENTRE EIXOS 4,80 M, POTÊNCIA 230 CV INCLUSIVE CAÇAMBA METÁLICA - CHP DIURNO. AF_06/2014 | SINAPI | CHP | 0.036 | 115.27 | 4.15
|  |  |  | TOTAL SERVICO: |  | 4.15
|  |  |  | VALOR TOTAL: |  | 46.6578

## CRONOGRAMA
UNIVERSIDADE FEDERAL DO SUL DA BAHIA
CNPJ: | 18.560.547/001-07
OBRA: | CONSTRUÇÃO DE LABORATÓRIO NO CAMPUS SOSÍGENES COSTA
LOCAL | Campus Sosígenes Costa - Porto Seguro - BA
CRONOGRAMA FÍSICO FINANCEIRO
ITEM | DESCRIÇÃO | VALOR (R$) | MÊS 1 | MÊS 2 | MÊS 3 | Total parcela
1 | SERVIÇOS PRELIMINARES / TÉCNICOS | 8780.4 | 100 |  |  | 100
|  |  | 8780.4 |  |  | 8780.4
2 | GERENCIAMENTO DE OBRAS / FISCALIZAÇÃO | 19062.15 | 33.33 | 33.33 | 33.34 | 100
|  |  | 6353.41 | 6353.41 | 6355.33 | 19062.15
3 | INFRA-ESTRUTURA / FUNDAÇÕES SIMPLES | 13710.08 | 100 |  |  | 100
|  |  | 13710.08 |  |  | 13710.08
4 | SUPERESTRUTURA | 17011.89 | 100 |  |  | 100
|  |  | 17011.89 |  |  | 17011.89
5 | ALVENARIA / VEDAÇÃO / DIVISÓRIA | 8097.08 |  | 100 |  | 100
|  |  |  | 8097.08 |  | 8097.08
6 | PISO | 15729.15 |  | 50 | 50 | 100
|  |  |  | 7864.58 | 7864.57 | 15729.15
7 | REVESTIMENTOS | 6329.48 |  | 25 | 75 | 100
|  |  |  | 1582.37 | 4747.11 | 6329.48
8 | PINTURA | 5588.93 |  |  | 100 | 100
[5 empty] | 5588.93 | 5588.93
9 | ESQUADRIAS | 22539.02 |  |  | 100 | 100
[5 empty] | 22539.02 | 22539.02
10 | COBERTURA | 6148.37 |  |  | 100 | 100
[5 empty] | 6148.37 | 6148.37
11 | INSTALAÇÕES ELÉTRICAS | 11198.83 |  | 100 |  | 100
|  |  |  | 11198.83 |  | 11198.83
12 | INSTALAÇÕES HIDRÁULICAS E SANITÁRIAS | 9169.89 |  | 100 |  | 100
|  |  |  | 9169.89 |  | 9169.89
13 | INSTALAÇÕES DE COMBATE A INCÊNDIO | 4573.1 |  | 100 |  | 100
|  |  |  | 4573.1 |  | 4573.1
14 | INSTALAÇÕES DE TELECOMUNICAÇÃO E CFTV | 12158.25 |  | 100 |  | 100
|  |  |  | 12158.25 |  | 12158.25
15 | CLIMATIZAÇÃO | 4196.21 |  | 100 |  | 100
|  |  |  | 4196.21 |  | 4196.21
16 | SERVIÇOS COMPLEMENTARES | 540.61 |  |  | 100 | 100
[5 empty] | 540.61 | 540.61
17 | Benefícios e Despesas Indiretas (BDI) | 43499.5448 | 27.82 | 39.55 | 32.63 | 100
|  |  | 12101.3403 | 17204.6227 | 14193.5818 | 43499.5448
|  | 208332.9848 | 57957.1203 | 82398.3427 | 67977.5218 | 208332.9848
|  |  | 57957.1203 | 140355.463 | 208332.9848

## BDI
UNIVERSIDADE FEDERAL DO SUL DA BAHIA
CNPJ: | 18.560.547/001-07
OBRA: | CONSTRUÇÃO DE LABORATÓRIO NO CAMPUS SOSÍGENES COSTA
LOCAL | Campus Sosígenes Costa - Porto Seguro - BA
BDI
COD | DESCRIÇÃO | %
B | Benefício
S + G | Garantia/seguros | 0.8
L | Lucro | 7.4
| TOTAL | 8.2
D | Despesas Indiretas
AC | Administração central | 3
DF | Despesas financeiras | 0.64
R | Riscos | 0.97
| TOTAL | 4.56
I | Impostos
COF | COFINS | 3
| ISS | 2.2495
PIS | PIS | 0.65
CPRB | CPRB | 4.5
| TOTAL | 10.3995
BDI = 26,39%
(1+AC+S+R+G)*(1+DF)*(1+L)/(1-I)-1

## ENCARGOS SOCIAIS
UNIVERSIDADE FEDERAL DO SUL DA BAHIA
CNPJ: | 18.560.547/001-07
OBRA: | CONSTRUÇÃO DE LABORATÓRIO NO CAMPUS SOSÍGENES COSTA
LOCAL | Campus Sosígenes Costa - Porto Seguro - BA
ENCARGOS SOCIAIS
COD | DESCRIÇÃO | HORA % | MES %
A | GRUPO A
A1 | INSS | 0 | 0
A2 | SESI | 1.5 | 1.5
A3 | SENAI | 1 | 1
A4 | INCRA | 0.2 | 0.2
A5 | SEBRAE | 0.6 | 0.6
A6 | Salário Educação | 2.5 | 2.5
A7 | Seguro Contra Acidentes de Trabalho | 3 | 3
A8 | FGTS | 8 | 8
A9 | SECONCI | 0 | 0
| TOTAL | 16.8 | 16.8
B | GRUPO B
B1 | Repouso Semanal Remunerado | 17.97 | 0
B2 | Feriados | 3.97 | 0
B3 | Auxílio - Enfermidade | 0.9 | 0.69
B4 | 13º Salário | 10.84 | 8.33
B5 | Licença PaternidadE | 0.07 | 0.06
B6 | Faltas Justificadas | 0.72 | 0.56
B7 | Dias de Chuvas | 2.01 | 0
B8 | Auxílio Acidente de Trabalho | 0.11 | 0.09
B9 | Férias Gozadas | 8.26 | 6.35
B10 | Salário Maternidade | 0.03 | 0.03
| TOTAL | 44.88 | 16.11
C | GRUPO C
C1 | Aviso Prévio Indenizado | 5 | 3.84
C2 | Aviso Prévio Trabalhado | 0.12 | 0.09
C3 | Férias Indenizadas | 5.05 | 3.88
C4 | Depósito Rescisão Sem Justa Causa | 3.81 | 2.93
C5 | Indenização Adicional | 0.42 | 0.32
| TOTAL | 14.4 | 11.06
D | GRUPO D
D1 | Reincidência de Grupo A sobre Grupo B | 7.54 | 2.71
D2 | Reincidência de Grupo A sobre Aviso Prévio Trabalhado e Reincidência do FGTS sobre Aviso Prévio Indenizado | 0.42 | 0.32
| TOTAL | 7.96 | 3.03
Horista = 84,04% Mensalista = 47,00%
A + B + C + D